## AT
1990
| GREENHOUSE GAS SOURCE AND SINK |  | Net CO2 | CH4 | N2O | HFCs |  | PFCs |  | SF6 |  | NOx | CO | NMVOC | SO2
| CATEGORIES |  | emissions/ removals |  |  | P | A | P | A | P | A
|  |  | (Gg) |  |  | CO2 equivalent (Gg) |  |  |  | (Gg)
| Total National Emissions and Removals |  | 51995.4126 | 395.4876 | 20.1267 | 31.8329 | 26.3209 | 32.2791 | 1079.2411 | 0.034973 | 0.020681 | 194.6795 | 1435.6486 | 275.8663 | 74.396
| 1. Energy |  | 54171.6909 | 31.8981 | 1.7914 | [6 empty] | 183.2714 | 1377.1246 | 148.3262 | 72.1015
| A. Fuel Combustion | Reference Approach | 57207.2688
|  | Sectoral Approach | 54069.602 | 21.9692 | 1.7914 | [6 empty] | 183.2714 | 1377.1246 | 136.1995 | 70.1015
| 1. Energy Industries |  | 13792.278 | 0.16114 | 0.1487 | [6 empty] | 17.7379 | 6.0677 | 0.41984 | 14.0402
| 2. Manufacturing Industries and Construction |  | 12685.2778 | 0.33928 | 0.26173 | [6 empty] | 32.9693 | 230.7447 | 1.738 | 17.9672
| 3. Transport |  | 13772.3754 | 3.0707 | 0.62339 | [6 empty] | 104.8315 | 657.8927 | 72.7507 | 5.1379
| 4. Other Sectors |  | 13784.6649 | 18.3969 | 0.75477 | [6 empty] | 27.6582 | 482.199 | 61.2768 | 32.944
| 5. Other |  | 35.006 | 0.001179 | 0.0028123 | [6 empty] | 0.07455 | 0.22057 | 0.014131 | 0.01221
| B. Fugitive Emissions from Fuels |  | 102.0889 | 9.9289 | IE,NA | [6 empty] | IE,NA | IE,NA | 12.1267 | 2
| 1. Solid Fuels |  | IE,NA,NO | 0.52381 | IE,NA | [6 empty] | IE,NA | IE,NA | IE,NA | IE,NA
| 2. Oil and Natural Gas |  | 102.0889 | 9.4051 | IE,NA | [6 empty] | IE,NA | IE,NA | 12.1267 | 2
| 2. Industrial Processes |  | 7581.7093 | 0.70639 | 2.942 | 31.8329 | 26.3209 | 32.2791 | 1079.2411 | 0.034973 | 0.020681 | 4.7957 | 46.3672 | 11.0973 | 2.2221
| A. Mineral Products |  | 3274.1821 | NA | NA | [6 empty] | NA | 9.7807 | IE,NA | NA
| B. Chemical Industry |  | 582.5636 | 0.70415 | 2.942 | NO | NO | NO | NO | NO | NO | 4.072 | 12.6672 | 8.285 | 1.5648
| C. Metal Production |  | 3724.9635 | 0.0022427 | NA |  |  |  | 1050.19 |  | 0.0106 | 0.17174 | 23.5188 | 0.52013 | 0.65724
| D. Other Production |  | NA | [8 empty] | 0.55192 | 0.40048 | 2.2922 | NA
| E. Production of Halocarbons and SF6 | [5 empty] | NA |  | NA |  | NA
| F. Consumption of Halocarbons and SF6 |  |  |  |  | 31.8329 | 26.3209 | 32.2791 | 29.0512 | 0.034973 | 0.010081
| G. Other |  | NA | NA | NA | NA | NA | NA | NA | NA | NA | NA | NA | NA | NA
| 3. Solvent and Other Product Use |  | 279.3002 |  | 0.75 | [6 empty] | NA | NA | 114.4319 | NA
| 4. Agriculture |  | 0 | 199.6595 | 14.081 | [6 empty] | 6.5095 | 0.99498 | 1.8522 | 0.0013135
| A. Enteric Fermentation |  |  | 178.7308
| B. Manure Management |  |  | 20.5438 | 3.0167 | [8 empty] | NA,NO
| C. Rice Cultivation |  |  | NO | [9 empty] | NO
| D. Agricultural Soils |  | 0 | 0.32841 | 11.0634 | [8 empty] | 1.7151
| E. Prescribed Burning of Savannas |  |  | NO | NO | [6 empty] | NO | NO | NO
| F. Field Burning of Agricultural Residues |  |  | 0.056526 | 0.00091963 | [6 empty] | 0.026571 | 0.99498 | 0.13717
| G. Other |  |  | NA | NA | [6 empty] | 6.483 | NA | NA | 0.0013135
| 5. Land-Use, Land-Use Change and Forestry |  | -10064.1739 | 0.02772 | 0.13237 | [6 empty] | IE,NA,NE | IE,NA,NE | NA,NE | NA
| A. Forest Land |  | -11862.9181 | 0.02772 | 0.0004356 | [6 empty] | NE | NE | NE
| B. Cropland |  | 203.6415 | NA,NO | 0.13193 | [6 empty] | IE | IE | NE
| C. Grassland |  | 257.0183 | NO | NO | [6 empty] | IE | IE | NE
| D. Wetlands |  | 191.0759 | NO | NO | [6 empty] | NA | NA | NA
| E. Settlements |  | 281.4581 | NA,NO | NA,NO | [6 empty] | NA | NA | NA
| F. Other Land |  | 865.5503 | NA,NO | NA,NO | [6 empty] | NA | NA | NA
| G. Other |  | NE | NA | NA | [6 empty] | NA | NA | NA | NA
| 6. Waste |  | 26.8862 | 163.1959 | 0.42993 | [6 empty] | 0.10286 | 11.1618 | 0.1586 | 0.071079
| A. Solid Waste Disposal on Land |  | NA,NO | 157.8225 | [7 empty] | NA,NO | 11.1103 | 0.14715
| B. Wastewater Handling |  |  | 4.8499 | 0.35322 | [6 empty] | NA | NA | NA
| C. Waste Incineration |  | 26.8862 | 0.0032012 | 0.00042916 | [6 empty] | 0.10286 | 0.05145 | 0.011448 | 0.071079
| D. Other |  | NA | 0.52035 | 0.076281 | [6 empty] | NA | NA | NA | NA
| 7. Other |  | NA | NA | NA | NA | NA | NA | NA | NA | NA | NA | NA | NA | NA
Memo Items:
| International Bunkers |  | 904.5342 | 0.015431 | 0.037366 | [6 empty] | 3.1728 | 1.2812 | 0.29925 | 0.31535
| Aviation |  | 885.973 | 0.01451 | 0.030894 | [6 empty] | 2.771 | 0.84534 | 0.29925 | 0.28126
| Marine |  | 18.5612 | 0.00092089 | 0.0064722 | [6 empty] | 0.40177 | 0.43587 | NA | 0.034088
| Multilateral Operations |  | NO | NO | NO | [6 empty] | NO | NO | NO | NO
| CO2 Emissions from Biomass |  | 9903.4633
1991
0 | GREENHOUSE GAS SOURCE AND SINK |  | Net CO2 | CH4 | N2O | HFCs |  | PFCs |  | SF6 |  | NOx | CO | NMVOC | SO2
| CATEGORIES |  | emissions/ removals |  |  | P | A | P | A | P | A
|  |  | (Gg) |  |  | CO2 equivalent (Gg) |  |  |  | (Gg)
| Total National Emissions and Removals |  | 49862.7434 | 393.7281 | 21.1947 | 44.0644 | 29.565 | 40.988 | 1087.0792 | 0.04651 | 0.026977 | 201.8913 | 1499.7543 | 266.3087 | 71.5084
| 1. Energy |  | 57963.2811 | 33.699 | 1.9989 | [6 empty] | 190.6223 | 1446.0036 | 154.7998 | 69.5485
| A. Fuel Combustion | Reference Approach | 61054.6534
|  | Sectoral Approach | 57852.1905 | 23.8587 | 1.9989 | [6 empty] | 190.6223 | 1446.0036 | 141.7359 | 68.2485
| 1. Energy Industries |  | 14622.4719 | 0.18363 | 0.17119 | [6 empty] | 17.1565 | 2.5117 | 0.48921 | 15.4173
| 2. Manufacturing Industries and Construction |  | 13074.1745 | 0.37201 | 0.28415 | [6 empty] | 33.9181 | 206.9299 | 1.8297 | 17.243
| 3. Transport |  | 15235.4153 | 3.3979 | 0.73311 | [6 empty] | 110.9195 | 712.9799 | 74.6253 | 5.7391
| 4. Other Sectors |  | 14883.0378 | 19.904 | 0.80748 | [6 empty] | 28.5503 | 523.3491 | 64.777 | 29.8363
| 5. Other |  | 37.091 | 0.0012472 | 0.0029185 | [6 empty] | 0.07783 | 0.23298 | 0.014743 | 0.01288
| B. Fugitive Emissions from Fuels |  | 111.0906 | 9.8402 | IE,NA | [6 empty] | IE,NA | IE,NA | 13.0639 | 1.3
| 1. Solid Fuels |  | IE,NA,NO | 0.44528 | IE,NA | [6 empty] | IE,NA | IE,NA | IE,NA | IE,NA
| 2. Oil and Natural Gas |  | 111.0906 | 9.395 | IE,NA | [6 empty] | IE,NA | IE,NA | 13.0639 | 1.3
| 2. Industrial Processes |  | 7423.6806 | 0.69765 | 2.9912 | 44.0644 | 29.565 | 40.988 | 1087.0792 | 0.04651 | 0.026977 | 4.484 | 41.6673 | 12.576 | 1.9012
| A. Mineral Products |  | 3131.7209 | NA | NA | [6 empty] | NA | 9.8025 | IE,NA | NA
| B. Chemical Industry |  | 603.2363 | 0.69581 | 2.9912 | NO | NO | NO | NO | NO | NO | 3.7577 | 12.1802 | 9.6357 | 1.2919
| C. Metal Production |  | 3688.7234 | 0.0018413 | NA |  |  |  | 1050.19 |  | 0.0116 | 0.1445 | 19.2624 | 0.50777 | 0.60928
| D. Other Production |  | NA | [8 empty] | 0.58183 | 0.42218 | 2.4326 | NA
| E. Production of Halocarbons and SF6 | [5 empty] | NA |  | NA |  | NA
| F. Consumption of Halocarbons and SF6 |  |  |  |  | 44.0644 | 29.565 | 40.988 | 36.8892 | 0.04651 | 0.015377
| G. Other |  | NA | NA | NA | NA | NA | NA | NA | NA | NA | NA | NA | NA | NA
| 3. Solvent and Other Product Use |  | 233.4833 |  | 0.75 | [6 empty] | NA | NA | 96.9303 | NA
| 4. Agriculture |  | 0 | 196.7033 | 14.8927 | [6 empty] | 6.698 | 0.96475 | 1.8453 | 0.0012738
| A. Enteric Fermentation |  |  | 176.1132
| B. Manure Management |  |  | 20.2066 | 3.0164 | [8 empty] | NA,NO
| C. Rice Cultivation |  |  | NO | [9 empty] | NO
| D. Agricultural Soils |  | 0 | 0.32841 | 11.8755 | [8 empty] | 1.7081
| E. Prescribed Burning of Savannas |  |  | NO | NO | [6 empty] | NO | NO | NO
| F. Field Burning of Agricultural Residues |  |  | 0.055087 | 0.00089113 | [6 empty] | 0.025541 | 0.96475 | 0.13717
| G. Other |  |  | NA | NA | [6 empty] | 6.6724 | NA | NA | 0.0012738
| 5. Land-Use, Land-Use Change and Forestry |  | -15781.0979 | 0.0073458 | 0.13138 | [6 empty] | IE,NA,NE | IE,NA,NE | NA,NE | NA
| A. Forest Land |  | -17612.3194 | 0.0073458 | 0.00011543 | [6 empty] | NE | NE | NE
| B. Cropland |  | 203.0639 | NA,NO | 0.13127 | [6 empty] | IE | IE | NE
| C. Grassland |  | 251.8994 | NO | NO | [6 empty] | IE | IE | NE
| D. Wetlands |  | 205.6561 | NO | NO | [6 empty] | NA | NA | NA
| E. Settlements |  | 288.3426 | NA,NO | NA,NO | [6 empty] | NA | NA | NA
| F. Other Land |  | 882.2595 | NA,NO | NA,NO | [6 empty] | NA | NA | NA
| G. Other |  | NE | NA | NA | [6 empty] | NA | NA | NA | NA
| 6. Waste |  | 23.3963 | 162.6208 | 0.43062 | [6 empty] | 0.086908 | 11.1187 | 0.15729 | 0.057352
| A. Solid Waste Disposal on Land |  | NA,NO | 157.2339 | [7 empty] | NA,NO | 11.0689 | 0.14661
| B. Wastewater Handling |  |  | 4.8368 | 0.35039 | [6 empty] | NA | NA | NA
| C. Waste Incineration |  | 23.3963 | 0.0030523 | 0.00039453 | [6 empty] | 0.086908 | 0.049813 | 0.010681 | 0.057352
| D. Other |  | NA | 0.54703 | 0.079837 | [6 empty] | NA | NA | NA | NA
| 7. Other |  | NA | NA | NA | NA | NA | NA | NA | NA | NA | NA | NA | NA | NA
Memo Items:
| International Bunkers |  | 1013.5378 | 0.016513 | 0.041503 | [6 empty] | 3.4706 | 1.3136 | 0.3347 | 0.34562
| Aviation |  | 993.8769 | 0.01554 | 0.03464 | [6 empty] | 3.1199 | 0.93494 | 0.3347 | 0.31551
| Marine |  | 19.6609 | 0.00097266 | 0.0068622 | [6 empty] | 0.35074 | 0.37862 | NA | 0.030106
| Multilateral Operations |  | NO | NO | NO | [6 empty] | NO | NO | NO | NO
| CO2 Emissions from Biomass |  | 10787.0851
1992
0 | GREENHOUSE GAS SOURCE AND SINK |  | Net CO2 | CH4 | N2O | HFCs |  | PFCs |  | SF6 |  | NOx | CO | NMVOC | SO2
| CATEGORIES |  | emissions/ removals |  |  | P | A | P | A | P | A
|  |  | (Gg) |  |  | CO2 equivalent (Gg) |  |  |  | (Gg)
| Total National Emissions and Removals |  | 49155.3177 | 380.3063 | 19.9193 | 46.1557 | 32.3115 | 49.6969 | 462.3167 | 0.049412 | 0.028825 | 192.2448 | 1470.7802 | 241.3946 | 55.1249
| 1. Energy |  | 53065.2144 | 32.7191 | 1.9728 | [6 empty] | 181.3092 | 1414.0634 | 147.14 | 53.4192
| A. Fuel Combustion | Reference Approach | 56036.9032
|  | Sectoral Approach | 52945.0851 | 22.025 | 1.9728 | [6 empty] | 181.3092 | 1414.0634 | 134.125 | 51.4192
| 1. Energy Industries |  | 11314.8696 | 0.1512 | 0.13622 | [6 empty] | 14.422 | 1.8337 | 0.4061 | 8.5796
| 2. Manufacturing Industries and Construction |  | 11948.0052 | 0.37362 | 0.27937 | [6 empty] | 30.8141 | 248.3232 | 1.7883 | 10.6901
| 3. Transport |  | 15209.2945 | 3.3825 | 0.76977 | [6 empty] | 108.265 | 684.8077 | 72.8025 | 6.0078
| 4. Other Sectors |  | 14439.2399 | 18.1165 | 0.78468 | [6 empty] | 27.7354 | 478.8865 | 59.1144 | 26.1299
| 5. Other |  | 33.6759 | 0.0011358 | 0.0027936 | [6 empty] | 0.07269 | 0.21235 | 0.013664 | 0.01179
| B. Fugitive Emissions from Fuels |  | 120.1293 | 10.6941 | IE,NA | [6 empty] | IE,NA | IE,NA | 13.015 | 2
| 1. Solid Fuels |  | IE,NA,NO | 0.37381 | IE,NA | [6 empty] | IE,NA | IE,NA | IE,NA | IE,NA
| 2. Oil and Natural Gas |  | 120.1293 | 10.3203 | IE,NA | [6 empty] | IE,NA | IE,NA | 13.015 | 2
| 2. Industrial Processes |  | 6877.1045 | 0.66632 | 2.7015 | 46.1557 | 32.3115 | 49.6969 | 462.3167 | 0.049412 | 0.028825 | 4.5541 | 44.9743 | 13.7837 | 1.6675
| A. Mineral Products |  | 3152.6679 | NA | NA | [6 empty] | NA | 10.2589 | IE,NA | NA
| B. Chemical Industry |  | 565.6963 | 0.66416 | 2.7015 | NO | NO | NO | NO | NO | NO | 3.8216 | 11.6768 | 10.9863 | 1.0191
| C. Metal Production |  | 3158.7402 | 0.0021623 | NA |  |  |  | 417.5895 |  | 0.0106 | 0.16565 | 22.6273 | 0.49601 | 0.64845
| D. Other Production |  | NA | [8 empty] | 0.56679 | 0.41127 | 2.3014 | NA
| E. Production of Halocarbons and SF6 | [5 empty] | NA |  | NA |  | NA
| F. Consumption of Halocarbons and SF6 |  |  |  |  | 46.1557 | 32.3115 | 49.6969 | 44.7272 | 0.049412 | 0.018225
| G. Other |  | NA | NA | NA | NA | NA | NA | NA | NA | NA | NA | NA | NA | NA
| 3. Solvent and Other Product Use |  | 185.1452 |  | 0.75 | [6 empty] | NA | NA | 78.5395 | NA
| 4. Agriculture |  | 0 | 188.7705 | 13.9372 | [6 empty] | 6.3217 | 0.97733 | 1.7859 | 0.0012908
| A. Enteric Fermentation |  |  | 168.7741
| B. Manure Management |  |  | 19.6287 | 2.9329 | [8 empty] | NA,NO
| C. Rice Cultivation |  |  | NO | [9 empty] | NO
| D. Agricultural Soils |  | 0 | 0.312 | 11.0034 | [8 empty] | 1.6487
| E. Prescribed Burning of Savannas |  |  | NO | NO | [6 empty] | NO | NO | NO
| F. Field Burning of Agricultural Residues |  |  | 0.055685 | 0.00090299 | [6 empty] | 0.025969 | 0.97733 | 0.13717
| G. Other |  |  | NA | NA | [6 empty] | 6.2957 | NA | NA | 0.0012908
| 5. Land-Use, Land-Use Change and Forestry |  | -10983.0073 | 0.018295 | 0.1309 | [6 empty] | IE,NA,NE | IE,NA,NE | NA,NE | NA
| A. Forest Land |  | -12869.0218 | 0.018295 | 0.0002875 | [6 empty] | NE | NE | NE
| B. Cropland |  | 224.7167 | NA,NO | 0.13061 | [6 empty] | IE | IE | NE
| C. Grassland |  | 246.8656 | NO | NO | [6 empty] | IE | IE | NE
| D. Wetlands |  | 220.2363 | NO | NO | [6 empty] | NA | NA | NA
| E. Settlements |  | 295.2272 | NA,NO | NA,NO | [6 empty] | NA | NA | NA
| F. Other Land |  | 898.9688 | NA,NO | NA,NO | [6 empty] | NA | NA | NA
| G. Other |  | NE | NA | NA | [6 empty] | NA | NA | NA | NA
| 6. Waste |  | 10.861 | 158.1321 | 0.42679 | [6 empty] | 0.059852 | 10.7653 | 0.14549 | 0.036878
| A. Solid Waste Disposal on Land |  | NA,NO | 152.7721 | [7 empty] | NA,NO | 10.7548 | 0.14244
| B. Wastewater Handling |  |  | 4.7049 | 0.3325 | [6 empty] | NA | NA | NA
| C. Waste Incineration |  | 10.861 | 0.0006086 | 0.00011612 | [6 empty] | 0.059852 | 0.010461 | 0.0030412 | 0.036878
| D. Other |  | NA | 0.65453 | 0.094171 | [6 empty] | NA | NA | NA | NA
| 7. Other |  | NA | NA | NA | NA | NA | NA | NA | NA | NA | NA | NA | NA | NA
Memo Items:
| International Bunkers |  | 1097.5842 | 0.017574 | 0.045029 | [6 empty] | 3.7389 | 1.3808 | 0.36602 | 0.37136
| Aviation |  | 1077.4384 | 0.01658 | 0.037991 | [6 empty] | 3.3967 | 1.0133 | 0.36602 | 0.34204
| Marine |  | 20.1458 | 0.00099375 | 0.0070383 | [6 empty] | 0.34218 | 0.36754 | NA | 0.029324
| Multilateral Operations |  | NO | NO | NO | [6 empty] | NO | NO | NO | NO
| CO2 Emissions from Biomass |  | 10548.3968
1993
0 | GREENHOUSE GAS SOURCE AND SINK |  | Net CO2 | CH4 | N2O | HFCs |  | PFCs |  | SF6 |  | NOx | CO | NMVOC | SO2
| CATEGORIES |  | emissions/ removals |  |  | P | A | P | A | P | A
|  |  | (Gg) |  |  | CO2 equivalent (Gg) |  |  |  | (Gg)
| Total National Emissions and Removals |  | 49097.0547 | 377.8533 | 19.3573 | 296.643 | 243.556 | 58.4058 | 52.5652 | 0.053189 | 0.032673 | 186.8434 | 1438.8829 | 242.3314 | 53.4902
| 1. Energy |  | 53465.972 | 32.4774 | 2.0382 | [6 empty] | 178.7053 | 1380.2694 | 145.4616 | 52.0275
| A. Fuel Combustion | Reference Approach | 56443.7975
|  | Sectoral Approach | 53353.843 | 21.6806 | 2.0382 | [6 empty] | 178.7053 | 1380.2694 | 132.7235 | 49.9275
| 1. Energy Industries |  | 11466.0673 | 0.15703 | 0.14062 | [6 empty] | 12.0635 | 1.4931 | 0.4183 | 10.055
| 2. Manufacturing Industries and Construction |  | 12247.6698 | 0.36155 | 0.29833 | [6 empty] | 31.3285 | 258.2996 | 1.7761 | 11.3363
| 3. Transport |  | 15342.2963 | 3.3788 | 0.80701 | [6 empty] | 108.1589 | 663.3878 | 71.4687 | 6.3611
| 4. Other Sectors |  | 14258.403 | 17.7819 | 0.78905 | [6 empty] | 27.0729 | 456.8421 | 59.045 | 22.1615
| 5. Other |  | 39.4066 | 0.001324 | 0.0031582 | [6 empty] | 0.0816 | 0.24675 | 0.015406 | 0.01362
| B. Fugitive Emissions from Fuels |  | 112.129 | 10.7968 | IE,NA | [6 empty] | IE,NA | IE,NA | 12.7381 | 2.1
| 1. Solid Fuels |  | IE,NA,NO | 0.36202 | IE,NA | [6 empty] | IE,NA | IE,NA | IE,NA | IE,NA
| 2. Oil and Natural Gas |  | 112.129 | 10.4348 | IE,NA | [6 empty] | IE,NA | IE,NA | 12.7381 | 2.1
| 2. Industrial Processes |  | 6853.578 | 0.69828 | 2.8347 | 296.643 | 243.556 | 58.4058 | 52.5652 | 0.053189 | 0.032673 | 1.9758 | 47.1502 | 15.0548 | 1.4203
| A. Mineral Products |  | 3087.4862 | NA | NA | [6 empty] | NA | 10.7559 | IE,NA | NA
| B. Chemical Industry |  | 600.606 | 0.69585 | 2.8347 | NO | NO | NO | NO | NO | NO | 1.2494 | 11.1969 | 12.337 | 0.74621
| C. Metal Production |  | 3165.4858 | 0.0024277 | NA |  |  |  | NO |  | 0.0116 | 0.17764 | 24.7993 | 0.45685 | 0.67406
| D. Other Production |  | NA | [8 empty] | 0.54875 | 0.39818 | 2.261 | NA
| E. Production of Halocarbons and SF6 | [5 empty] | NA |  | NA |  | NA
| F. Consumption of Halocarbons and SF6 |  |  |  |  | 296.643 | 243.556 | 58.4058 | 52.5652 | 0.053189 | 0.021073
| G. Other |  | NA | NA | NA | NA | NA | NA | NA | NA | NA | NA | NA | NA | NA
| 3. Solvent and Other Product Use |  | 185.9847 |  | 0.75 | [6 empty] | NA | NA | 79.9144 | NA
| 4. Agriculture |  | 0 | 188.9366 | 13.1717 | [6 empty] | 6.1104 | 0.8698 | 1.7577 | 0.0011493
| A. Enteric Fermentation |  |  | 168.6978
| B. Manure Management |  |  | 19.7204 | 2.9658 | [8 empty] | NA,NO
| C. Rice Cultivation |  |  | NO | [9 empty] | NO
| D. Agricultural Soils |  | 0 | 0.468 | 10.205 | [8 empty] | 1.6218
| E. Prescribed Burning of Savannas |  |  | NO | NO | [6 empty] | NO | NO | NO
| F. Field Burning of Agricultural Residues |  |  | 0.050385 | 0.00080198 | [6 empty] | 0.02245 | 0.8698 | 0.13594
| G. Other |  |  | NA | NA | [6 empty] | 6.0879 | NA | NA | 0.0011493
| 5. Land-Use, Land-Use Change and Forestry |  | -11419.0751 | 0.015523 | 0.1302 | [6 empty] | IE,NA,NE | IE,NA,NE | NA,NE | NA
| A. Forest Land |  | -13355.0549 | 0.015523 | 0.00024394 | [6 empty] | NE | NE | NE
| B. Cropland |  | 241.5966 | NA,NO | 0.12996 | [6 empty] | IE | IE | NE
| C. Grassland |  | 241.7771 | NO | NO | [6 empty] | IE | IE | NE
| D. Wetlands |  | 234.8165 | NO | NO | [6 empty] | NA | NA | NA
| E. Settlements |  | 302.1117 | NA,NO | NA,NO | [6 empty] | NA | NA | NA
| F. Other Land |  | 915.678 | NA,NO | NA,NO | [6 empty] | NA | NA | NA
| G. Other |  | NE | NA | NA | [6 empty] | NA | NA | NA | NA
| 6. Waste |  | 10.5951 | 155.7255 | 0.4326 | [6 empty] | 0.051922 | 10.5936 | 0.14286 | 0.041286
| A. Solid Waste Disposal on Land |  | NA,NO | 150.3488 | [7 empty] | NA,NO | 10.5842 | 0.14019
| B. Wastewater Handling |  |  | 4.5569 | 0.31636 | [6 empty] | NA | NA | NA
| C. Waste Incineration |  | 10.5951 | 0.0004617 | 0.00010568 | [6 empty] | 0.051922 | 0.0093703 | 0.0026729 | 0.041286
| D. Other |  | NA | 0.8193 | 0.11614 | [6 empty] | NA | NA | NA | NA
| 7. Other |  | NA | NA | NA | NA | NA | NA | NA | NA | NA | NA | NA | NA | NA
Memo Items:
| International Bunkers |  | 1160.6016 | 0.018644 | 0.047588 | [6 empty] | 3.9636 | 1.458 | 0.39343 | 0.39169
| Aviation |  | 1139.9837 | 0.01763 | 0.040377 | [6 empty] | 3.6109 | 1.0812 | 0.39343 | 0.3619
| Marine |  | 20.6179 | 0.0010138 | 0.0072107 | [6 empty] | 0.35276 | 0.37686 | NA | 0.029791
| Multilateral Operations |  | NO | NO | NO | [6 empty] | NO | NO | NO | NO
| CO2 Emissions from Biomass |  | 11114.588
1994
0 | GREENHOUSE GAS SOURCE AND SINK |  | Net CO2 | CH4 | N2O | HFCs |  | PFCs |  | SF6 |  | NOx | CO | NMVOC | SO2
| CATEGORIES |  | emissions/ removals |  |  | P | A | P | A | P | A
|  |  | (Gg) |  |  | CO2 equivalent (Gg) |  |  |  | (Gg)
| Total National Emissions and Removals |  | 50613.6018 | 367.0798 | 20.9076 | 334.7189 | 293.055 | 64.7747 | 58.2972 | 0.064045 | 0.040663 | 181.1412 | 1385.5107 | 226.3319 | 47.8653
| 1. Energy |  | 53537.9639 | 30.356 | 2.0634 | [6 empty] | 172.6441 | 1325.9141 | 135.7986 | 46.3998
| A. Fuel Combustion | Reference Approach | 56339.3631
|  | Sectoral Approach | 53410.328 | 19.9504 | 2.0634 | [6 empty] | 172.6441 | 1325.9141 | 125.6718 | 45.1198
| 1. Energy Industries |  | 11761.3534 | 0.15054 | 0.14428 | [6 empty] | 11.0584 | 1.696 | 0.39041 | 7.7121
| 2. Manufacturing Industries and Construction |  | 13235.0143 | 0.38882 | 0.30906 | [6 empty] | 31.0373 | 271.1042 | 1.726 | 11.0549
| 3. Transport |  | 15393.7994 | 3.3058 | 0.85856 | [6 empty] | 104.8299 | 632.8742 | 68.9151 | 6.5626
| 4. Other Sectors |  | 12978.5909 | 16.1038 | 0.74823 | [6 empty] | 25.6334 | 419.9801 | 54.6242 | 19.7762
| 5. Other |  | 41.5701 | 0.001385 | 0.003225 | [6 empty] | 0.08505 | 0.25964 | 0.016055 | 0.01404
| B. Fugitive Emissions from Fuels |  | 127.6359 | 10.4056 | IE,NA | [6 empty] | IE,NA | IE,NA | 10.1269 | 1.28
| 1. Solid Fuels |  | IE,NA,NO | 0.29301 | IE,NA | [6 empty] | IE,NA | IE,NA | IE,NA | IE,NA
| 2. Oil and Natural Gas |  | 127.6359 | 10.1126 | IE,NA | [6 empty] | IE,NA | IE,NA | 10.1269 | 1.28
| 2. Industrial Processes |  | 7180.3768 | 0.71243 | 2.6621 | 334.7189 | 293.055 | 64.7747 | 58.2972 | 0.064045 | 0.040663 | 1.9225 | 48.6485 | 13.5721 | 1.4168
| A. Mineral Products |  | 3201.8838 | NA | NA | [6 empty] | NA | 11.1107 | IE,NA | NA
| B. Chemical Industry |  | 546.5561 | 0.70988 | 2.6621 | NO | NO | NO | NO | NO | NO | 1.1606 | 11.1916 | 10.7684 | 0.72922
| C. Metal Production |  | 3431.9369 | 0.0025515 | NA |  |  |  | NO |  | 0.0156 | 0.18759 | 25.9295 | 0.49689 | 0.68755
| D. Other Production |  | NA | [8 empty] | 0.57432 | 0.41673 | 2.3068 | NA
| E. Production of Halocarbons and SF6 | [5 empty] | NA |  | NA |  | NA
| F. Consumption of Halocarbons and SF6 |  |  |  |  | 334.7189 | 293.055 | 64.7747 | 58.2972 | 0.064045 | 0.025063
| G. Other |  | NA | NA | NA | NA | NA | NA | NA | NA | NA | NA | NA | NA | NA
| 3. Solvent and Other Product Use |  | 170.7601 |  | 0.75 | [6 empty] | NA | NA | 75.0155 | NA
| 4. Agriculture |  | 0 | 188.8349 | 14.8101 | [6 empty] | 6.5298 | 0.95717 | 1.8111 | 0.0012627
| A. Enteric Fermentation |  |  | 168.9035
| B. Manure Management |  |  | 19.4764 | 2.9869 | [8 empty] | NA,NO
| C. Rice Cultivation |  |  | NO | [9 empty] | NO
| D. Agricultural Soils |  | 0 | 0.4004 | 11.8224 | [8 empty] | 1.6752
| E. Prescribed Burning of Savannas |  |  | NO | NO | [6 empty] | NO | NO | NO
| F. Field Burning of Agricultural Residues |  |  | 0.054546 | 0.00088435 | [6 empty] | 0.025427 | 0.95717 | 0.13594
| G. Other |  |  | NA | NA | [6 empty] | 6.5044 | NA | NA | 0.0012627
| 5. Land-Use, Land-Use Change and Forestry |  | -10286.1505 | 0.0080388 | 0.12831 | [6 empty] | IE,NA,NE | IE,NA,NE | NA,NE | NA
| A. Forest Land |  | -12196.3881 | 0.0080388 | 0.00012632 | [6 empty] | NE | NE | NE
| B. Cropland |  | 243.9428 | NA,NO | 0.12818 | [6 empty] | IE | IE | NE
| C. Grassland |  | 251.9834 | NO | NO | [6 empty] | IE | IE | NE
| D. Wetlands |  | 242.0876 | NO | NO | [6 empty] | NA | NA | NA
| E. Settlements |  | 286.4886 | NA,NO | NA,NO | [6 empty] | NA | NA | NA
| F. Other Land |  | 885.7352 | NA,NO | NA,NO | [6 empty] | NA | NA | NA
| G. Other |  | NE | NA | NA | [6 empty] | NA | NA | NA | NA
| 6. Waste |  | 10.6516 | 147.1685 | 0.49372 | [6 empty] | 0.044755 | 9.9909 | 0.13456 | 0.047508
| A. Solid Waste Disposal on Land |  | NA,NO | 141.803 | [7 empty] | NA,NO | 9.9826 | 0.13222
| B. Wastewater Handling |  |  | 4.3867 | 0.35627 | [6 empty] | NA | NA | NA
| C. Waste Incineration |  | 10.6516 | 0.000315 | 9.765e-05 | [6 empty] | 0.044755 | 0.0082785 | 0.0023403 | 0.047508
| D. Other |  | NA | 0.97837 | 0.13735 | [6 empty] | NA | NA | NA | NA
| 7. Other |  | NA | NA | NA | NA | NA | NA | NA | NA | NA | NA | NA | NA | NA
Memo Items:
| International Bunkers |  | 1205.8658 | 0.019648 | 0.049085 | [6 empty] | 4.2267 | 1.6177 | 0.41744 | 0.41324
| Aviation |  | 1185.6522 | 0.01866 | 0.041985 | [6 empty] | 3.7742 | 1.1401 | 0.41744 | 0.3764
| Marine |  | 20.2136 | 0.00098823 | 0.0071008 | [6 empty] | 0.45253 | 0.47757 | NA | 0.036834
| Multilateral Operations |  | NO | NO | NO | [6 empty] | NO | NO | NO | NO
| CO2 Emissions from Biomass |  | 10729.5297
1995
0 | GREENHOUSE GAS SOURCE AND SINK |  | Net CO2 | CH4 | N2O | HFCs |  | PFCs |  | SF6 |  | NOx | CO | NMVOC | SO2
| CATEGORIES |  | emissions/ removals |  |  | P | A | P | A | P | A
|  |  | (Gg) |  |  | CO2 equivalent (Gg) |  |  |  | (Gg)
| Total National Emissions and Removals |  | 52307.3158 | 362.7747 | 21.4386 | 750.5194 | 411.8777 | 78.8734 | 71.2749 | 0.07082 | 0.048287 | 181.0468 | 1272.4938 | 226.143 | 47.4487
| 1. Energy |  | 56355.1173 | 31.138 | 2.1318 | [6 empty] | 172.8907 | 1217.0531 | 130.9772 | 46.0288
| A. Fuel Combustion | Reference Approach | 59803.7437
|  | Sectoral Approach | 56227.971 | 20.392 | 2.1318 | [6 empty] | 172.8907 | 1217.0531 | 122.2941 | 44.4988
| 1. Energy Industries |  | 12918.6393 | 0.15624 | 0.15775 | [6 empty] | 12.6627 | 2.3414 | 0.38909 | 8.9119
| 2. Manufacturing Industries and Construction |  | 13487.0344 | 0.39639 | 0.32002 | [6 empty] | 29.5706 | 199.971 | 1.6964 | 10.7143
| 3. Transport |  | 15677.9711 | 3.083 | 0.87277 | [6 empty] | 103.9544 | 582.6954 | 63.8805 | 5.9505
| 4. Other Sectors |  | 14111.7673 | 16.7553 | 0.77851 | [6 empty] | 26.631 | 431.8402 | 56.3149 | 18.9118
| 5. Other |  | 32.5588 | 0.0010894 | 0.0027181 | [6 empty] | 0.07199 | 0.20505 | 0.013121 | 0.01025
| B. Fugitive Emissions from Fuels |  | 127.1463 | 10.746 | IE,NA | [6 empty] | IE,NA | IE,NA | 8.6831 | 1.53
| 1. Solid Fuels |  | IE,NA,NO | 0.27775 | IE,NA | [6 empty] | IE,NA | IE,NA | IE,NA | IE,NA
| 2. Oil and Natural Gas |  | 127.1463 | 10.4682 | IE,NA | [6 empty] | IE,NA | IE,NA | 8.6831 | 1.53
| 2. Industrial Processes |  | 7387.9274 | 0.68605 | 2.7652 | 750.5194 | 411.8777 | 78.8734 | 71.2749 | 0.07082 | 0.048287 | 1.4564 | 45.0781 | 11.9461 | 1.3694
| A. Mineral Products |  | 2862.5468 | NA | NA | [6 empty] | NA | 10.9301 | IE,NA | NA
| B. Chemical Industry |  | 583.5388 | 0.68333 | 2.7652 | NO | NO | NO | NO | NO | NO | 0.6922 | 11.1688 | 9.2065 | 0.71224
| C. Metal Production |  | 3941.8418 | 0.0027221 | NA |  |  |  | NO |  | 0.01854 | 0.17659 | 22.5528 | 0.38004 | 0.65714
| D. Other Production |  | NA | [8 empty] | 0.58758 | 0.42635 | 2.3596 | NA
| E. Production of Halocarbons and SF6 | [5 empty] | NA |  | NA |  | NA
| F. Consumption of Halocarbons and SF6 |  |  |  |  | 750.5194 | 411.8777 | 78.8734 | 71.2749 | 0.07082 | 0.029747
| G. Other |  | NA | NA | NA | NA | NA | NA | NA | NA | NA | NA | NA | NA | NA
| 3. Solvent and Other Product Use |  | 189.9515 |  | 0.75 | [6 empty] | NA | NA | 81.2682 | NA
| 4. Agriculture |  | 0 | 192.0867 | 15.1188 | [6 empty] | 6.6541 | 0.94818 | 1.8245 | 0.0012491
| A. Enteric Fermentation |  |  | 172.0774
| B. Manure Management |  |  | 19.5143 | 3.0814 | [8 empty] | NA,NO
| C. Rice Cultivation |  |  | NO | [9 empty] | NO
| D. Agricultural Soils |  | 0 | 0.44105 | 12.0366 | [8 empty] | 1.6902
| E. Prescribed Burning of Savannas |  |  | NO | NO | [6 empty] | NO | NO | NO
| F. Field Burning of Agricultural Residues |  |  | 0.053869 | 0.00087638 | [6 empty] | 0.02532 | 0.94818 | 0.13425
| G. Other |  |  | NA | NA | [6 empty] | 6.6288 | NA | NA | 0.0012491
| 5. Land-Use, Land-Use Change and Forestry |  | -11636.6544 | 0.0044352 | 0.12631 | [6 empty] | IE,NA,NE | IE,NA,NE | NA,NE | NA
| A. Forest Land |  | -13143.3696 | 0.0044352 | 6.9696e-05 | [6 empty] | NE | NE | NE
| B. Cropland |  | 254.6308 | NA,NO | 0.12624 | [6 empty] | IE | IE | NE
| C. Grassland |  | 53.3307 | NO | NO | [6 empty] | IE | IE | NE
| D. Wetlands |  | 241.3399 | NO | NO | [6 empty] | NA | NA | NA
| E. Settlements |  | 210.7747 | NA,NO | NA,NO | [6 empty] | NA | NA | NA
| F. Other Land |  | 746.639 | NA,NO | NA,NO | [6 empty] | NA | NA | NA
| G. Other |  | NE | NA | NA | [6 empty] | NA | NA | NA | NA
| 6. Waste |  | 10.974 | 138.8595 | 0.54659 | [6 empty] | 0.045578 | 9.4145 | 0.12696 | 0.049321
| A. Solid Waste Disposal on Land |  | NA,NO | 133.6136 | [7 empty] | NA,NO | 9.4061 | 0.12458
| B. Wastewater Handling |  |  | 4.2055 | 0.4019 | [6 empty] | NA | NA | NA
| C. Waste Incineration |  | 10.974 | 0.0003152 | 0.00010007 | [6 empty] | 0.045578 | 0.0083641 | 0.0023825 | 0.049321
| D. Other |  | NA | 1.0401 | 0.14458 | [6 empty] | NA | NA | NA | NA
| 7. Other |  | NA | NA | NA | NA | NA | NA | NA | NA | NA | NA | NA | NA | NA
Memo Items:
| International Bunkers |  | 1347.2391 | 0.020673 | 0.054098 | [6 empty] | 4.7469 | 1.794 | 0.46459 | 0.45546
| Aviation |  | 1327.4218 | 0.01971 | 0.047105 | [6 empty] | 4.233 | 1.2584 | 0.46459 | 0.42141
| Marine |  | 19.8173 | 0.00096308 | 0.006993 | [6 empty] | 0.51391 | 0.53562 | NA | 0.034047
| Multilateral Operations |  | NO | NO | NO | [6 empty] | NO | NO | NO | NO
| CO2 Emissions from Biomass |  | 11422.7651
1996
0 | GREENHOUSE GAS SOURCE AND SINK |  | Net CO2 | CH4 | N2O | HFCs |  | PFCs |  | SF6 |  | NOx | CO | NMVOC | SO2
| CATEGORIES |  | emissions/ removals |  |  | P | A | P | A | P | A
|  |  | (Gg) |  |  | CO2 equivalent (Gg) |  |  |  | (Gg)
| Total National Emissions and Removals |  | 58852.7406 | 352.315 | 20.3446 | 1038.7208 | 531.9298 | 79.0199 | 71.6956 | 0.066498 | 0.051638 | 203.0878 | 1247.1386 | 220.2081 | 44.728
| 1. Energy |  | 60112.2835 | 31.8231 | 2.2371 | [6 empty] | 195.2998 | 1197.9321 | 130.4456 | 43.385
| A. Fuel Combustion | Reference Approach | 63267.0157
|  | Sectoral Approach | 60041.1395 | 21.129 | 2.2371 | [6 empty] | 195.2998 | 1197.9321 | 122.6937 | 42.185
| 1. Energy Industries |  | 13804.551 | 0.17688 | 0.15493 | [6 empty] | 11.0496 | 2.2694 | 0.417 | 7.7992
| 2. Manufacturing Industries and Construction |  | 13700.6838 | 0.41688 | 0.35185 | [6 empty] | 30.6519 | 225.8787 | 1.8025 | 12.1618
| 3. Transport |  | 17236.9628 | 2.7747 | 0.89764 | [6 empty] | 125.3072 | 517.8183 | 61.1132 | 2.9842
| 4. Other Sectors |  | 15260.0434 | 17.7592 | 0.82955 | [6 empty] | 28.2087 | 451.7229 | 59.3461 | 19.2276
| 5. Other |  | 38.8984 | 0.0012986 | 0.0031123 | [6 empty] | 0.08249 | 0.24273 | 0.014951 | 0.01228
| B. Fugitive Emissions from Fuels |  | 71.144 | 10.6941 | IE,NA | [6 empty] | IE,NA | IE,NA | 7.7519 | 1.2
| 1. Solid Fuels |  | IE,NA,NO | 0.23723 | IE,NA | [6 empty] | IE,NA | IE,NA | IE,NA | IE,NA
| 2. Oil and Natural Gas |  | 71.144 | 10.4569 | IE,NA | [6 empty] | IE,NA | IE,NA | 7.7519 | 1.2
| 2. Industrial Processes |  | 7086.9888 | 0.69628 | 2.8201 | 1038.7208 | 531.9298 | 79.0199 | 71.6956 | 0.066498 | 0.051638 | 1.4239 | 39.4423 | 10.3672 | 1.2906
| A. Mineral Products |  | 2775.1725 | NA | NA | [6 empty] | NA | 10.9301 | IE,NA | NA
| B. Chemical Industry |  | 590.1696 | 0.6939 | 2.8201 | NO | NO | NO | NO | NO | NO | 0.691 | 11.1365 | 7.6446 | 0.69525
| C. Metal Production |  | 3721.6467 | 0.0023842 | NA |  |  |  | NO |  | 0.02555 | 0.14529 | 16.9493 | 0.37278 | 0.59537
| D. Other Production |  | NA | [8 empty] | 0.58758 | 0.42635 | 2.3498 | NA
| E. Production of Halocarbons and SF6 | [5 empty] | NA |  | NA |  | NA
| F. Consumption of Halocarbons and SF6 |  |  |  |  | 1038.7208 | 531.9298 | 79.0199 | 71.6956 | 0.066498 | 0.026088
| G. Other |  | NA | NA | NA | NA | NA | NA | NA | NA | NA | NA | NA | NA | NA
| 3. Solvent and Other Product Use |  | 173.1648 |  | 0.75 | [6 empty] | NA | NA | 77.4707 | NA
| 4. Agriculture |  | 0 | 188.8522 | 13.8078 | [6 empty] | 6.3177 | 0.8872 | 1.8047 | 0.0011717
| A. Enteric Fermentation |  |  | 169.3165
| B. Manure Management |  |  | 19.038 | 3.046 | [8 empty] | NA,NO
| C. Rice Cultivation |  |  | NO | [9 empty] | NO
| D. Agricultural Soils |  | 0 | 0.44673 | 10.761 | [8 empty] | 1.6704
| E. Prescribed Burning of Savannas |  |  | NO | NO | [6 empty] | NO | NO | NO
| F. Field Burning of Agricultural Residues |  |  | 0.050965 | 0.00081888 | [6 empty] | 0.023242 | 0.8872 | 0.13425
| G. Other |  |  | NA | NA | [6 empty] | 6.2944 | NA | NA | 0.0011717
| 5. Land-Use, Land-Use Change and Forestry |  | -8530.9929 | 0.0040194 | 0.12427 | [6 empty] | IE,NA,NE | IE,NA,NE | NA,NE | NA
| A. Forest Land |  | -10012.1457 | 0.0040194 | 6.3162e-05 | [6 empty] | NE | NE | NE
| B. Cropland |  | 266.8155 | NA,NO | 0.12421 | [6 empty] | IE | IE | NE
| C. Grassland |  | 65.7945 | NO | NO | [6 empty] | IE | IE | NE
| D. Wetlands |  | 248.7924 | NO | NO | [6 empty] | NA | NA | NA
| E. Settlements |  | 190.498 | NA,NO | NA,NO | [6 empty] | NA | NA | NA
| F. Other Land |  | 709.2524 | NA,NO | NA,NO | [6 empty] | NA | NA | NA
| G. Other |  | NE | NA | NA | [6 empty] | NA | NA | NA | NA
| 6. Waste |  | 11.2964 | 130.9394 | 0.60528 | [6 empty] | 0.04637 | 8.877 | 0.11988 | 0.051134
| A. Solid Waste Disposal on Land |  | NA,NO | 125.9779 | [7 empty] | NA,NO | 8.8686 | 0.11746
| B. Wastewater Handling |  |  | 3.8672 | 0.45369 | [6 empty] | NA | NA | NA
| C. Waste Incineration |  | 11.2964 | 0.0003154 | 0.00010249 | [6 empty] | 0.04637 | 0.0084049 | 0.0024213 | 0.051134
| D. Other |  | NA | 1.0939 | 0.15149 | [6 empty] | NA | NA | NA | NA
| 7. Other |  | NA | NA | NA | NA | NA | NA | NA | NA | NA | NA | NA | NA | NA
Memo Items:
| International Bunkers |  | 1485.8462 | 0.024049 | 0.058646 | [6 empty] | 5.1933 | 1.9608 | 0.54395 | 0.48131
| Aviation |  | 1466.4176 | 0.02311 | 0.05176 | [6 empty] | 4.6621 | 1.4139 | 0.54395 | 0.46552
| Marine |  | 19.4287 | 0.00093861 | 0.0068862 | [6 empty] | 0.53122 | 0.54693 | NA | 0.015787
| Multilateral Operations |  | NO | NO | NO | [6 empty] | NO | NO | NO | NO
| CO2 Emissions from Biomass |  | 12158.6638
1997
0 | GREENHOUSE GAS SOURCE AND SINK |  | Net CO2 | CH4 | N2O | HFCs |  | PFCs |  | SF6 |  | NOx | CO | NMVOC | SO2
| CATEGORIES |  | emissions/ removals |  |  | P | A | P | A | P | A
|  |  | (Gg) |  |  | CO2 equivalent (Gg) |  |  |  | (Gg)
| Total National Emissions and Removals |  | 49985.004 | 337.8109 | 20.4434 | 1211.4516 | 651.6837 | 115.8685 | 105.1482 | 0.062144 | 0.047668 | 190.8999 | 1150.1961 | 204.2944 | 40.1855
| 1. Energy |  | 59299.4964 | 27.3041 | 2.1976 | [6 empty] | 183.0383 | 1102.5207 | 109.7523 | 38.8636
| A. Fuel Combustion | Reference Approach | 63021.058
|  | Sectoral Approach | 59178.8712 | 16.5419 | 2.1976 | [6 empty] | 183.0383 | 1102.5207 | 102.5452 | 38.7966
| 1. Energy Industries |  | 13874.6777 | 0.18597 | 0.14922 | [6 empty] | 11.9247 | 2.4664 | 0.41019 | 9.0843
| 2. Manufacturing Industries and Construction |  | 15240.0725 | 0.43193 | 0.35648 | [6 empty] | 32.1829 | 230.0102 | 1.7962 | 13.7856
| 3. Transport |  | 16254.0117 | 2.4778 | 0.88231 | [6 empty] | 110.4264 | 462.7951 | 53.3512 | 2.566
| 4. Other Sectors |  | 13773.0236 | 13.445 | 0.80667 | [6 empty] | 28.4239 | 407.0176 | 46.9733 | 13.349
| 5. Other |  | 37.0858 | 0.0012291 | 0.0028916 | [6 empty] | 0.0804 | 0.23134 | 0.014271 | 0.01169
| B. Fugitive Emissions from Fuels |  | 120.6251 | 10.7622 | IE,NA | [6 empty] | IE,NA | IE,NA | 7.2071 | 0.067
| 1. Solid Fuels |  | IE,NA,NO | 0.242 | IE,NA | [6 empty] | IE,NA | IE,NA | IE,NA | IE,NA
| 2. Oil and Natural Gas |  | 120.6251 | 10.5202 | IE,NA | [6 empty] | IE,NA | IE,NA | 7.2071 | 0.067
| 2. Industrial Processes |  | 7677.0337 | 0.70679 | 2.7825 | 1211.4516 | 651.6837 | 115.8685 | 105.1482 | 0.062144 | 0.047668 | 1.4988 | 38.3037 | 9.0629 | 1.2677
| A. Mineral Products |  | 2975.0712 | NA | NA | [6 empty] | NA | 10.4918 | IE,NA | NA
| B. Chemical Industry |  | 582.7222 | 0.70399 | 2.7825 | NO | NO | NO | NO | NO | NO | 0.6841 | 11.2015 | 6.0827 | 0.67827
| C. Metal Production |  | 4119.2404 | 0.0027997 | NA |  |  |  | NO |  | 0.01461 | 0.14904 | 16.1274 | 0.39398 | 0.58941
| D. Other Production |  | NA | [8 empty] | 0.66568 | 0.48302 | 2.5862 | NA
| E. Production of Halocarbons and SF6 | [5 empty] | NA |  | NA |  | NA
| F. Consumption of Halocarbons and SF6 |  |  |  |  | 1211.4516 | 651.6837 | 115.8685 | 105.1482 | 0.062144 | 0.033058
| G. Other |  | NA | NA | NA | NA | NA | NA | NA | NA | NA | NA | NA | NA | NA
| 3. Solvent and Other Product Use |  | 191.8721 |  | 0.75 | [6 empty] | NA | NA | 83.4821 | NA
| 4. Agriculture |  | 0 | 185.5945 | 13.956 | [6 empty] | 6.3157 | 0.944 | 1.8831 | 0.0012455
| A. Enteric Fermentation |  |  | 166.3219
| B. Manure Management |  |  | 18.7727 | 3.0441 | [8 empty] | NA,NO
| C. Rice Cultivation |  |  | NO | [9 empty] | NO
| D. Agricultural Soils |  | 0 | 0.44673 | 10.911 | [8 empty] | 1.7522
| E. Prescribed Burning of Savannas |  |  | NO | NO | [6 empty] | NO | NO | NO
| F. Field Burning of Agricultural Residues |  |  | 0.053179 | 0.00087343 | [6 empty] | 0.025572 | 0.944 | 0.13091
| G. Other |  |  | NA | NA | [6 empty] | 6.2901 | NA | NA | 0.0012455
| 5. Land-Use, Land-Use Change and Forestry |  | -17195.017 | 0.002772 | 0.12253 | [6 empty] | IE,NA,NE | IE,NA,NE | NA,NE | NA
| A. Forest Land |  | -18651.8714 | 0.002772 | 4.356e-05 | [6 empty] | NE | NE | NE
| B. Cropland |  | 280.2345 | NA,NO | 0.12249 | [6 empty] | IE | IE | NE
| C. Grassland |  | 78.288 | NO | NO | [6 empty] | IE | IE | NE
| D. Wetlands |  | 256.2449 | NO | NO | [6 empty] | NA | NA | NA
| E. Settlements |  | 170.2212 | NA,NO | NA,NO | [6 empty] | NA | NA | NA
| F. Other Land |  | 671.8658 | NA,NO | NA,NO | [6 empty] | NA | NA | NA
| G. Other |  | NE | NA | NA | [6 empty] | NA | NA | NA | NA
| 6. Waste |  | 11.6188 | 124.2028 | 0.63482 | [6 empty] | 0.047128 | 8.4277 | 0.11397 | 0.052948
| A. Solid Waste Disposal on Land |  | NA,NO | 119.5959 | [7 empty] | NA,NO | 8.4193 | 0.11151
| B. Wastewater Handling |  |  | 3.5272 | 0.48593 | [6 empty] | NA | NA | NA
| C. Waste Incineration |  | 11.6188 | 0.0003156 | 0.0001049 | [6 empty] | 0.047128 | 0.0083953 | 0.0024564 | 0.052948
| D. Other |  | NA | 1.0793 | 0.14879 | [6 empty] | NA | NA | NA | NA
| 7. Other |  | NA | NA | NA | NA | NA | NA | NA | NA | NA | NA | NA | NA | NA
Memo Items:
| International Bunkers |  | 1544.6147 | 0.027415 | 0.060167 | [6 empty] | 5.3694 | 2.0514 | 0.60278 | 0.49966
| Aviation |  | 1525.567 | 0.0265 | 0.053386 | [6 empty] | 4.8468 | 1.5198 | 0.60278 | 0.48431
| Marine |  | 19.0477 | 0.0009147 | 0.0067809 | [6 empty] | 0.52262 | 0.53155 | NA | 0.015357
| Multilateral Operations |  | NO | NO | NO | [6 empty] | NO | NO | NO | NO
| CO2 Emissions from Biomass |  | 11724.7338
1998
0 | GREENHOUSE GAS SOURCE AND SINK |  | Net CO2 | CH4 | N2O | HFCs |  | PFCs |  | SF6 |  | NOx | CO | NMVOC | SO2
| CATEGORIES |  | emissions/ removals |  |  | P | A | P | A | P | A
|  |  | (Gg) |  |  | CO2 equivalent (Gg) |  |  |  | (Gg)
| Total National Emissions and Removals |  | 51463.6574 | 330.6525 | 20.8231 | 1284.0833 | 769.3067 | 122.2638 | 55.9499 | 0.060686 | 0.03821 | 204.7661 | 1108.4111 | 187.7593 | 35.5436
| 1. Energy |  | 59256.2009 | 26.5263 | 2.3165 | [6 empty] | 196.9255 | 1064.5349 | 102.6347 | 34.3097
| A. Fuel Combustion | Reference Approach | 63843.6145
|  | Sectoral Approach | 59114.2559 | 15.9499 | 2.3165 | [6 empty] | 196.9255 | 1064.5349 | 96.9548 | 34.2677
| 1. Energy Industries |  | 13002.6927 | 0.17944 | 0.16705 | [6 empty] | 10.8366 | 1.8931 | 0.4147 | 7.3268
| 2. Manufacturing Industries and Construction |  | 13990.3565 | 0.42104 | 0.37575 | [6 empty] | 31.3388 | 216.1066 | 1.7359 | 11.7591
| 3. Transport |  | 18354.8112 | 2.4225 | 0.97723 | [6 empty] | 126.6486 | 456.777 | 49.726 | 2.7372
| 4. Other Sectors |  | 13724.0003 | 12.9255 | 0.79332 | [6 empty] | 28.0122 | 389.4954 | 45.0624 | 12.4313
| 5. Other |  | 42.3952 | 0.0014038 | 0.0031605 | [6 empty] | 0.08929 | 0.26284 | 0.015786 | 0.01339
| B. Fugitive Emissions from Fuels |  | 141.945 | 10.5764 | IE,NA | [6 empty] | IE,NA | IE,NA | 5.6799 | 0.042
| 1. Solid Fuels |  | IE,NA,NO | 0.2441 | IE,NA | [6 empty] | IE,NA | IE,NA | IE,NA | IE,NA
| 2. Oil and Natural Gas |  | 141.945 | 10.3323 | IE,NA | [6 empty] | IE,NA | IE,NA | 5.6799 | 0.042
| 2. Industrial Processes |  | 7321.0421 | 0.73606 | 2.8927 | 1284.0833 | 769.3067 | 122.2638 | 55.9499 | 0.060686 | 0.03821 | 1.4609 | 34.8593 | 7.714 | 1.1779
| A. Mineral Products |  | 2821.9167 | NA | NA | [6 empty] | NA | 9.4713 | IE,NA | NA
| B. Chemical Industry |  | 579.5012 | 0.73306 | 2.8927 | NO | NO | NO | NO | NO | NO | 0.6609 | 11.1578 | 4.5208 | 0.61189
| C. Metal Production |  | 3919.6242 | 0.0029947 | NA |  |  |  | NO |  | 0.00687 | 0.14463 | 13.7547 | 0.43439 | 0.56603
| D. Other Production |  | NA | [8 empty] | 0.65535 | 0.47553 | 2.7588 | NA
| E. Production of Halocarbons and SF6 | [5 empty] | NA |  | NA |  | NA
| F. Consumption of Halocarbons and SF6 |  |  |  |  | 1284.0833 | 769.3067 | 122.2638 | 55.9499 | 0.060686 | 0.03134
| G. Other |  | NA | NA | NA | NA | NA | NA | NA | NA | NA | NA | NA | NA | NA
| 3. Solvent and Other Product Use |  | 173.824 |  | 0.75 | [6 empty] | NA | NA | 75.4564 | NA
| 4. Agriculture |  | 0 | 184.2201 | 14.0597 | [6 empty] | 6.3318 | 0.92323 | 1.8447 | 0.0012179
| A. Enteric Fermentation |  |  | 165.0713
| B. Manure Management |  |  | 18.6472 | 3.0467 | [8 empty] | NA,NO
| C. Rice Cultivation |  |  | NO | [9 empty] | NO
| D. Agricultural Soils |  | 0 | 0.44949 | 11.0121 | [8 empty] | 1.7138
| E. Prescribed Burning of Savannas |  |  | NO | NO | [6 empty] | NO | NO | NO
| F. Field Burning of Agricultural Residues |  |  | 0.052189 | 0.00085384 | [6 empty] | 0.024864 | 0.92323 | 0.13091
| G. Other |  |  | NA | NA | [6 empty] | 6.3069 | NA | NA | 0.0012179
| 5. Land-Use, Land-Use Change and Forestry |  | -15299.3506 | 0.01289 | 0.12102 | [6 empty] | IE,NA,NE | IE,NA,NE | NA,NE | NA
| A. Forest Land |  | -16725.5009 | 0.01289 | 0.00020255 | [6 empty] | NE | NE | NE
| B. Cropland |  | 286.7034 | NA,NO | 0.12081 | [6 empty] | IE | IE | NE
| C. Grassland |  | 91.326 | NO | NO | [6 empty] | IE | IE | NE
| D. Wetlands |  | 263.6974 | NO | NO | [6 empty] | NA | NA | NA
| E. Settlements |  | 149.9444 | NA,NO | NA,NO | [6 empty] | NA | NA | NA
| F. Other Land |  | 634.4791 | NA,NO | NA,NO | [6 empty] | NA | NA | NA
| G. Other |  | NE | NA | NA | [6 empty] | NA | NA | NA | NA
| 6. Waste |  | 11.9412 | 119.1571 | 0.68324 | [6 empty] | 0.047894 | 8.0936 | 0.10958 | 0.054761
| A. Solid Waste Disposal on Land |  | NA,NO | 114.851 | [7 empty] | NA,NO | 8.0852 | 0.10709
| B. Wastewater Handling |  |  | 3.1864 | 0.52908 | [6 empty] | NA | NA | NA
| C. Waste Incineration |  | 11.9412 | 0.0003158 | 0.00010732 | [6 empty] | 0.047894 | 0.0083993 | 0.0024925 | 0.054761
| D. Other |  | NA | 1.1195 | 0.15406 | [6 empty] | NA | NA | NA | NA
| 7. Other |  | NA | NA | NA | NA | NA | NA | NA | NA | NA | NA | NA | NA | NA
Memo Items:
| International Bunkers |  | 1596.888 | 0.030781 | 0.061756 | [6 empty] | 5.5881 | 2.1994 | 0.65865 | 0.51777
| Aviation |  | 1578.2137 | 0.02989 | 0.055078 | [6 empty] | 5.0123 | 1.6211 | 0.65865 | 0.50102
| Marine |  | 18.6742 | 0.0008911 | 0.0066782 | [6 empty] | 0.57583 | 0.57828 | NA | 0.016749
| Multilateral Operations |  | NO | NO | NO | [6 empty] | NO | NO | NO | NO
| CO2 Emissions from Biomass |  | 11483.6062
1999
0 | GREENHOUSE GAS SOURCE AND SINK |  | Net CO2 | CH4 | N2O | HFCs |  | PFCs |  | SF6 |  | NOx | CO | NMVOC | SO2
| CATEGORIES |  | emissions/ removals |  |  | P | A | P | A | P | A
|  |  | (Gg) |  |  | CO2 equivalent (Gg) |  |  |  | (Gg)
| Total National Emissions and Removals |  | 47171.3947 | 322.5889 | 20.7406 | 1448.2188 | 876.6114 | 205.5822 | 78.6348 | 0.048001 | 0.032937 | 197.5556 | 1030.4781 | 174.0354 | 33.7335
| 1. Energy |  | 58001.6316 | 26.0304 | 2.3428 | [6 empty] | 189.898 | 991.214 | 96.6049 | 32.5587
| A. Fuel Combustion | Reference Approach | 62055.7489
|  | Sectoral Approach | 57830.9833 | 16.0077 | 2.3428 | [6 empty] | 189.898 | 991.214 | 91.6511 | 32.4157
| 1. Energy Industries |  | 12526.9827 | 0.17147 | 0.1621 | [6 empty] | 10.8715 | 2.4878 | 0.37686 | 7.2298
| 2. Manufacturing Industries and Construction |  | 13179.8839 | 0.41681 | 0.40856 | [6 empty] | 30.1054 | 195.0948 | 1.6422 | 10.181
| 3. Transport |  | 17826.869 | 2.1123 | 0.95457 | [6 empty] | 119.6466 | 400.1848 | 43.685 | 2.4661
| 4. Other Sectors |  | 14255.6794 | 13.3058 | 0.8145 | [6 empty] | 29.1858 | 393.1892 | 45.9316 | 12.5257
| 5. Other |  | 41.5683 | 0.0013771 | 0.0030983 | [6 empty] | 0.088666 | 0.2575 | 0.015415 | 0.01306
| B. Fugitive Emissions from Fuels |  | 170.6483 | 10.0227 | IE,NA | [6 empty] | IE,NA | IE,NA | 4.9538 | 0.143
| 1. Solid Fuels |  | IE,NA,NO | 0.24351 | IE,NA | [6 empty] | IE,NA | IE,NA | IE,NA | IE,NA
| 2. Oil and Natural Gas |  | 170.6483 | 9.7792 | IE,NA | [6 empty] | IE,NA | IE,NA | 4.9538 | 0.143
| 2. Industrial Processes |  | 7171.2031 | 0.69531 | 2.9789 | 1448.2188 | 876.6114 | 205.5822 | 78.6348 | 0.048001 | 0.032937 | 1.4444 | 30.5841 | 6.0396 | 1.1169
| A. Mineral Products |  | 2807.373 | NA | NA | [6 empty] | NA | 9.3156 | IE,NA | NA
| B. Chemical Industry |  | 585.6121 | 0.69241 | 2.9789 | NO | NO | NO | NO | NO | NO | 0.6656 | 11.1117 | 2.9655 | 0.5949
| C. Metal Production |  | 3778.2179 | 0.0029019 | NA |  |  |  | NO |  | 0.0045169 | 0.12345 | 9.6813 | 0.42629 | 0.52202
| D. Other Production |  | NA | [8 empty] | 0.65535 | 0.47553 | 2.6478 | NA
| E. Production of Halocarbons and SF6 | [5 empty] | NA |  | NA |  | NA
| F. Consumption of Halocarbons and SF6 |  |  |  |  | 1448.2188 | 876.6114 | 205.5822 | 78.6348 | 0.048001 | 0.02842
| G. Other |  | NA | NA | NA | NA | NA | NA | NA | NA | NA | NA | NA | NA | NA
| 3. Solvent and Other Product Use |  | 159.7575 |  | 0.75 | [6 empty] | NA | NA | 69.4064 | NA
| 4. Agriculture |  | 0 | 182.0755 | 13.8083 | [6 empty] | 6.1646 | 0.95054 | 1.8798 | 0.0012525
| A. Enteric Fermentation |  |  | 163.6547
| B. Manure Management |  |  | 17.9181 | 3.0298 | [8 empty] | NA,NO
| C. Rice Cultivation |  |  | NO | [9 empty] | NO
| D. Agricultural Soils |  | 0 | 0.44949 | 10.7776 | [8 empty] | 1.7502
| E. Prescribed Burning of Savannas |  |  | NO | NO | [6 empty] | NO | NO | NO
| F. Field Burning of Agricultural Residues |  |  | 0.053289 | 0.00088 | [6 empty] | 0.025955 | 0.95054 | 0.12955
| G. Other |  |  | NA | NA | [6 empty] | 6.1386 | NA | NA | 0.0012525
| 5. Land-Use, Land-Use Change and Forestry |  | -18173.4611 | 0.0011088 | 0.11965 | [6 empty] | IE,NA,NE | IE,NA,NE | NA,NE | NA
| A. Forest Land |  | -19592.4732 | 0.0011088 | 1.7424e-05 | [6 empty] | NE | NE | NE
| B. Cropland |  | 287.6704 | NA,NO | 0.11963 | [6 empty] | IE | IE | NE
| C. Grassland |  | 97.0387 | NO | NO | [6 empty] | IE | IE | NE
| D. Wetlands |  | 274.6284 | NO | NO | [6 empty] | NA | NA | NA
| E. Settlements |  | 140.3794 | NA,NO | NA,NO | [6 empty] | NA | NA | NA
| F. Other Land |  | 619.2951 | NA,NO | NA,NO | [6 empty] | NA | NA | NA
| G. Other |  | NE | NA | NA | [6 empty] | NA | NA | NA | NA
| 6. Waste |  | 12.2636 | 113.7865 | 0.74094 | [6 empty] | 0.048695 | 7.7294 | 0.10479 | 0.056575
| A. Solid Waste Disposal on Land |  | NA,NO | 109.6761 | [7 empty] | NA,NO | 7.7209 | 0.10226
| B. Wastewater Handling |  |  | 2.934 | 0.5787 | [6 empty] | NA | NA | NA
| C. Waste Incineration |  | 12.2636 | 0.000316 | 0.00010974 | [6 empty] | 0.048695 | 0.0084526 | 0.0025323 | 0.056575
| D. Other |  | NA | 1.1761 | 0.16213 | [6 empty] | NA | NA | NA | NA
| 7. Other |  | NA | NA | NA | NA | NA | NA | NA | NA | NA | NA | NA | NA | NA
Memo Items:
| International Bunkers |  | 1560.1269 | 0.030215 | 0.060543 | [6 empty] | 5.4988 | 2.1543 | 0.64134 | 0.50591
| Aviation |  | 1541.6671 | 0.02934 | 0.053909 | [6 empty] | 4.924 | 1.5851 | 0.64134 | 0.48942
| Marine |  | 18.4598 | 0.00087467 | 0.006634 | [6 empty] | 0.57476 | 0.56923 | NA | 0.016489
| Multilateral Operations |  | NO | NO | NO | [6 empty] | NO | NO | NO | NO
| CO2 Emissions from Biomass |  | 13186.0288
2000
0 | GREENHOUSE GAS SOURCE AND SINK |  | Net CO2 | CH4 | N2O | HFCs |  | PFCs |  | SF6 |  | NOx | CO | NMVOC | SO2
| CATEGORIES |  | emissions/ removals |  |  | P | A | P | A | P | A
|  |  | (Gg) |  |  | CO2 equivalent (Gg) |  |  |  | (Gg)
| Total National Emissions and Removals |  | 50899.4304 | 315.5159 | 20.4073 | 1725.2976 | 901.8507 | 253.9047 | 84.7871 | 0.039007 | 0.024918 | 205.0982 | 957.0265 | 178.2163 | 31.6449
| 1. Energy |  | 57991.2163 | 25.2016 | 2.3559 | [6 empty] | 197.4582 | 921.4201 | 89.0273 | 30.5005
| A. Fuel Combustion | Reference Approach | 62193.7415
|  | Sectoral Approach | 57826.5702 | 15.0526 | 2.3559 | [6 empty] | 197.4582 | 921.4201 | 84.0555 | 30.3555
| 1. Energy Industries |  | 12221.0503 | 0.16093 | 0.16454 | [6 empty] | 10.9817 | 2.654 | 0.37299 | 7.1247
| 2. Manufacturing Industries and Construction |  | 13860.6753 | 0.44156 | 0.42797 | [6 empty] | 30.6126 | 183.042 | 1.7163 | 9.5801
| 3. Transport |  | 18625.3085 | 1.9175 | 0.98242 | [6 empty] | 128.3097 | 367.3181 | 39.0618 | 2.4344
| 4. Other Sectors |  | 13078.7346 | 12.5312 | 0.77773 | [6 empty] | 27.4663 | 368.1534 | 42.8892 | 11.2035
| 5. Other |  | 40.8015 | 0.0013523 | 0.0032489 | [6 empty] | 0.087919 | 0.25264 | 0.015101 | 0.012819
| B. Fugitive Emissions from Fuels |  | 164.6462 | 10.1491 | IE,NA | [6 empty] | IE,NA | IE,NA | 4.9718 | 0.145
| 1. Solid Fuels |  | IE,NA,NO | 0.26849 | IE,NA | [6 empty] | IE,NA | IE,NA | IE,NA | IE,NA
| 2. Oil and Natural Gas |  | 164.6462 | 9.8806 | IE,NA | [6 empty] | IE,NA | IE,NA | 4.9718 | 0.145
| 2. Industrial Processes |  | 7776.1137 | 0.69837 | 3.0697 | 1725.2976 | 901.8507 | 253.9047 | 84.7871 | 0.039007 | 0.024918 | 1.5446 | 27.3786 | 4.9554 | 1.0868
| A. Mineral Products |  | 2965.7059 | NA | NA | [6 empty] | NA | 9.1073 | IE,NA | NA
| B. Chemical Industry |  | 589.7033 | 0.69515 | 3.0697 | NO | NO | NO | NO | NO | NO | 0.6844 | 11.1106 | 1.665 | 0.5949
| C. Metal Production |  | 4220.7045 | 0.003221 | NA |  |  |  | NO |  | 0.0015537 | 0.11741 | 6.6218 | 0.46517 | 0.49188
| D. Other Production |  | NA | [8 empty] | 0.74276 | 0.53895 | 2.8252 | NA
| E. Production of Halocarbons and SF6 | [5 empty] | NA |  | NA |  | NA
| F. Consumption of Halocarbons and SF6 |  |  |  |  | 1725.2976 | 901.8507 | 253.9047 | 84.7871 | 0.039007 | 0.023364
| G. Other |  | NA | NA | NA | NA | NA | NA | NA | NA | NA | NA | NA | NA | NA
| 3. Solvent and Other Product Use |  | 192.6206 |  | 0.75 | [6 empty] | NA | NA | 82.3469 | NA
| 4. Agriculture |  | 0 | 180.6387 | 13.2823 | [6 empty] | 6.0467 | 0.82408 | 1.7862 | 0.0010852
| A. Enteric Fermentation |  |  | 162.7087
| B. Manure Management |  |  | 17.4333 | 2.9862 | [8 empty] | NA,NO
| C. Rice Cultivation |  |  | NO | [9 empty] | NO
| D. Agricultural Soils |  | 0 | 0.44949 | 10.2953 | [8 empty] | 1.6567
| E. Prescribed Burning of Savannas |  |  | NO | NO | [6 empty] | NO | NO | NO
| F. Field Burning of Agricultural Residues |  |  | 0.047268 | 0.00076077 | [6 empty] | 0.021646 | 0.82408 | 0.12955
| G. Other |  |  | NA | NA | [6 empty] | 6.0251 | NA | NA | 0.0010852
| 5. Land-Use, Land-Use Change and Forestry |  | -15072.7838 | 0.0058212 | 0.1187 | [6 empty] | IE,NA,NE | IE,NA,NE | NA,NE | NA
| A. Forest Land |  | -16451.9968 | 0.0058212 | 9.1476e-05 | [6 empty] | NE | NE | NE
| B. Cropland |  | 293.9121 | NA,NO | 0.11861 | [6 empty] | IE | IE | NE
| C. Grassland |  | 102.7407 | NO | NO | [6 empty] | IE | IE | NE
| D. Wetlands |  | 285.5595 | NO | NO | [6 empty] | NA | NA | NA
| E. Settlements |  | 91.4503 | NA,NO | NA,NO | [6 empty] | NA | NA | NA
| F. Other Land |  | 605.5503 | NA,NO | NA,NO | [6 empty] | NA | NA | NA
| G. Other |  | NE | NA | NA | [6 empty] | NA | NA | NA | NA
| 6. Waste |  | 12.2636 | 108.9714 | 0.83069 | [6 empty] | 0.048644 | 7.4037 | 0.10048 | 0.056575
| A. Solid Waste Disposal on Land |  | NA,NO | 105.05 | [7 empty] | NA,NO | 7.3953 | 0.097949
| B. Wastewater Handling |  |  | 2.6819 | 0.66028 | [6 empty] | NA | NA | NA
| C. Waste Incineration |  | 12.2636 | 0.000316 | 0.00010974 | [6 empty] | 0.048644 | 0.0083795 | 0.0025268 | 0.056575
| D. Other |  | NA | 1.2392 | 0.17029 | [6 empty] | NA | NA | NA | NA
| 7. Other |  | NA | NA | NA | NA | NA | NA | NA | NA | NA | NA | NA | NA | NA
Memo Items:
| International Bunkers |  | 1715.7995 | 0.032098 | 0.063914 | [6 empty] | 7.6805 | 2.3398 | 0.69293 | 0.55571
| Aviation |  | 1695.5774 | 0.031147 | 0.056609 | [6 empty] | 7.0475 | 1.722 | 0.69293 | 0.53777
| Marine |  | 20.2221 | 0.00095099 | 0.0073047 | [6 empty] | 0.63294 | 0.61779 | NA | 0.017942
| Multilateral Operations |  | NO | NO | NO | [6 empty] | NO | NO | NO | NO
| CO2 Emissions from Biomass |  | 12442.8128
2001
0 | GREENHOUSE GAS SOURCE AND SINK |  | Net CO2 | CH4 | N2O | HFCs |  | PFCs |  | SF6 |  | NOx | CO | NMVOC | SO2
| CATEGORIES |  | emissions/ removals |  |  | P | A | P | A | P | A
|  |  | (Gg) |  |  | CO2 equivalent (Gg) |  |  |  | (Gg)
| Total National Emissions and Removals |  | 53044.8709 | 309.0644 | 20.0381 | 1746.5206 | 924.8904 | 313.8475 | 95.9124 | 0.038468 | 0.027292 | 215.1612 | 917.5474 | 176.8857 | 32.6919
| 1. Energy |  | 62085.5866 | 25.1671 | 2.452 | [6 empty] | 207.517 | 885.2828 | 83.649 | 31.4203
| A. Fuel Combustion | Reference Approach | 65895.8669
|  | Sectoral Approach | 61902.7344 | 15.1201 | 2.452 | [6 empty] | 207.517 | 885.2828 | 80.5333 | 31.2623
| 1. Energy Industries |  | 13825.7126 | 0.19464 | 0.1907 | [6 empty] | 12.5442 | 2.9488 | 0.50732 | 8.028
| 2. Manufacturing Industries and Construction |  | 13715.6132 | 0.46012 | 0.42736 | [6 empty] | 29.9117 | 159.5869 | 1.7402 | 9.4364
| 3. Transport |  | 20116.151 | 1.8007 | 1.0078 | [6 empty] | 136.0062 | 350.0649 | 35.0389 | 2.4899
| 4. Other Sectors |  | 14203.9002 | 12.6633 | 0.82285 | [6 empty] | 28.9659 | 372.4264 | 43.2316 | 11.2949
| 5. Other |  | 41.3574 | 0.0013707 | 0.0032841 | [6 empty] | 0.089064 | 0.25582 | 0.015224 | 0.012998
| B. Fugitive Emissions from Fuels |  | 182.8522 | 10.047 | IE,NA | [6 empty] | IE,NA | IE,NA | 3.1158 | 0.158
| 1. Solid Fuels |  | IE,NA,NO | 0.25551 | IE,NA | [6 empty] | IE,NA | IE,NA | IE,NA | IE,NA
| 2. Oil and Natural Gas |  | 182.8522 | 9.7915 | IE,NA | [6 empty] | IE,NA | IE,NA | 3.1158 | 0.158
| 2. Industrial Processes |  | 7702.9102 | 0.67223 | 2.537 | 1746.5206 | 924.8904 | 313.8475 | 95.9124 | 0.038468 | 0.027292 | 1.5722 | 24.2024 | 4.3778 | 1.2138
| A. Mineral Products |  | 2983.4861 | NA | NA | [6 empty] | NA | 10.0258 | IE,NA | NA
| B. Chemical Industry |  | 541.9485 | 0.66896 | 2.537 | NO | NO | NO | NO | NO | NO | 0.6572 | 11.1086 | 1.308 | 0.7659
| C. Metal Production |  | 4177.4756 | 0.0032631 | NA |  |  |  | NO |  | 0.0012029 | 0.092901 | 2.4716 | 0.41923 | 0.44789
| D. Other Production |  | NA | [8 empty] | 0.82208 | 0.59651 | 2.6506 | NA
| E. Production of Halocarbons and SF6 | [5 empty] | NA |  | NA |  | NA
| F. Consumption of Halocarbons and SF6 |  |  |  |  | 1746.5206 | 924.8904 | 313.8475 | 95.9124 | 0.038468 | 0.026089
| G. Other |  | NA | NA | NA | NA | NA | NA | NA | NA | NA | NA | NA | NA | NA
| 3. Solvent and Other Product Use |  | 204.0971 |  | 0.712 | [6 empty] | NA | NA | 86.9007 | NA
| 4. Agriculture |  | 0 | 178.2965 | 13.2891 | [6 empty] | 6.0235 | 0.93783 | 1.8613 | 0.0012338
| A. Enteric Fermentation |  |  | 160.4799
| B. Manure Management |  |  | 17.3313 | 2.978 | [8 empty] | NA,NO
| C. Rice Cultivation |  |  | NO | [9 empty] | NO
| D. Agricultural Soils |  | 0 | 0.43264 | 10.3103 | [8 empty] | 1.7318
| E. Prescribed Burning of Savannas |  |  | NO | NO | [6 empty] | NO | NO | NO
| F. Field Burning of Agricultural Residues |  |  | 0.052684 | 0.00086802 | [6 empty] | 0.025522 | 0.93783 | 0.12955
| G. Other |  |  | NA | NA | [6 empty] | 5.9979 | NA | NA | 0.0012338
| 5. Land-Use, Land-Use Change and Forestry |  | -16959.9866 | 0.0033264 | 0.11759 | [6 empty] | IE,NA,NE | IE,NA,NE | NA,NE | NA
| A. Forest Land |  | -18352.9927 | 0.0033264 | 5.2272e-05 | [6 empty] | NE | NE | NE
| B. Cropland |  | 299.7914 | NA,NO | 0.11754 | [6 empty] | IE | IE | NE
| C. Grassland |  | 109.5882 | NO | NO | [6 empty] | IE | IE | NE
| D. Wetlands |  | 296.4905 | NO | NO | [6 empty] | NA | NA | NA
| E. Settlements |  | 95.3306 | NA,NO | NA,NO | [6 empty] | NA | NA | NA
| F. Other Land |  | 591.8054 | NA,NO | NA,NO | [6 empty] | NA | NA | NA
| G. Other |  | NE | NA | NA | [6 empty] | NA | NA | NA | NA
| 6. Waste |  | 12.2636 | 104.9252 | 0.93038 | [6 empty] | 0.048572 | 7.1243 | 0.096769 | 0.056575
| A. Solid Waste Disposal on Land |  | NA,NO | 101.0835 | [7 empty] | NA,NO | 7.116 | 0.09425
| B. Wastewater Handling |  |  | 2.432 | 0.73751 | [6 empty] | NA | NA | NA
| C. Waste Incineration |  | 12.2636 | 0.000316 | 0.00010974 | [6 empty] | 0.048572 | 0.0082755 | 0.0025191 | 0.056575
| D. Other |  | NA | 1.4094 | 0.19276 | [6 empty] | NA | NA | NA | NA
| 7. Other |  | NA | NA | NA | NA | NA | NA | NA | NA | NA | NA | NA | NA | NA
Memo Items:
| International Bunkers |  | 1671.499 | 0.030512 | 0.063159 | [6 empty] | 7.5636 | 2.3642 | 0.66902 | 0.54271
| Aviation |  | 1651.2768 | 0.029569 | 0.055813 | [6 empty] | 6.8872 | 1.7145 | 0.66902 | 0.52372
| Marine |  | 20.2221 | 0.00094296 | 0.0073458 | [6 empty] | 0.67644 | 0.64969 | NA | 0.01899
| Multilateral Operations |  | NO | NO | NO | [6 empty] | NO | NO | NO | NO
| CO2 Emissions from Biomass |  | 13514.6222
2002
0 | GREENHOUSE GAS SOURCE AND SINK |  | Net CO2 | CH4 | N2O | HFCs |  | PFCs |  | SF6 |  | NOx | CO | NMVOC | SO2
| CATEGORIES |  | emissions/ removals |  |  | P | A | P | A | P | A
|  |  | (Gg) |  |  | CO2 equivalent (Gg) |  |  |  | (Gg)
| Total National Emissions and Removals |  | 60704.8327 | 304.4844 | 20.042 | 1782.4262 | 969.1847 | 316.1985 | 97.7026 | 0.038759 | 0.026561 | 221.1002 | 880.69 | 175.9048 | 31.1651
| 1. Energy |  | 63218.9821 | 23.9068 | 2.4726 | [6 empty] | 213.4645 | 848.7685 | 76.8728 | 29.8953
| A. Fuel Combustion | Reference Approach | 66743.4234
|  | Sectoral Approach | 63051.8294 | 13.9108 | 2.4726 | [6 empty] | 213.4645 | 848.7685 | 73.6117 | 29.7573
| 1. Energy Industries |  | 13473.5045 | 0.19851 | 0.19207 | [6 empty] | 12.3261 | 3.253 | 0.4727 | 7.6608
| 2. Manufacturing Industries and Construction |  | 14045.9019 | 0.46268 | 0.39741 | [6 empty] | 29.5303 | 151.7417 | 1.6522 | 9.6496
| 3. Transport |  | 22016.4063 | 1.7665 | 1.09 | [6 empty] | 144.1214 | 354.8913 | 31.6216 | 2.3773
| 4. Other Sectors |  | 13474.102 | 11.4817 | 0.78981 | [6 empty] | 27.3965 | 338.6235 | 39.8498 | 10.0563
| 5. Other |  | 41.9147 | 0.0013791 | 0.0033193 | [6 empty] | 0.09006 | 0.25897 | 0.015358 | 0.013177
| B. Fugitive Emissions from Fuels |  | 167.1527 | 9.996 | IE,NA | [6 empty] | IE,NA | IE,NA | 3.2612 | 0.138
| 1. Solid Fuels |  | IE,NA,NO | 0.30213 | IE,NA | [6 empty] | IE,NA | IE,NA | IE,NA | IE,NA
| 2. Oil and Natural Gas |  | 167.1527 | 9.6939 | IE,NA | [6 empty] | IE,NA | IE,NA | 3.2612 | 0.138
| 2. Industrial Processes |  | 8270.6964 | 0.70576 | 2.6039 | 1782.4262 | 969.1847 | 316.1985 | 97.7026 | 0.038759 | 0.026561 | 1.634 | 23.8707 | 4.5741 | 1.2121
| A. Mineral Products |  | 3093.1028 | NA | NA | [6 empty] | NA | 9.7834 | IE,NA | NA
| B. Chemical Industry |  | 553.6592 | 0.7025 | 2.6039 | NO | NO | NO | NO | NO | NO | 0.6646 | 11.0981 | 1.386 | 0.7659
| C. Metal Production |  | 4623.9343 | 0.0032565 | NA |  |  |  | NO |  | 0.00030072 | 0.091071 | 2.3519 | 0.40959 | 0.44619
| D. Other Production |  | NA | [8 empty] | 0.87836 | 0.63734 | 2.7785 | NA
| E. Production of Halocarbons and SF6 | [5 empty] | NA |  | NA |  | NA
| F. Consumption of Halocarbons and SF6 |  |  |  |  | 1782.4262 | 969.1847 | 316.1985 | 97.7026 | 0.038759 | 0.026261
| G. Other |  | NA | NA | NA | NA | NA | NA | NA | NA | NA | NA | NA | NA | NA
| 3. Solvent and Other Product Use |  | 218.1422 |  | 0.674 | [6 empty] | NA | NA | 92.5029 | NA
| 4. Agriculture |  | 0 | 174.4449 | 13.2193 | [6 empty] | 5.953 | 0.88715 | 1.8577 | 0.0011668
| A. Enteric Fermentation |  |  | 157.1971
| B. Manure Management |  |  | 16.8225 | 2.9345 | [8 empty] | NA,NO
| C. Rice Cultivation |  |  | NO | [9 empty] | NO
| D. Agricultural Soils |  | 0 | 0.37508 | 10.284 | [8 empty] | 1.7281
| E. Prescribed Burning of Savannas |  |  | NO | NO | [6 empty] | NO | NO | NO
| F. Field Burning of Agricultural Residues |  |  | 0.050271 | 0.00082023 | [6 empty] | 0.023795 | 0.88715 | 0.12955
| G. Other |  |  | NA | NA | [6 empty] | 5.9293 | NA | NA | 0.0011668
| 5. Land-Use, Land-Use Change and Forestry |  | -11015.2516 | 0.026611 | 0.11726 | [6 empty] | IE,NA,NE | IE,NA,NE | NA,NE | NA
| A. Forest Land |  | -12651.3211 | 0.026611 | 0.00041818 | [6 empty] | NE | NE | NE
| B. Cropland |  | 376.0382 | NA,NO | 0.11684 | [6 empty] | IE | IE | NE
| C. Grassland |  | 303.1799 | NO | NO | [6 empty] | IE | IE | NE
| D. Wetlands |  | 313.9628 | NO | NO | [6 empty] | NA | NA | NA
| E. Settlements |  | 164.0458 | NA,NO | NA,NO | [6 empty] | NA | NA | NA
| F. Other Land |  | 478.8429 | NA,NO | NA,NO | [6 empty] | NA | NA | NA
| G. Other |  | NE | NA | NA | [6 empty] | NA | NA | NA | NA
| 6. Waste |  | 12.2636 | 105.4003 | 0.95493 | [6 empty] | 0.048621 | 7.1636 | 0.097295 | 0.056575
| A. Solid Waste Disposal on Land |  | NA,NO | 101.6411 | [7 empty] | NA,NO | 7.1553 | 0.09477
| B. Wastewater Handling |  |  | 2.1806 | 0.73978 | [6 empty] | NA | NA | NA
| C. Waste Incineration |  | 12.2636 | 0.000316 | 0.00010974 | [6 empty] | 0.048621 | 0.008346 | 0.0025244 | 0.056575
| D. Other |  | NA | 1.5783 | 0.21504 | [6 empty] | NA | NA | NA | NA
| 7. Other |  | NA | NA | NA | NA | NA | NA | NA | NA | NA | NA | NA | NA | NA
Memo Items:
| International Bunkers |  | 1561.0683 | 0.035487 | 0.058411 | [6 empty] | 7.1963 | 2.3988 | 0.67732 | 0.51005
| Aviation |  | 1540.8462 | 0.034571 | 0.051061 | [6 empty] | 6.4286 | 1.6835 | 0.67732 | 0.48869
| Marine |  | 20.2221 | 0.00091639 | 0.0073494 | [6 empty] | 0.76778 | 0.71533 | NA | 0.021361
| Multilateral Operations |  | NO | NO | NO | [6 empty] | NO | NO | NO | NO
| CO2 Emissions from Biomass |  | 12470.623
2003
0 | GREENHOUSE GAS SOURCE AND SINK |  | Net CO2 | CH4 | N2O | HFCs |  | PFCs |  | SF6 |  | NOx | CO | NMVOC | SO2
| CATEGORIES |  | emissions/ removals |  |  | P | A | P | A | P | A
|  |  | (Gg) |  |  | CO2 equivalent (Gg) |  |  |  | (Gg)
| Total National Emissions and Removals |  | 76790.3311 | 304.3752 | 19.7936 | 1692.5353 | 949.51 | 396.2867 | 116.4415 | 0.026617 | 0.023708 | 232.374 | 872.1661 | 172.4659 | 31.8887
| 1. Energy |  | 69308.671 | 23.6887 | 2.5491 | [6 empty] | 225.1582 | 840.4536 | 72.9333 | 30.6183
| A. Fuel Combustion | Reference Approach | 71779.3082
|  | Sectoral Approach | 69075.5181 | 13.5968 | 2.5491 | [6 empty] | 225.1582 | 840.4536 | 69.7109 | 30.4683
| 1. Energy Industries |  | 16287.2385 | 0.24044 | 0.22251 | [6 empty] | 14.6385 | 3.9192 | 0.55195 | 7.9027
| 2. Manufacturing Industries and Construction |  | 14679.0575 | 0.52473 | 0.40908 | [6 empty] | 30.627 | 165.9858 | 1.7925 | 10.1836
| 3. Transport |  | 23861.1233 | 1.6691 | 1.1279 | [6 empty] | 152.6128 | 343.6581 | 28.3951 | 2.3676
| 4. Other Sectors |  | 14205.6295 | 11.1611 | 0.78624 | [6 empty] | 27.1901 | 326.6296 | 38.9561 | 10.0011
| 5. Other |  | 42.4692 | 0.0013976 | 0.0033245 | [6 empty] | 0.089745 | 0.26088 | 0.015251 | 0.013356
| B. Fugitive Emissions from Fuels |  | 233.1529 | 10.0919 | IE,NA | [6 empty] | IE,NA | IE,NA | 3.2225 | 0.15
| 1. Solid Fuels |  | IE,NA,NO | 0.24661 | IE,NA | [6 empty] | IE,NA | IE,NA | IE,NA | IE,NA
| 2. Oil and Natural Gas |  | 233.1529 | 9.8452 | IE,NA | [6 empty] | IE,NA | IE,NA | 3.2225 | 0.15
| 2. Industrial Processes |  | 8216.0436 | 0.69771 | 2.8496 | 1692.5353 | 949.51 | 396.2867 | 116.4415 | 0.026617 | 0.023708 | 1.3402 | 23.5878 | 4.2581 | 1.2127
| A. Mineral Products |  | 3081.213 | NA | NA | [6 empty] | NA | 9.7834 | IE,NA | NA
| B. Chemical Industry |  | 595.0031 | 0.6943 | 2.8496 | NO | NO | NO | NO | NO | NO | 0.6869 | 11.094 | 1.275 | 0.7659
| C. Metal Production |  | 4539.8275 | 0.0034129 | NA |  |  |  | NO |  | 0.00015036 | 0.09394 | 2.3045 | 0.41423 | 0.44682
| D. Other Production |  | NA | [8 empty] | 0.55932 | 0.40584 | 2.5689 | NA
| E. Production of Halocarbons and SF6 | [5 empty] | NA |  | NA |  | NA
| F. Consumption of Halocarbons and SF6 |  |  |  |  | 1692.5353 | 949.51 | 396.2867 | 116.4415 | 0.026617 | 0.023558
| G. Other |  | NA | NA | NA | NA | NA | NA | NA | NA | NA | NA | NA | NA | NA
| 3. Solvent and Other Product Use |  | 221.2641 |  | 0.636 | [6 empty] | NA | NA | 93.4423 | NA
| 4. Agriculture |  | 0 | 172.6617 | 12.6731 | [6 empty] | 5.8256 | 0.81998 | 1.733 | 0.0010806
| A. Enteric Fermentation |  |  | 155.7052
| B. Manure Management |  |  | 16.5025 | 2.9414 | [8 empty] | NA,NO
| C. Rice Cultivation |  |  | NO | [9 empty] | NO
| D. Agricultural Soils |  | 0 | 0.40754 | 9.7309 | [8 empty] | 1.6073
| E. Prescribed Burning of Savannas |  |  | NO | NO | [6 empty] | NO | NO | NO
| F. Field Burning of Agricultural Residues |  |  | 0.046501 | 0.00075805 | [6 empty] | 0.021964 | 0.81998 | 0.12567
| G. Other |  |  | NA | NA | [6 empty] | 5.8036 | NA | NA | 0.0010806
| 5. Land-Use, Land-Use Change and Forestry |  | -967.9112 | 0.025364 | 0.11669 | [6 empty] | IE,NA,NE | IE,NA,NE | NA,NE | NA
| A. Forest Land |  | -2613.1965 | 0.025364 | 0.00039857 | [6 empty] | NE | NE | NE
| B. Cropland |  | 386.1751 | NA,NO | 0.11629 | [6 empty] | IE | IE | NE
| C. Grassland |  | 305.8254 | NO | NO | [6 empty] | IE | IE | NE
| D. Wetlands |  | 324.2435 | NO | NO | [6 empty] | NA | NA | NA
| E. Settlements |  | 170.5609 | NA,NO | NA,NO | [6 empty] | NA | NA | NA
| F. Other Land |  | 458.4805 | NA,NO | NA,NO | [6 empty] | NA | NA | NA
| G. Other |  | NE | NA | NA | [6 empty] | NA | NA | NA | NA
| 6. Waste |  | 12.2636 | 107.3018 | 0.96909 | [6 empty] | 0.050025 | 7.3047 | 0.099286 | 0.056575
| A. Solid Waste Disposal on Land |  | NA,NO | 103.6162 | [7 empty] | NA,NO | 7.2943 | 0.096612
| B. Wastewater Handling |  |  | 1.9464 | 0.73279 | [6 empty] | NA | NA | NA
| C. Waste Incineration |  | 12.2636 | 0.000316 | 0.00010974 | [6 empty] | 0.050025 | 0.010359 | 0.0026742 | 0.056575
| D. Other |  | NA | 1.7388 | 0.2362 | [6 empty] | NA | NA | NA | NA
| 7. Other |  | NA | NA | NA | NA | NA | NA | NA | NA | NA | NA | NA | NA | NA
Memo Items:
| International Bunkers |  | 1470.2389 | 0.03679 | 0.054399 | [6 empty] | 6.6256 | 2.2616 | 0.66471 | 0.47785
| Aviation |  | 1452.9731 | 0.036023 | 0.048154 | [6 empty] | 6.0147 | 1.7008 | 0.66471 | 0.46082
| Marine |  | 17.2658 | 0.0007666 | 0.0062445 | [6 empty] | 0.61096 | 0.56086 | NA | 0.017031
| Multilateral Operations |  | NO | NO | NO | [6 empty] | NO | NO | NO | NO
| CO2 Emissions from Biomass |  | 12940.2815
2004
0 | GREENHOUSE GAS SOURCE AND SINK |  | Net CO2 | CH4 | N2O | HFCs |  | PFCs |  | SF6 |  | NOx | CO | NMVOC | SO2
| CATEGORIES |  | emissions/ removals |  |  | P | A | P | A | P | A
|  |  | (Gg) |  |  | CO2 equivalent (Gg) |  |  |  | (Gg)
| Total National Emissions and Removals |  | 72191.5687 | 297.699 | 17.5399 | 1690.8727 | 955.1007 | 353.3016 | 136.645 | 0.027321 | 0.020809 | 230.68 | 833.354 | 153.6355 | 27.3237
| 1. Energy |  | 69783.9259 | 23.9037 | 2.5322 | [6 empty] | 223.684 | 801.358 | 67.7469 | 26.0483
| A. Fuel Combustion | Reference Approach | 72255.4447
|  | Sectoral Approach | 69573.7718 | 12.9307 | 2.5322 | [6 empty] | 223.684 | 801.358 | 64.7065 | 25.9043
| 1. Energy Industries |  | 16324.9354 | 0.27334 | 0.23945 | [6 empty] | 15.2526 | 3.5603 | 0.55359 | 7.2634
| 2. Manufacturing Industries and Construction |  | 15098.7091 | 0.57432 | 0.40559 | [6 empty] | 30.4467 | 172.4134 | 1.9298 | 9.5008
| 3. Transport |  | 24377.1471 | 1.498 | 1.1043 | [6 empty] | 151.5436 | 315.1533 | 25.1108 | 0.25784
| 4. Other Sectors |  | 13729.9552 | 10.5836 | 0.77959 | [6 empty] | 26.3519 | 309.9681 | 37.0972 | 8.8691
| 5. Other |  | 43.025 | 0.001406 | 0.0033197 | [6 empty] | 0.089311 | 0.26278 | 0.015155 | 0.013146
| B. Fugitive Emissions from Fuels |  | 210.154 | 10.973 | IE,NA | [6 empty] | IE,NA | IE,NA | 3.0405 | 0.144
| 1. Solid Fuels |  | IE,NA,NO | 0.050375 | IE,NA | [6 empty] | IE,NA | IE,NA | IE,NA | IE,NA
| 2. Oil and Natural Gas |  | 210.154 | 10.9226 | IE,NA | [6 empty] | IE,NA | IE,NA | 3.0405 | 0.144
| 2. Industrial Processes |  | 8230.8588 | 0.70186 | 0.906 | 1690.8727 | 955.1007 | 353.3016 | 136.645 | 0.027321 | 0.020809 | 1.2754 | 23.8574 | 4.3956 | 1.2171
| A. Mineral Products |  | 3178.1781 | NA | NA | [6 empty] | NA | 9.7834 | IE,NA | NA
| B. Chemical Industry |  | 589.6209 | 0.6982 | 0.906 | NO | NO | NO | NO | NO | NO | 0.5597 | 11.1102 | 1.3245 | 0.7659
| C. Metal Production |  | 4463.0598 | 0.0036619 | NA |  |  |  | NO |  | NO | 0.10172 | 2.5182 | 0.44849 | 0.45122
| D. Other Production |  | NA | [8 empty] | 0.61403 | 0.44555 | 2.6226 | NA
| E. Production of Halocarbons and SF6 | [5 empty] | NA |  | NA |  | NA
| F. Consumption of Halocarbons and SF6 |  |  |  |  | 1690.8727 | 955.1007 | 353.3016 | 136.645 | 0.027321 | 0.020809
| G. Other |  | NA | NA | NA | NA | NA | NA | NA | NA | NA | NA | NA | NA | NA
| 3. Solvent and Other Product Use |  | 188.8497 |  | 0.598 | [6 empty] | NA | NA | 79.4241 | NA
| 4. Agriculture |  | 0 | 172.2951 | 12.3625 | [6 empty] | 5.6691 | 1.3089 | 1.9757 | 0.0017143
| A. Enteric Fermentation |  |  | 155.6928
| B. Manure Management |  |  | 16.1648 | 2.9482 | [8 empty] | NA,NO
| C. Rice Cultivation |  |  | NO | [9 empty] | NO
| D. Agricultural Soils |  | 0 | 0.36771 | 9.413 | [8 empty] | 1.8229
| E. Prescribed Burning of Savannas |  |  | NO | NO | [6 empty] | NO | NO | NO
| F. Field Burning of Agricultural Residues |  |  | 0.069783 | 0.001219 | [6 empty] | 0.038624 | 1.3089 | 0.15277
| G. Other |  |  | NA | NA | [6 empty] | 5.6305 | NA | NA | 0.0017143
| 5. Land-Use, Land-Use Change and Forestry |  | -6024.3293 | 0.0023562 | 0.11468 | [6 empty] | IE,NA,NE | IE,NA,NE | NA,NE | NA
| A. Forest Land |  | -7695.7563 | 0.0023562 | 3.7026e-05 | [6 empty] | NE | NE | NE
| B. Cropland |  | 407.9532 | NA,NO | 0.11465 | [6 empty] | IE | IE | NE
| C. Grassland |  | 308.1284 | NO | NO | [6 empty] | IE | IE | NE
| D. Wetlands |  | 335.062 | NO | NO | [6 empty] | NA | NA | NA
| E. Settlements |  | 178.7323 | NA,NO | NA,NO | [6 empty] | NA | NA | NA
| F. Other Land |  | 441.5512 | NA,NO | NA,NO | [6 empty] | NA | NA | NA
| G. Other |  | NE | NA | NA | [6 empty] | NA | NA | NA | NA
| 6. Waste |  | 12.2636 | 100.796 | 1.0265 | [6 empty] | 0.05143 | 6.8297 | 0.093118 | 0.056575
| A. Solid Waste Disposal on Land |  | NA,NO | 96.84 | [7 empty] | NA,NO | 6.8173 | 0.090294
| B. Wastewater Handling |  |  | 1.7942 | 0.72844 | [6 empty] | NA | NA | NA
| C. Waste Incineration |  | 12.2636 | 0.000316 | 0.00010974 | [6 empty] | 0.05143 | 0.012372 | 0.002824 | 0.056575
| D. Other |  | NA | 2.1615 | 0.29795 | [6 empty] | NA | NA | NA | NA
| 7. Other |  | NA | NA | NA | NA | NA | NA | NA | NA | NA | NA | NA | NA | NA
Memo Items:
| International Bunkers |  | 1742.1964 | 0.043723 | 0.062766 | [6 empty] | 7.82 | 2.6745 | 0.7907 | 0.56741
| Aviation |  | 1724.9306 | 0.042972 | 0.056551 | [6 empty] | 7.092 | 2.016 | 0.7907 | 0.54708
| Marine |  | 17.2658 | 0.00075107 | 0.0062147 | [6 empty] | 0.72807 | 0.65854 | NA | 0.020334
| Multilateral Operations |  | NO | NO | NO | [6 empty] | NO | NO | NO | NO
| CO2 Emissions from Biomass |  | 13104.2153
2005
0 | GREENHOUSE GAS SOURCE AND SINK |  | Net CO2 | CH4 | N2O | HFCs |  | PFCs |  | SF6 |  | NOx | CO | NMVOC | SO2
| CATEGORIES |  | emissions/ removals |  |  | P | A | P | A | P | A
|  |  | (Gg) |  |  | CO2 equivalent (Gg) |  |  |  | (Gg)
| Total National Emissions and Removals |  | 72292.3984 | 290.2199 | 17.6437 | 1362.6915 | 986.3591 | 360.8719 | 133.8224 | 0.020507 | 0.021227 | 234.7122 | 806.8605 | 161.674 | 27.0559
| 1. Energy |  | 70792.8474 | 24.2651 | 2.6143 | [6 empty] | 227.2669 | 775.4269 | 65.8087 | 25.7805
| A. Fuel Combustion | Reference Approach | 74502.091
|  | Sectoral Approach | 70587.6933 | 13.0462 | 2.6143 | [6 empty] | 227.2669 | 775.4269 | 62.9523 | 25.6475
| 1. Energy Industries |  | 16274.4635 | 0.24961 | 0.25463 | [6 empty] | 15.0886 | 3.3599 | 0.56512 | 6.8759
| 2. Manufacturing Industries and Construction |  | 16367.9529 | 0.61106 | 0.46834 | [6 empty] | 33.2442 | 158.2078 | 2.1234 | 10.7122
| 3. Transport |  | 24676.5102 | 1.3347 | 1.082 | [6 empty] | 152.0775 | 287.9338 | 22.5542 | 0.24299
| 4. Other Sectors |  | 13225.2025 | 10.8494 | 0.80602 | [6 empty] | 26.7687 | 325.6606 | 37.6945 | 7.8031
| 5. Other |  | 43.5641 | 0.0014244 | 0.0032849 | [6 empty] | 0.088096 | 0.26472 | 0.015099 | 0.013325
| B. Fugitive Emissions from Fuels |  | 205.1541 | 11.2189 | IE,NA | [6 empty] | IE,NA | IE,NA | 2.8563 | 0.133
| 1. Solid Fuels |  | IE,NA,NO | 0.00132 | IE,NA | [6 empty] | IE,NA | IE,NA | IE,NA | IE,NA
| 2. Oil and Natural Gas |  | 205.1541 | 11.2175 | IE,NA | [6 empty] | IE,NA | IE,NA | 2.8563 | 0.133
| 2. Industrial Processes |  | 8705.7898 | 0.75205 | 0.8844 | 1362.6915 | 986.3591 | 360.8719 | 133.8224 | 0.020507 | 0.021227 | 1.7483 | 24.2268 | 4.7107 | 1.2178
| A. Mineral Products |  | 3132.8728 | NA | NA | [6 empty] | NA | 9.7834 | IE,NA | NA
| B. Chemical Industry |  | 559.2536 | 0.74829 | 0.8844 | NO | NO | NO | NO | NO | NO | 0.57261 | 11.1204 | 1.3245 | 0.7659
| C. Metal Production |  | 5013.6634 | 0.0037532 | NA |  |  |  | NO |  | 0.00020048 | 0.10199 | 2.544 | 0.4479 | 0.45195
| D. Other Production |  | NA | [8 empty] | 1.0737 | 0.77906 | 2.9383 | NA
| E. Production of Halocarbons and SF6 | [5 empty] | NA |  | NA |  | NA
| F. Consumption of Halocarbons and SF6 |  |  |  |  | 1362.6915 | 986.3591 | 360.8719 | 133.8224 | 0.020507 | 0.021027
| G. Other |  | NA | NA | NA | NA | NA | NA | NA | NA | NA | NA | NA | NA | NA
| 3. Solvent and Other Product Use |  | 212.9897 |  | 0.56 | [6 empty] | NA | NA | 89.2043 | NA
| 4. Agriculture |  | 0 | 170.2218 | 12.3789 | [6 empty] | 5.6451 | 0.78752 | 1.8626 | 0.0010369
| A. Enteric Fermentation |  |  | 153.7441
| B. Manure Management |  |  | 16.0627 | 2.9233 | [8 empty] | NA,NO
| C. Rice Cultivation |  |  | NO | [9 empty] | NO
| D. Agricultural Soils |  | 0 | 0.36963 | 9.4549 | [8 empty] | 1.7477
| E. Prescribed Burning of Savannas |  |  | NO | NO | [6 empty] | NO | NO | NO
| F. Field Burning of Agricultural Residues |  |  | 0.045355 | 0.00072664 | [6 empty] | 0.020537 | 0.78752 | 0.11498
| G. Other |  |  | NA | NA | [6 empty] | 5.6246 | NA | NA | 0.0010369
| 5. Land-Use, Land-Use Change and Forestry |  | -7431.4922 | 0.0042966 | 0.11601 | [6 empty] | IE,NA,NE | IE,NA,NE | NA,NE | NA
| A. Forest Land |  | -9148.4871 | 0.0042966 | 6.7518e-05 | [6 empty] | NE | NE | NE
| B. Cropland |  | 403.6852 | NA,NO | 0.11594 | [6 empty] | IE | IE | NE
| C. Grassland |  | 309.9354 | NO | NO | [6 empty] | IE | IE | NE
| D. Wetlands |  | 329.4686 | NO | NO | [6 empty] | NA | NA | NA
| E. Settlements |  | 249.2837 | NA,NO | NA,NO | [6 empty] | NA | NA | NA
| F. Other Land |  | 424.622 | NA,NO | NA,NO | [6 empty] | NA | NA | NA
| G. Other |  | NE | NA | NA | [6 empty] | NA | NA | NA | NA
| 6. Waste |  | 12.2636 | 94.9767 | 1.0901 | [6 empty] | 0.05182 | 6.4193 | 0.087716 | 0.056575
| A. Solid Waste Disposal on Land |  | NA,NO | 91.0024 | [7 empty] | NA,NO | 6.4064 | 0.084851
| B. Wastewater Handling |  |  | 1.6408 | 0.7664 | [6 empty] | NA | NA | NA
| C. Waste Incineration |  | 12.2636 | 0.000316 | 0.00010974 | [6 empty] | 0.05182 | 0.012932 | 0.0028656 | 0.056575
| D. Other |  | NA | 2.3332 | 0.32356 | [6 empty] | NA | NA | NA | NA
| 7. Other |  | NA | NA | NA | NA | NA | NA | NA | NA | NA | NA | NA | NA | NA
Memo Items:
| International Bunkers |  | 2024.3697 | 0.042873 | 0.088977 | [6 empty] | 8.524 | 2.6386 | 0.83158 | 0.64152
| Aviation |  | 1959.8329 | 0.040034 | 0.065367 | [6 empty] | 7.8162 | 2.0033 | 0.83158 | 0.62158
| Marine |  | 64.5369 | 0.0028394 | 0.02361 | [6 empty] | 0.70782 | 0.63532 | NA | 0.019946
| Multilateral Operations |  | NO | NO | NO | [6 empty] | NO | NO | NO | NO
| CO2 Emissions from Biomass |  | 16086.1397
2006
0 | GREENHOUSE GAS SOURCE AND SINK |  | Net CO2 | CH4 | N2O | HFCs |  | PFCs |  | SF6 |  | NOx | CO | NMVOC | SO2
| CATEGORIES |  | emissions/ removals |  |  | P | A | P | A | P | A
|  |  | (Gg) |  |  | CO2 equivalent (Gg) |  |  |  | (Gg)
| Total National Emissions and Removals |  | 75410.6508 | 284.6859 | 17.7854 | 1239.8122 | 962.57 | 389.7657 | 145.7191 | 0.01913 | 0.019463 | 221.3587 | 767.5807 | 171.9788 | 28.0534
| 1. Energy |  | 67660.3531 | 23.6453 | 2.5388 | [6 empty] | 213.8503 | 736.2377 | 60.228 | 26.7853
| A. Fuel Combustion | Reference Approach | 72191.9342
|  | Sectoral Approach | 67428.1975 | 11.954 | 2.5388 | [6 empty] | 213.8503 | 736.2377 | 57.3475 | 26.6183
| 1. Energy Industries |  | 15159.5758 | 0.29375 | 0.28549 | [6 empty] | 15.6204 | 4.5089 | 0.68704 | 7.7406
| 2. Manufacturing Industries and Construction |  | 16100.6018 | 0.62154 | 0.48909 | [6 empty] | 34.3371 | 173.3175 | 2.2644 | 11.1744
| 3. Transport |  | 23401.4239 | 1.157 | 1.0027 | [6 empty] | 137.8551 | 252.833 | 19.6355 | 0.22191
| 4. Other Sectors |  | 12722.5377 | 9.8802 | 0.75828 | [6 empty] | 25.9509 | 305.3116 | 34.7455 | 7.468
| 5. Other |  | 44.0582 | 0.0014329 | 0.0032501 | [6 empty] | 0.086832 | 0.26664 | 0.015042 | 0.013504
| B. Fugitive Emissions from Fuels |  | 232.1557 | 11.6914 | IE,NA | [6 empty] | IE,NA | IE,NA | 2.8805 | 0.167
| 1. Solid Fuels |  | IE,NA,NO | 0.0014289 | IE,NA | [6 empty] | IE,NA | IE,NA | IE,NA | IE,NA
| 2. Oil and Natural Gas |  | 232.1557 | 11.6899 | IE,NA | [6 empty] | IE,NA | IE,NA | 2.8805 | 0.167
| 2. Industrial Processes |  | 9111.2929 | 0.92046 | 0.9036 | 1239.8122 | 962.57 | 389.7657 | 145.7191 | 0.01913 | 0.019463 | 1.8171 | 24.5061 | 4.8715 | 1.22
| A. Mineral Products |  | 3306.7215 | NA | NA | [6 empty] | NA | 9.7834 | IE,NA | NA
| B. Chemical Industry |  | 592.995 | 0.9166 | 0.9036 | NO | NO | NO | NO | NO | NO | 0.4515 | 11.143 | 1.3245 | 0.7659
| C. Metal Production |  | 5211.5763 | 0.003863 | NA |  |  |  | NO |  | 0.00053113 | 0.10595 | 2.6657 | 0.46566 | 0.45411
| D. Other Production |  | NA | [8 empty] | 1.2596 | 0.91401 | 3.0814 | NA
| E. Production of Halocarbons and SF6 | [5 empty] | NA |  | NA |  | NA
| F. Consumption of Halocarbons and SF6 |  |  |  |  | 1239.8122 | 962.57 | 389.7657 | 145.7191 | 0.01913 | 0.018931
| G. Other |  | NA | NA | NA | NA | NA | NA | NA | NA | NA | NA | NA | NA | NA
| 3. Solvent and Other Product Use |  | 250.7302 |  | 0.53 | [6 empty] | NA | NA | 105.0107 | NA
| 4. Agriculture |  | 0 | 169.5569 | 12.5369 | [6 empty] | 5.6477 | 0.72654 | 1.7853 | 0.00095866
| A. Enteric Fermentation |  |  | 153.2338
| B. Manure Management |  |  | 15.8712 | 2.9266 | [8 empty] | NA,NO
| C. Rice Cultivation |  |  | NO | [9 empty] | NO
| D. Agricultural Soils |  | 0 | 0.40943 | 9.6096 | [8 empty] | 1.6746
| E. Prescribed Burning of Savannas |  |  | NO | NO | [6 empty] | NO | NO | NO
| F. Field Burning of Agricultural Residues |  |  | 0.042451 | 0.00066915 | [6 empty] | 0.018459 | 0.72654 | 0.1107
| G. Other |  |  | NA | NA | [6 empty] | 5.6293 | NA | NA | 0.00095866
| 5. Land-Use, Land-Use Change and Forestry |  | -1621.8754 | 0.010256 | 0.12446 | [6 empty] | IE,NA,NE | IE,NA,NE | NA,NE | NA
| A. Forest Land |  | -3333.8874 | 0.010256 | 0.00016117 | [6 empty] | NE | NE | NE
| B. Cropland |  | 413.6586 | NA,NO | 0.12429 | [6 empty] | IE | IE | NE
| C. Grassland |  | 309.119 | NO | NO | [6 empty] | IE | IE | NE
| D. Wetlands |  | 332.0098 | NO | NO | [6 empty] | NA | NA | NA
| E. Settlements |  | 249.532 | NA,NO | NA,NO | [6 empty] | NA | NA | NA
| F. Other Land |  | 407.6927 | NA,NO | NA,NO | [6 empty] | NA | NA | NA
| G. Other |  | NE | NA | NA | [6 empty] | NA | NA | NA | NA
| 6. Waste |  | 10.15 | 90.5529 | 1.1518 | [6 empty] | 0.04359 | 6.1104 | 0.083236 | 0.047087
| A. Solid Waste Disposal on Land |  | NA,NO | 86.6261 | [7 empty] | NA,NO | 6.0983 | 0.08077
| B. Wastewater Handling |  |  | 1.4828 | 0.81262 | [6 empty] | NA | NA | NA
| C. Waste Incineration |  | 10.15 | 0.000255 | 9.045e-05 | [6 empty] | 0.04359 | 0.012125 | 0.0024661 | 0.047087
| D. Other |  | NA | 2.4438 | 0.33905 | [6 empty] | NA | NA | NA | NA
| 7. Other |  | NA | NA | NA | NA | NA | NA | NA | NA | NA | NA | NA | NA | NA
Memo Items:
| International Bunkers |  | 2091.297 | 0.041652 | 0.085209 | [6 empty] | 8.9387 | 2.7416 | 0.8527 | 0.66728
| Aviation |  | 2048.882 | 0.03966 | 0.068563 | [6 empty] | 8.3249 | 2.1951 | 0.8527 | 0.64982
| Marine |  | 42.4151 | 0.0019914 | 0.016645 | [6 empty] | 0.61382 | 0.54652 | NA | 0.017456
| Multilateral Operations |  | NO | NO | NO | [6 empty] | NO | NO | NO | NO
| CO2 Emissions from Biomass |  | 17494.885
2007
0 | GREENHOUSE GAS SOURCE AND SINK |  | Net CO2 | CH4 | N2O | HFCs |  | PFCs |  | SF6 |  | NOx | CO | NMVOC | SO2
| CATEGORIES |  | emissions/ removals |  |  | P | A | P | A | P | A
|  |  | (Gg) |  |  | CO2 equivalent (Gg) |  |  |  | (Gg)
| Total National Emissions and Removals |  | 73801.2332 | 279.64 | 17.8931 | 1319.0965 | 1061.9105 | 458.1772 | 190.1242 | 0.01818 | 0.015671 | 215.036 | 715.1953 | 158.3483 | 24.4461
| 1. Energy |  | 64582.1325 | 23.4042 | 2.4901 | [6 empty] | 207.5676 | 684.031 | 56.0664 | 23.1828
| A. Fuel Combustion | Reference Approach | 69311.8162
|  | Sectoral Approach | 64344.9734 | 11.3104 | 2.4901 | [6 empty] | 207.5676 | 684.031 | 53.574 | 22.9998
| 1. Energy Industries |  | 13842.4906 | 0.29684 | 0.30451 | [6 empty] | 14.8029 | 4.0732 | 0.68828 | 5.868
| 2. Manufacturing Industries and Construction |  | 15931.8784 | 0.61969 | 0.50806 | [6 empty] | 34.5577 | 166.242 | 2.2477 | 10.9356
| 3. Transport |  | 23576.5685 | 1.0176 | 0.94956 | [6 empty] | 133.9669 | 225.1377 | 17.5154 | 0.21612
| 4. Other Sectors |  | 10949.4226 | 9.3748 | 0.72474 | [6 empty] | 24.1545 | 288.3094 | 33.1076 | 5.9665
| 5. Other |  | 44.6133 | 0.0014413 | 0.0032253 | [6 empty] | 0.085647 | 0.26869 | 0.015016 | 0.013633
| B. Fugitive Emissions from Fuels |  | 237.1591 | 12.0937 | IE,NA | [6 empty] | IE,NA | IE,NA | 2.4925 | 0.183
| 1. Solid Fuels |  | IE,NA,NO | IE,NA,NO | IE,NA | [6 empty] | IE,NA | IE,NA | IE,NA | IE,NA
| 2. Oil and Natural Gas |  | 237.1591 | 12.0937 | IE,NA | [6 empty] | IE,NA | IE,NA | 2.4925 | 0.183
| 2. Industrial Processes |  | 9544.3983 | 0.90713 | 0.871 | 1319.0965 | 1061.9105 | 458.1772 | 190.1242 | 0.01818 | 0.015671 | 1.7118 | 24.6978 | 4.8899 | 1.2246
| A. Mineral Products |  | 3517.5556 | NA | NA | [6 empty] | NA | 9.7834 | IE,NA | NA
| B. Chemical Industry |  | 525.0833 | 0.9029 | 0.871 | NO | NO | NO | NO | NO | NO | 0.3377 | 11.1513 | 1.3245 | 0.7659
| C. Metal Production |  | 5501.7594 | 0.0042265 | NA |  |  |  | NO |  | 1.26e-05 | 0.11443 | 2.8491 | 0.49282 | 0.45874
| D. Other Production |  | NA | [8 empty] | 1.2596 | 0.91401 | 3.0725 | NA
| E. Production of Halocarbons and SF6 | [5 empty] | NA |  | NA |  | NA
| F. Consumption of Halocarbons and SF6 |  |  |  |  | 1319.0965 | 1061.9105 | 458.1772 | 190.1242 | 0.01818 | 0.015658
| G. Other |  | NA | NA | NA | NA | NA | NA | NA | NA | NA | NA | NA | NA | NA
| 3. Solvent and Other Product Use |  | 228.0714 |  | 0.517 | [6 empty] | NA | NA | 95.5208 | NA
| 4. Agriculture |  | 0 | 170.2459 | 12.7009 | [6 empty] | 5.7206 | 0.74141 | 1.7934 | 0.0009764
| A. Enteric Fermentation |  |  | 153.8441
| B. Manure Management |  |  | 15.9352 | 2.9522 | [8 empty] | NA,NO
| C. Rice Cultivation |  |  | NO | [9 empty] | NO
| D. Agricultural Soils |  | 0 | 0.42341 | 9.748 | [8 empty] | 1.6796
| E. Prescribed Burning of Savannas |  |  | NO | NO | [6 empty] | NO | NO | NO
| F. Field Burning of Agricultural Residues |  |  | 0.043116 | 0.00068325 | [6 empty] | 0.019001 | 0.74141 | 0.11383
| G. Other |  |  | NA | NA | [6 empty] | 5.7016 | NA | NA | 0.0009764
| 5. Land-Use, Land-Use Change and Forestry |  | -561.489 | 0.0051282 | 0.1381 | [6 empty] | IE,NA,NE | IE,NA,NE | NA,NE | NA
| A. Forest Land |  | -2305.7502 | 0.0051282 | 8.0586e-05 | [6 empty] | NE | NE | NE
| B. Cropland |  | 444.9571 | NA,NO | 0.13802 | [6 empty] | IE | IE | NE
| C. Grassland |  | 311.878 | NO | NO | [6 empty] | IE | IE | NE
| D. Wetlands |  | 346.8824 | NO | NO | [6 empty] | NA | NA | NA
| E. Settlements |  | 249.7802 | NA,NO | NA,NO | [6 empty] | NA | NA | NA
| F. Other Land |  | 390.7634 | NA,NO | NA,NO | [6 empty] | NA | NA | NA
| G. Other |  | NE | NA | NA | [6 empty] | NA | NA | NA | NA
| 6. Waste |  | 8.12 | 85.0777 | 1.176 | [6 empty] | 0.03606 | 5.7251 | 0.077776 | 0.03767
| A. Solid Waste Disposal on Land |  | NA,NO | 81.1634 | [7 empty] | NA,NO | 5.7137 | 0.075677
| B. Wastewater Handling |  |  | 1.3898 | 0.82564 | [6 empty] | NA | NA | NA
| C. Waste Incineration |  | 8.12 | 0.000204 | 7.236e-05 | [6 empty] | 0.03606 | 0.011403 | 0.0020996 | 0.03767
| D. Other |  | NA | 2.5243 | 0.35026 | [6 empty] | NA | NA | NA | NA
| 7. Other |  | NA | NA | NA | NA | NA | NA | NA | NA | NA | NA | NA | NA | NA
Memo Items:
| International Bunkers |  | 2211.9607 | 0.044576 | 0.08694 | [6 empty] | 9.5224 | 2.968 | 0.91137 | 0.7088
| Aviation |  | 2175.7945 | 0.042888 | 0.072795 | [6 empty] | 8.873 | 2.3918 | 0.91137 | 0.69007
| Marine |  | 36.1663 | 0.0016881 | 0.014145 | [6 empty] | 0.64946 | 0.57618 | NA | 0.018724
| Multilateral Operations |  | NO | NO | NO | [6 empty] | NO | NO | NO | NO
| CO2 Emissions from Biomass |  | 19316.5077
2008
0 | GREENHOUSE GAS SOURCE AND SINK |  | Net CO2 | CH4 | N2O | HFCs |  | PFCs |  | SF6 |  | NOx | CO | NMVOC | SO2
| CATEGORIES |  | emissions/ removals |  |  | P | A | P | A | P | A
|  |  | (Gg) |  |  | CO2 equivalent (Gg) |  |  |  | (Gg)
| Total National Emissions and Removals |  | 74258.7845 | 272.9332 | 18.5026 | 1152.7933 | 1057.9858 | 428.3032 | 173.5305 | 0.018703 | 0.016018 | 202.6185 | 676.2575 | 149.2333 | 22.0089
| 1. Energy |  | 63752.7358 | 23.6302 | 2.4241 | [6 empty] | 195.1778 | 645.7138 | 54.1801 | 20.7545
| A. Fuel Combustion | Reference Approach | 67811.572
|  | Sectoral Approach | 63540.5754 | 11.4036 | 2.4241 | [6 empty] | 195.1778 | 645.7138 | 51.9317 | 20.5915
| 1. Energy Industries |  | 13627.8423 | 0.31237 | 0.32651 | [6 empty] | 13.26 | 4.567 | 0.73434 | 3.4153
| 2. Manufacturing Industries and Construction |  | 15932.7968 | 0.65467 | 0.50952 | [6 empty] | 34.1633 | 155.8528 | 2.4035 | 10.6669
| 3. Transport |  | 22323.0836 | 0.85869 | 0.84916 | [6 empty] | 123.3641 | 191.1974 | 15.4191 | 0.2054
| 4. Other Sectors |  | 11611.6863 | 9.5764 | 0.7357 | [6 empty] | 24.306 | 293.8253 | 33.3598 | 6.2901
| 5. Other |  | 45.1664 | 0.0014598 | 0.0031905 | [6 empty] | 0.084283 | 0.27117 | 0.015069 | 0.013812
| B. Fugitive Emissions from Fuels |  | 212.1603 | 12.2267 | IE,NA | [6 empty] | IE,NA | IE,NA | 2.2483 | 0.163
| 1. Solid Fuels |  | IE,NA,NO | IE,NA,NO | IE,NA | [6 empty] | IE,NA | IE,NA | IE,NA | IE,NA
| 2. Oil and Natural Gas |  | 212.1603 | 12.2267 | IE,NA | [6 empty] | IE,NA | IE,NA | 2.2483 | 0.163
| 2. Industrial Processes |  | 9952.0242 | 0.8871 | 1.051 | 1152.7933 | 1057.9858 | 428.3032 | 173.5305 | 0.018703 | 0.016018 | 1.5911 | 24.5056 | 4.7965 | 1.2251
| A. Mineral Products |  | 3530.9195 | NA | NA | [6 empty] | NA | 9.7834 | IE,NA | NA
| B. Chemical Industry |  | 593.3167 | 0.8828 | 1.051 | NO | NO | NO | NO | NO | NO | 0.4186 | 11.1138 | 1.3245 | 0.7659
| C. Metal Production |  | 5827.788 | 0.0043044 | NA |  |  |  | NO |  | 1.3388e-05 | 0.11591 | 2.8417 | 0.49483 | 0.45924
| D. Other Production |  | NA | [8 empty] | 1.0566 | 0.76667 | 2.9772 | NA
| E. Production of Halocarbons and SF6 | [5 empty] | NA |  | NA |  | NA
| F. Consumption of Halocarbons and SF6 |  |  |  |  | 1152.7933 | 1057.9858 | 428.3032 | 173.5305 | 0.018703 | 0.016005
| G. Other |  | NA | NA | NA | NA | NA | NA | NA | NA | NA | NA | NA | NA | NA
| 3. Solvent and Other Product Use |  | 210.6852 |  | 0.505 | [6 empty] | NA | NA | 88.2391 | NA
| 4. Agriculture |  | 0 | 169.5476 | 13.1827 | [6 empty] | 5.8211 | 0.74385 | 1.946 | 0.00097959
| A. Enteric Fermentation |  |  | 153.5232
| B. Manure Management |  |  | 15.573 | 2.9518 | [8 empty] | NA,NO
| C. Rice Cultivation |  |  | NO | [9 empty] | NO
| D. Agricultural Soils |  | 0 | 0.40817 | 10.2303 | [8 empty] | 1.8418
| E. Prescribed Burning of Savannas |  |  | NO | NO | [6 empty] | NO | NO | NO
| F. Field Burning of Agricultural Residues |  |  | 0.043232 | 0.00068555 | [6 empty] | 0.019084 | 0.74385 | 0.10413
| G. Other |  |  | NA | NA | [6 empty] | 5.802 | NA | NA | 0.00097959
| 5. Land-Use, Land-Use Change and Forestry |  | 337.2493 | 0.00693 | 0.15363 | [6 empty] | IE,NA,NE | IE,NA,NE | NA,NE | NA
| A. Forest Land |  | -1410.9471 | 0.00693 | 0.0001089 | [6 empty] | NE | NE | NE
| B. Cropland |  | 466.5231 | NA,NO | 0.15352 | [6 empty] | IE | IE | NE
| C. Grassland |  | 311.8727 | NO | NO | [6 empty] | IE | IE | NE
| D. Wetlands |  | 345.938 | NO | NO | [6 empty] | NA | NA | NA
| E. Settlements |  | 250.0285 | NA,NO | NA,NO | [6 empty] | NA | NA | NA
| F. Other Land |  | 373.8341 | NA,NO | NA,NO | [6 empty] | NA | NA | NA
| G. Other |  | NE | NA | NA | [6 empty] | NA | NA | NA | NA
| 6. Waste |  | 6.09 | 78.8613 | 1.1862 | [6 empty] | 0.02853 | 5.2944 | 0.071714 | 0.028252
| A. Solid Waste Disposal on Land |  | NA,NO | 75.0549 | [7 empty] | NA,NO | 5.2837 | 0.069981
| B. Wastewater Handling |  |  | 1.2965 | 0.83912 | [6 empty] | NA | NA | NA
| C. Waste Incineration |  | 6.09 | 0.000153 | 5.427e-05 | [6 empty] | 0.02853 | 0.010681 | 0.0017331 | 0.028252
| D. Other |  | NA | 2.5097 | 0.34702 | [6 empty] | NA | NA | NA | NA
| 7. Other |  | NA | NA | NA | NA | NA | NA | NA | NA | NA | NA | NA | NA | NA
Memo Items:
| International Bunkers |  | 2213.5551 | 0.045058 | 0.08549 | [6 empty] | 9.4095 | 2.9644 | 0.91834 | 0.70932
| Aviation |  | 2181.9674 | 0.043586 | 0.073115 | [6 empty] | 8.818 | 2.4417 | 0.91834 | 0.69203
| Marine |  | 31.5876 | 0.0014728 | 0.012375 | [6 empty] | 0.59148 | 0.52271 | NA | 0.017293
| Multilateral Operations |  | NO | NO | NO | [6 empty] | NO | NO | NO | NO
| CO2 Emissions from Biomass |  | 20783.1898
2009
0 | GREENHOUSE GAS SOURCE AND SINK |  | Net CO2 | CH4 | N2O | HFCs |  | PFCs |  | SF6 |  | NOx | CO | NMVOC | SO2
| CATEGORIES |  | emissions/ removals |  |  | P | A | P | A | P | A
|  |  | (Gg) |  |  | CO2 equivalent (Gg) |  |  |  | (Gg)
| Total National Emissions and Removals |  | 63532.161 | 269.6909 | 17.6077 | 1113.071 | 1056.6144 | 229.2547 | 35.0456 | 0.015058 | 0.014608 | 185.7521 | 630.0008 | 120.5584 | 17.33
| 1. Energy |  | 59016.7246 | 23.7982 | 2.2689 | [6 empty] | 178.6706 | 600.9946 | 49.8735 | 16.1019
| A. Fuel Combustion | Reference Approach | 62254.8068
|  | Sectoral Approach | 58751.5635 | 10.7663 | 2.2689 | [6 empty] | 178.6706 | 600.9946 | 47.7663 | 15.8629
| 1. Energy Industries |  | 12751.7478 | 0.34288 | 0.31865 | [6 empty] | 12.4036 | 4.8895 | 0.76167 | 3.1331
| 2. Manufacturing Industries and Construction |  | 14538.2091 | 0.63966 | 0.48221 | [6 empty] | 32.2284 | 146.7514 | 2.3046 | 10.1538
| 3. Transport |  | 21544.7981 | 0.7714 | 0.79018 | [6 empty] | 112.3125 | 175.2006 | 13.9159 | 0.20639
| 4. Other Sectors |  | 9871.1114 | 9.0109 | 0.67468 | [6 empty] | 21.6429 | 273.8793 | 30.769 | 2.3557
| 5. Other |  | 45.6971 | 0.0014782 | 0.0032256 | [6 empty] | 0.083288 | 0.27395 | 0.015163 | 0.013992
| B. Fugitive Emissions from Fuels |  | 265.1611 | 13.0319 | IE,NA | [6 empty] | IE,NA | IE,NA | 2.1072 | 0.239
| 1. Solid Fuels |  | IE,NA,NO | IE,NA,NO | IE,NA | [6 empty] | IE,NA | IE,NA | IE,NA | IE,NA
| 2. Oil and Natural Gas |  | 265.1611 | 13.0319 | IE,NA | [6 empty] | IE,NA | IE,NA | 2.1072 | 0.239
| 2. Industrial Processes |  | 8051.4463 | 0.84545 | 0.5335 | 1113.071 | 1056.6144 | 229.2547 | 35.0456 | 0.015058 | 0.014608 | 1.2598 | 23.419 | 4.5154 | 1.2084
| A. Mineral Products |  | 2915.6189 | NA | NA | [6 empty] | NA | 9.7834 | IE,NA | NA
| B. Chemical Industry |  | 539.0821 | 0.842 | 0.5335 | NO | NO | NO | NO | NO | NO | 0.2959 | 11.1102 | 1.3245 | 0.7659
| C. Metal Production |  | 4596.7454 | 0.0034459 | NA |  |  |  | NO |  | 2.3541e-05 | 0.086962 | 1.8891 | 0.34725 | 0.44245
| D. Other Production |  | NA | [8 empty] | 0.87696 | 0.63633 | 2.8436 | NA
| E. Production of Halocarbons and SF6 | [5 empty] | NA |  | NA |  | NA
| F. Consumption of Halocarbons and SF6 |  |  |  |  | 1113.071 | 1056.6144 | 229.2547 | 35.0456 | 0.015058 | 0.014585
| G. Other |  | NA | NA | NA | NA | NA | NA | NA | NA | NA | NA | NA | NA | NA
| 3. Solvent and Other Product Use |  | 153.4642 |  | 0.47 | [6 empty] | NA | NA | 64.2738 | NA
| 4. Agriculture |  | 0 | 171.7739 | 12.9819 | [6 empty] | 5.8006 | 0.68941 | 1.8295 | 0.00090842
| A. Enteric Fermentation |  |  | 155.4927
| B. Manure Management |  |  | 15.8251 | 2.9925 | [8 empty] | NA,NO
| C. Rice Cultivation |  |  | NO | [9 empty] | NO
| D. Agricultural Soils |  | 0 | 0.41543 | 9.9888 | [8 empty] | 1.7246
| E. Prescribed Burning of Savannas |  |  | NO | NO | [6 empty] | NO | NO | NO
| F. Field Burning of Agricultural Residues |  |  | 0.04064 | 0.00063422 | [6 empty] | 0.017229 | 0.68941 | 0.10499
| G. Other |  |  | NA | NA | [6 empty] | 5.7834 | NA | NA | 0.00090842
| 5. Land-Use, Land-Use Change and Forestry |  | -3693.5341 | 0.0077616 | 0.15773 | [6 empty] | IE,NA,NE | IE,NA,NE | NA,NE | NA
| A. Forest Land |  | -5459.2504 | 0.0077616 | 0.00012197 | [6 empty] | NE | NE | NE
| B. Cropland |  | 516.8987 | NA,NO | 0.15761 | [6 empty] | IE | IE | NE
| C. Grassland |  | 287.6875 | NO | NO | [6 empty] | IE | IE | NE
| D. Wetlands |  | 347.463 | NO | NO | [6 empty] | NA | NA | NA
| E. Settlements |  | 252.3874 | NA,NO | NA,NO | [6 empty] | NA | NA | NA
| F. Other Land |  | 361.2798 | NA,NO | NA,NO | [6 empty] | NA | NA | NA
| G. Other |  | NE | NA | NA | [6 empty] | NA | NA | NA | NA
| 6. Waste |  | 4.06 | 73.2656 | 1.1957 | [6 empty] | 0.021 | 4.8978 | 0.066104 | 0.018835
| A. Solid Waste Disposal on Land |  | NA,NO | 69.4312 | [7 empty] | NA,NO | 4.8878 | 0.064738
| B. Wastewater Handling |  |  | 1.3006 | 0.84674 | [6 empty] | NA | NA | NA
| C. Waste Incineration |  | 4.06 | 0.000102 | 3.618e-05 | [6 empty] | 0.021 | 0.0099585 | 0.0013666 | 0.018835
| D. Other |  | NA | 2.5337 | 0.34892 | [6 empty] | NA | NA | NA | NA
| 7. Other |  | NA | NA | NA | NA | NA | NA | NA | NA | NA | NA | NA | NA | NA
Memo Items:
| International Bunkers |  | 1924.3092 | 0.041354 | 0.076031 | [6 empty] | 8.2133 | 2.6125 | 0.81251 | 0.61529
| Aviation |  | 1893.404 | 0.039877 | 0.063583 | [6 empty] | 7.7149 | 2.1738 | 0.81251 | 0.60051
| Marine |  | 30.9052 | 0.0014773 | 0.012449 | [6 empty] | 0.49845 | 0.43877 | NA | 0.014777
| Multilateral Operations |  | NO | NO | NO | [6 empty] | NO | NO | NO | NO
| CO2 Emissions from Biomass |  | 21099.9218
2010
0 | GREENHOUSE GAS SOURCE AND SINK |  | Net CO2 | CH4 | N2O | HFCs |  | PFCs |  | SF6 |  | NOx | CO | NMVOC | SO2
| CATEGORIES |  | emissions/ removals |  |  | P | A | P | A | P | A
|  |  | (Gg) |  |  | CO2 equivalent (Gg) |  |  |  | (Gg)
| Total National Emissions and Removals |  | 68629.7207 | 265.4597 | 16.785 | 1837.5657 | 1160.6342 | 349.3771 | 69.846 | 0.025706 | 0.014436 | 187.3069 | 636.9513 | 132.5215 | 18.6656
| 1. Energy |  | 63088.3119 | 25.1243 | 2.2959 | [6 empty] | 180.2205 | 607.8989 | 51.8587 | 17.4406
| A. Fuel Combustion | Reference Approach | 67585.417
|  | Sectoral Approach | 62851.1454 | 11.8372 | 2.2959 | [6 empty] | 180.2205 | 607.8989 | 49.8797 | 17.2106
| 1. Energy Industries |  | 14173.7687 | 0.37151 | 0.3593 | [6 empty] | 13.8312 | 5.2331 | 0.79661 | 3.2382
| 2. Manufacturing Industries and Construction |  | 15455.6991 | 0.67793 | 0.47878 | [6 empty] | 31.805 | 138.3048 | 2.4023 | 10.8502
| 3. Transport |  | 22205.4244 | 0.71715 | 0.746 | [6 empty] | 111.616 | 161.9623 | 13.0986 | 0.20824
| 4. Other Sectors |  | 10969.9796 | 10.0691 | 0.7086 | [6 empty] | 22.8856 | 302.1219 | 33.5669 | 2.8998
| 5. Other |  | 46.2736 | 0.0014966 | 0.0032608 | [6 empty] | 0.082674 | 0.27685 | 0.015277 | 0.014171
| B. Fugitive Emissions from Fuels |  | 237.1666 | 13.2871 | IE,NA | [6 empty] | IE,NA | IE,NA | 1.979 | 0.23
| 1. Solid Fuels |  | IE,NA,NO | IE,NA,NO | IE,NA | [6 empty] | IE,NA | IE,NA | IE,NA | IE,NA
| 2. Oil and Natural Gas |  | 237.1666 | 13.2871 | IE,NA | [6 empty] | IE,NA | IE,NA | 1.979 | 0.23
| 2. Industrial Processes |  | 9023.238 | 0.86914 | 0.2048 | 1837.5657 | 1160.6342 | 349.3771 | 69.846 | 0.025706 | 0.014436 | 1.496 | 23.8567 | 4.7315 | 1.2147
| A. Mineral Products |  | 2935.5248 | NA | NA | [6 empty] | NA | 9.7834 | IE,NA | NA
| B. Chemical Industry |  | 607.7987 | 0.8653 | 0.2048 | NO | NO | NO | NO | NO | NO | 0.4231 | 11.1246 | 1.3245 | 0.7659
| C. Metal Production |  | 5479.9145 | 0.003844 | NA |  |  |  | NO |  | 1.2e-05 | 0.1008 | 2.2434 | 0.42832 | 0.44885
| D. Other Production |  | NA | [8 empty] | 0.97206 | 0.70533 | 2.9787 | NA
| E. Production of Halocarbons and SF6 | [5 empty] | NA |  | NA |  | NA
| F. Consumption of Halocarbons and SF6 |  |  |  |  | 1837.5657 | 1160.6342 | 349.3771 | 69.846 | 0.025706 | 0.014424
| G. Other |  | NA | NA | NA | NA | NA | NA | NA | NA | NA | NA | NA | NA | NA
| 3. Solvent and Other Product Use |  | 176.8908 |  | 0.4846 | [6 empty] | NA | NA | 74.0853 | NA
| 4. Agriculture |  | 0 | 171.3259 | 12.4348 | [6 empty] | 5.577 | 0.66055 | 1.7849 | 0.00087057
| A. Enteric Fermentation |  |  | 155.0746
| B. Manure Management |  |  | 15.7508 | 2.9854 | [8 empty] | NA,NO
| C. Rice Cultivation |  |  | NO | [9 empty] | NO
| D. Agricultural Soils |  | 0 | 0.46128 | 9.4488 | [8 empty] | 1.6831
| E. Prescribed Burning of Savannas |  |  | NO | NO | [6 empty] | NO | NO | NO
| F. Field Burning of Agricultural Residues |  |  | 0.039265 | 0.00060701 | [6 empty] | 0.016245 | 0.66055 | 0.10185
| G. Other |  |  | NA | NA | [6 empty] | 5.5608 | NA | NA | 0.00087057
| 5. Land-Use, Land-Use Change and Forestry |  | -3660.7499 | 0.0067914 | 0.16094 | [6 empty] | IE,NA,NE | IE,NA,NE | NA,NE | NA
| A. Forest Land |  | -5411.0929 | 0.0067914 | 0.00010672 | [6 empty] | NE | NE | NE
| B. Cropland |  | 518.202 | NA,NO | 0.16083 | [6 empty] | IE | IE | NE
| C. Grassland |  | 280.7474 | NO | NO | [6 empty] | IE | IE | NE
| D. Wetlands |  | 355.7781 | NO | NO | [6 empty] | NA | NA | NA
| E. Settlements |  | 248.397 | NA,NO | NA,NO | [6 empty] | NA | NA | NA
| F. Other Land |  | 347.2184 | NA,NO | NA,NO | [6 empty] | NA | NA | NA
| G. Other |  | NE | NA | NA | [6 empty] | NA | NA | NA | NA
| 6. Waste |  | 2.03 | 68.1336 | 1.2039 | [6 empty] | 0.01347 | 4.5351 | 0.060944 | 0.0094175
| A. Solid Waste Disposal on Land |  | NA,NO | 64.2897 | [7 empty] | NA,NO | 4.5258 | 0.059944
| B. Wastewater Handling |  |  | 1.3045 | 0.85421 | [6 empty] | NA | NA | NA
| C. Waste Incineration |  | 2.03 | 5.1e-05 | 1.809e-05 | [6 empty] | 0.01347 | 0.0092362 | 0.0010001 | 0.0094175
| D. Other |  | NA | 2.5394 | 0.34968 | [6 empty] | NA | NA | NA | NA
| 7. Other |  | NA | NA | NA | NA | NA | NA | NA | NA | NA | NA | NA | NA | NA
Memo Items:
| International Bunkers |  | 2080.6804 | 0.042323 | 0.080755 | [6 empty] | 9.0778 | 2.7832 | 0.8622 | 0.66754
| Aviation |  | 2049.5505 | 0.040888 | 0.068622 | [6 empty] | 8.4956 | 2.2728 | 0.8622 | 0.65003
| Marine |  | 31.1299 | 0.0014356 | 0.012133 | [6 empty] | 0.58228 | 0.51045 | NA | 0.017504
| Multilateral Operations |  | NO | NO | NO | [6 empty] | NO | NO | NO | NO
| CO2 Emissions from Biomass |  | 22600.4999

## BE
1990
| GREENHOUSE GAS SOURCE AND SINK |  | Net CO2 | CH4 | N2O | HFCs |  | PFCs |  | SF6 |  | NOx | CO | NMVOC | SO2
| CATEGORIES |  | emissions/ removals |  |  | P | A | P | A | P | A
|  |  | (Gg) |  |  | CO2 equivalent (Gg) |  |  |  | (Gg)
| Total National Emissions and Removals |  | 117528.961 | 474.846 | 35.874 | NA,NO | NA,NO | NA,NO | 1753.3197 | 0.0091508 | 0.06956 | 400.4335 | 1354.1993 | 365.0232 | 361.7614
| 1. Energy |  | 110098.2262 | 63.0107 | 2.1663 | [6 empty] | 386.4963 | 1074.9162 | 170.4949 | 324.9845
| A. Fuel Combustion | Reference Approach | 109033.98
|  | Sectoral Approach | 110013.7759 | 22.1513 | 2.1663 | [6 empty] | 384.2884 | 1071.525 | 134.3647 | 319.6567
| 1. Energy Industries |  | 29826.3205 | 0.83475 | 0.6718 | [6 empty] | 73.313 | 18.411 | 1.7108 | 143.1555
| 2. Manufacturing Industries and Construction |  | 32543.1252 | 3.9142 | 0.31251 | [6 empty] | 65.8191 | 308.9814 | 6.0154 | 100.7199
| 3. Transport |  | 20101.2887 | 5.5437 | 0.82177 | [6 empty] | 213.3371 | 601.7887 | 111.0134 | 16.3487
| 4. Other Sectors |  | 27381.7611 | 11.8563 | 0.35494 | [6 empty] | 30.8922 | 135.4758 | 15.3973 | 59.4143
| 5. Other |  | 161.2804 | 0.0023362 | 0.0052512 | [6 empty] | 0.92699 | 6.8681 | 0.22769 | 0.01839
| B. Fugitive Emissions from Fuels |  | 84.4503 | 40.8594 | IE,NA,NO | [6 empty] | 2.2079 | 3.3912 | 36.1302 | 5.3278
| 1. Solid Fuels |  | NO | 15.6958 | NO | [6 empty] | 2.2079 | 3.3912 | 3.9158 | 5.0828
| 2. Oil and Natural Gas |  | 84.4503 | 25.1636 | IE,NA,NO | [6 empty] | IE,NE,NO | IE,NE,NO | 32.2145 | 0.245
| 2. Industrial Processes |  | 8432.4268 | 0.00061 | 12.72 | NA,NO | NA,NO | NA,NO | 1753.3197 | 0.0091508 | 0.06956 | 12.353 | 278.2965 | 39.9869 | 33.4032
| A. Mineral Products |  | 5337.1683 | NA,NO | NA,NO | [6 empty] | 0.000274 | 4.9e-05 | 3.0287 | 4.7001
| B. Chemical Industry |  | 644.6734 | 0.00061 | 12.72 | NA | NA | NA | NA | NA | NA | 8.4252 | 9.2176 | 33.2383 | 17.9983
| C. Metal Production |  | 2450.5851 | IE,NA,NO | NO |  |  |  | NO |  | NO | 3.9219 | 269.0788 | 0.89839 | 10.0495
| D. Other Production |  | IE | [8 empty] | 0.00566 | NE | 2.8216 | 0.65527
| E. Production of Halocarbons and SF6 | [5 empty] | NO |  | 1753.3197 |  | 0.065245
| F. Consumption of Halocarbons and SF6 |  |  |  |  | NO | NO | NO | NO | 0.0091508 | 0.0043151
| G. Other |  | NA | NA | NA | NA | NA | NA | NA | NA | NA | IE,NA | IE,NA | IE,NA | IE,NA
| 3. Solvent and Other Product Use |  | NA |  | 0.68843 | [6 empty] | 0.000476 | 0.000476 | 101.361 | NE
| 4. Agriculture |  | 0 | 279.435 | 19.3163 | [6 empty] | NA,NO | NA,NO | NA,NE,NO | NA
| A. Enteric Fermentation |  |  | 197.1289
| B. Manure Management |  |  | 82.3061 | 3.1023 | [8 empty] | NE,NO
| C. Rice Cultivation |  |  | NO | [9 empty] | NO
| D. Agricultural Soils |  | 0 | NA | 16.2139 | [8 empty] | NA,NE
| E. Prescribed Burning of Savannas |  |  | NO | NO | [6 empty] | NO | NO | NO
| F. Field Burning of Agricultural Residues |  |  | NO | NO | [6 empty] | NO | NO | NO
| G. Other |  |  | NA | NA | [6 empty] | NO | NO | NE | NA
| 5. Land-Use, Land-Use Change and Forestry |  | -1254.7509 | 0.013817 | 0.036154 | [6 empty] | NA | NA | 50.6792 | NE
| A. Forest Land |  | -3503.9689 | 0.013817 | 0.0094991 | [6 empty] | NA | NA | 50.6792
| B. Cropland |  | 1171.0613 | NE,NO | 0.026655 | [6 empty] | NA | NA | NE
| C. Grassland |  | 755.9097 | NE,NO | NE,NO | [6 empty] | NA | NA | IE,NE
| D. Wetlands |  | 21.7968 | NE,NO | NE,NO | [6 empty] | NA | NA | NE
| E. Settlements |  | 270.5904 | NO | NO | [6 empty] | NA | NA | NE
| F. Other Land |  | 29.8598 | NO | NO | [6 empty] | NA | NA | NE
| G. Other |  | NO | NO | NO | [6 empty] | NA | NA | NE | NE
| 6. Waste |  | 253.0588 | 132.3858 | 0.94682 | [6 empty] | 1.5837 | 0.98607 | 2.5011 | 3.3737
| A. Solid Waste Disposal on Land |  | NA,NO | 121.6583 | [7 empty] | NE,NO | NE,NO | 2.431
| B. Wastewater Handling |  |  | 10.3963 | 0.94676 | [6 empty] | IE,NE,NO | IE,NE,NO | NE,NO
| C. Waste Incineration |  | 253.0588 | 2.0514e-05 | 6.1797e-05 | [6 empty] | 1.5837 | 0.98607 | 0.065504 | 3.3737
| D. Other |  | NA | 0.3312 | NA | [6 empty] | NE | NE | 0.00467 | NE
| 7. Other |  | NO | NO | NO | NO | NO | NO | NO | NO | NO | NO | NO | NO | NO
Memo Items:
| International Bunkers |  | 16402.8898 | 0.11063 | 0.032812 | [6 empty] | 20.5688 | 8.251 | 1.8473 | 12.7213
| Aviation |  | 3095.4235 | 0.056459 | 0.007349 | [6 empty] | 0.99982 | 1.718 | 0.54242 | 0.08027
| Marine |  | 13307.4663 | 0.054172 | 0.025463 | [6 empty] | 19.569 | 6.533 | 1.3049 | 12.641
| Multilateral Operations |  | NO | NO | NO | [6 empty] | NO | NO | NO | NO
| CO2 Emissions from Biomass |  | 2076.7219
1991
0 | GREENHOUSE GAS SOURCE AND SINK |  | Net CO2 | CH4 | N2O | HFCs |  | PFCs |  | SF6 |  | NOx | CO | NMVOC | SO2
| CATEGORIES |  | emissions/ removals |  |  | P | A | P | A | P | A
|  |  | (Gg) |  |  | CO2 equivalent (Gg) |  |  |  | (Gg)
| Total National Emissions and Removals |  | 120310.2453 | 466.2263 | 35.5219 | NA,NO | NA,NO | NA,NO | 1677.7168 | 0.0091508 | 0.065952 | 404.9149 | 1353.4854 | 352.0205 | 363.7233
| 1. Energy |  | 112964.0361 | 58.1356 | 2.2923 | [6 empty] | 392.1961 | 1075.7326 | 166.9205 | 327.7663
| A. Fuel Combustion | Reference Approach | 115271.5248
|  | Sectoral Approach | 112880.8958 | 23.1953 | 2.2923 | [6 empty] | 390.5511 | 1072.5816 | 131.2455 | 322.3934
| 1. Energy Industries |  | 29747.7563 | 0.78047 | 0.7205 | [6 empty] | 73.2176 | 22.496 | 1.9906 | 141.1696
| 2. Manufacturing Industries and Construction |  | 32458.2556 | 3.664 | 0.3059 | [6 empty] | 63.9024 | 281.6811 | 4.2157 | 101.9809
| 3. Transport |  | 20272.8108 | 5.7006 | 0.88951 | [6 empty] | 219.3428 | 662.8554 | 112.8208 | 14.9122
| 4. Other Sectors |  | 30240.7142 | 13.0469 | 0.3709 | [6 empty] | 33.1414 | 98.661 | 11.9901 | 64.3103
| 5. Other |  | 161.3589 | 0.0033614 | 0.0055039 | [6 empty] | 0.94699 | 6.8881 | 0.22833 | 0.02039
| B. Fugitive Emissions from Fuels |  | 83.1403 | 34.9403 | IE,NA,NO | [6 empty] | 1.6449 | 3.1509 | 35.675 | 5.3729
| 1. Solid Fuels |  | NO | 9.9807 | NO | [6 empty] | 1.6449 | 3.1509 | 3.8117 | 5.3729
| 2. Oil and Natural Gas |  | 83.1403 | 24.9596 | IE,NA,NO | [6 empty] | IE,NE,NO | IE,NE,NO | 31.8633 | IE,NA,NE,NO
| 2. Industrial Processes |  | 8020.4063 | 0.00732 | 12.3926 | NA,NO | NA,NO | NA,NO | 1677.7168 | 0.0091508 | 0.065952 | 11.2346 | 276.9021 | 36.6893 | 32.93
| A. Mineral Products |  | 5213.5318 | NA,NO | NA,NO | [6 empty] | 0.000278 | 4.9e-05 | 3.0298 | 4.6839
| B. Chemical Industry |  | 615.8378 | 0.00732 | 12.3926 | NA | NA | NA | NA | NA | NA | 7.3511 | 8.5929 | 29.7048 | 16.6287
| C. Metal Production |  | 2191.0366 | IE,NA,NO | NO |  |  |  | NO |  | NO | 3.8772 | 268.3092 | 1.0889 | 8.921
| D. Other Production |  | IE | [8 empty] | 0.00593 | NE | 2.8658 | 0.68641
| E. Production of Halocarbons and SF6 | [5 empty] | NO |  | 1677.7168 |  | 0.061637
| F. Consumption of Halocarbons and SF6 |  |  |  |  | NO | NO | NO | NO | 0.0091508 | 0.0043151
| G. Other |  | NA | NA | NA | NA | NA | NA | NA | NA | NA | IE,NA | IE,NA | IE,NA | 2.01
| 3. Solvent and Other Product Use |  | NA |  | 0.68075 | [6 empty] | 0.000511 | 0.000414 | 100.487 | NE
| 4. Agriculture |  | 0 | 276.3697 | 19.1422 | [6 empty] | NA,NO | NA,NO | NA,NE,NO | NA
| A. Enteric Fermentation |  |  | 195.7551
| B. Manure Management |  |  | 80.6146 | 3.0929 | [8 empty] | NE,NO
| C. Rice Cultivation |  |  | NO | [9 empty] | NO
| D. Agricultural Soils |  | 0 | NA | 16.0492 | [8 empty] | NA,NE
| E. Prescribed Burning of Savannas |  |  | NO | NO | [6 empty] | NO | NO | NO
| F. Field Burning of Agricultural Residues |  |  | NO | NO | [6 empty] | NO | NO | NO
| G. Other |  |  | NA | NA | [6 empty] | NO | NO | NE | NA
| 5. Land-Use, Land-Use Change and Forestry |  | -928.8517 | 0.013817 | 0.049529 | [6 empty] | NA | NA | 46.1748 | NE
| A. Forest Land |  | -3196.1786 | 0.013817 | 0.0094991 | [6 empty] | NA | NA | 46.1748
| B. Cropland |  | 1201.6731 | NE,NO | 0.04003 | [6 empty] | NA | NA | NE
| C. Grassland |  | 716.622 | NE,NO | NE,NO | [6 empty] | NA | NA | IE,NE
| D. Wetlands |  | 20.742 | NE,NO | NE,NO | [6 empty] | NA | NA | NE
| E. Settlements |  | 296.3629 | NO | NO | [6 empty] | NA | NA | NE
| F. Other Land |  | 31.9268 | NO | NO | [6 empty] | NA | NA | NE
| G. Other |  | NO | NO | NO | [6 empty] | NA | NA | NE | NE
| 6. Waste |  | 254.6547 | 131.6998 | 0.96456 | [6 empty] | 1.4838 | 0.8503 | 1.7488 | 3.027
| A. Solid Waste Disposal on Land |  | NA,NO | 120.9173 | [7 empty] | NE,NO | NE,NO | 1.6748
| B. Wastewater Handling |  |  | 10.4513 | 0.9645 | [6 empty] | IE,NE,NO | IE,NE,NO | NE,NO
| C. Waste Incineration |  | 254.6547 | 2.42e-05 | 6.364e-05 | [6 empty] | 1.4838 | 0.8503 | 0.069341 | 3.027
| D. Other |  | NA | 0.3312 | NA | [6 empty] | NE | NE | 0.00467 | NE
| 7. Other |  | NO | NO | NO | NO | NO | NO | NO | NO | NO | NO | NO | NO | NO
Memo Items:
| International Bunkers |  | 16063.8238 | 0.11048 | 0.03619 | [6 empty] | 19.736 | 7.7159 | 1.7139 | 12.1078
| Aviation |  | 2600.2134 | 0.057693 | 0.007529 | [6 empty] | 1.05 | 1.7839 | 0.55555 | 0.08284
| Marine |  | 13463.6104 | 0.052783 | 0.028661 | [6 empty] | 18.686 | 5.932 | 1.1583 | 12.025
| Multilateral Operations |  | NO | NO | NO | [6 empty] | NO | NO | NO | NO
| CO2 Emissions from Biomass |  | 1835.9672
1992
0 | GREENHOUSE GAS SOURCE AND SINK |  | Net CO2 | CH4 | N2O | HFCs |  | PFCs |  | SF6 |  | NOx | CO | NMVOC | SO2
| CATEGORIES |  | emissions/ removals |  |  | P | A | P | A | P | A
|  |  | (Gg) |  |  | CO2 equivalent (Gg) |  |  |  | (Gg)
| Total National Emissions and Removals |  | 118461.3206 | 459.567 | 34.3601 | 817.6033 | 435.5338 | NA,NO | 1829.5238 | 0.0091508 | 0.072963 | 397.4701 | 1335.0094 | 350.5339 | 355.4865
| 1. Energy |  | 111569.2972 | 50.7642 | 2.3072 | [6 empty] | 386.8906 | 1032.5411 | 165.2466 | 324.6145
| A. Fuel Combustion | Reference Approach | 115430.3302
|  | Sectoral Approach | 111485.9246 | 22.4018 | 2.3072 | [6 empty] | 385.4508 | 1029.7856 | 129.9541 | 319.4362
| 1. Energy Industries |  | 28589.8417 | 0.73126 | 0.71349 | [6 empty] | 70.7041 | 21.1174 | 1.9049 | 137.7946
| 2. Manufacturing Industries and Construction |  | 31660.4243 | 3.3257 | 0.30006 | [6 empty] | 63.0666 | 264.6237 | 4.0278 | 103.1407
| 3. Transport |  | 20984.3933 | 5.6313 | 0.91424 | [6 empty] | 217.5531 | 635.8676 | 111.4314 | 14.9864
| 4. Other Sectors |  | 30090.08 | 12.7103 | 0.37392 | [6 empty] | 33.1825 | 101.3019 | 12.3621 | 63.4941
| 5. Other |  | 161.1852 | 0.0033031 | 0.0054795 | [6 empty] | 0.94447 | 6.875 | 0.2279 | 0.02038
| B. Fugitive Emissions from Fuels |  | 83.3726 | 28.3625 | IE,NA,NO | [6 empty] | 1.4399 | 2.7555 | 35.2926 | 5.1783
| 1. Solid Fuels |  | NO | 4.1031 | NO | [6 empty] | 1.4399 | 2.7555 | 3.321 | 5.1193
| 2. Oil and Natural Gas |  | 83.3726 | 24.2594 | IE,NA,NO | [6 empty] | IE,NE,NO | IE,NE,NO | 31.9716 | 0.059
| 2. Industrial Processes |  | 7860.7579 | 0.00886 | 11.3522 | 817.6033 | 435.5338 | NA,NO | 1829.5238 | 0.0091508 | 0.072963 | 9.2443 | 301.4488 | 35.0837 | 28.1169
| A. Mineral Products |  | 5323.777 | NA,NO | NA,NO | [6 empty] | 0.000265 | 4.5e-05 | 3.0348 | 4.7841
| B. Chemical Industry |  | 433.0176 | 0.00886 | 11.3522 | NA | NA | NA | NA | NA | NA | 6.0281 | 7.8562 | 28.0897 | 13.1869
| C. Metal Production |  | 2103.9632 | IE,NA,NO | NO |  |  |  | NO |  | NO | 3.21 | 293.5926 | 1.1073 | 7.4514
| D. Other Production |  | IE | [8 empty] | 0.00591 | NE | 2.8518 | 0.68438
| E. Production of Halocarbons and SF6 | [5 empty] | NO |  | 1829.5238 |  | 0.068648
| F. Consumption of Halocarbons and SF6 |  |  |  |  | 817.6033 | 435.5338 | NO | NO | 0.0091508 | 0.0043151
| G. Other |  | NA | NA | NA | NA | NA | NA | NA | NA | NA | IE,NA | IE,NA | IE,NA | 2.01
| 3. Solvent and Other Product Use |  | NA |  | 0.67954 | [6 empty] | 0.000594 | 0.000538 | 99.4952 | NE
| 4. Agriculture |  | 0 | 276.7501 | 18.9747 | [6 empty] | NA,NO | NA,NO | NA,NE,NO | NA
| A. Enteric Fermentation |  |  | 193.6997
| B. Manure Management |  |  | 83.0504 | 3.0614 | [8 empty] | NE,NO
| C. Rice Cultivation |  |  | NO | [9 empty] | NO
| D. Agricultural Soils |  | 0 | NA | 15.9133 | [8 empty] | NA,NE
| E. Prescribed Burning of Savannas |  |  | NO | NO | [6 empty] | NO | NO | NO
| F. Field Burning of Agricultural Residues |  |  | NO | NO | [6 empty] | NO | NO | NO
| G. Other |  |  | NA | NA | [6 empty] | NO | NO | NE | NA
| 5. Land-Use, Land-Use Change and Forestry |  | -1227.011 | 0.011635 | 0.061443 | [6 empty] | NA | NA | 48.9804 | NE
| A. Forest Land |  | -3512.4467 | 0.011635 | 0.0079992 | [6 empty] | NA | NA | 48.9804
| B. Cropland |  | 1232.2849 | NE,NO | 0.053444 | [6 empty] | NA | NA | NE
| C. Grassland |  | 677.3343 | NE,NO | NE,NO | [6 empty] | NA | NA | IE,NE
| D. Wetlands |  | 19.6873 | NE,NO | NE,NO | [6 empty] | NA | NA | NE
| E. Settlements |  | 322.1354 | NO | NO | [6 empty] | NA | NA | NE
| F. Other Land |  | 33.9939 | NO | NO | [6 empty] | NA | NA | NE
| G. Other |  | NO | NO | NO | [6 empty] | NA | NA | NE | NE
| 6. Waste |  | 258.2765 | 132.0322 | 0.98504 | [6 empty] | 1.3346 | 1.0189 | 1.7279 | 2.7551
| A. Solid Waste Disposal on Land |  | NA,NO | 121.1168 | [7 empty] | NE,NO | NE,NO | 1.6512
| B. Wastewater Handling |  |  | 10.5042 | 0.98497 | [6 empty] | IE,NE,NO | IE,NE,NO | NE,NO
| C. Waste Incineration |  | 258.2765 | 2.7261e-05 | 6.517e-05 | [6 empty] | 1.3346 | 1.0189 | 0.070873 | 2.7551
| D. Other |  | NA | 0.41105 | NA | [6 empty] | NE | NE | 0.0058 | NE
| 7. Other |  | NO | NO | NO | NO | NO | NO | NO | NO | NO | NO | NO | NO | NO
Memo Items:
| International Bunkers |  | 15845.976 | 0.10807 | 0.031673 | [6 empty] | 19.602 | 7.5599 | 1.685 | 11.9174
| Aviation |  | 2584.8236 | 0.057876 | 0.0075945 | [6 empty] | 1.068 | 1.7939 | 0.56024 | 0.08344
| Marine |  | 13261.1524 | 0.050195 | 0.024078 | [6 empty] | 18.534 | 5.766 | 1.1248 | 11.834
| Multilateral Operations |  | NO | NO | NO | [6 empty] | NO | NO | NO | NO
| CO2 Emissions from Biomass |  | 1994.2936
1993
0 | GREENHOUSE GAS SOURCE AND SINK |  | Net CO2 | CH4 | N2O | HFCs |  | PFCs |  | SF6 |  | NOx | CO | NMVOC | SO2
| CATEGORIES |  | emissions/ removals |  |  | P | A | P | A | P | A
|  |  | (Gg) |  |  | CO2 equivalent (Gg) |  |  |  | (Gg)
| Total National Emissions and Removals |  | 117535.7619 | 454.6316 | 35.3364 | 817.6033 | 435.5338 | NA,NO | 1758.6719 | 0.0091508 | 0.070149 | 391.2659 | 1233.8176 | 337.1609 | 330.3217
| 1. Energy |  | 110592.9021 | 51.9805 | 2.3807 | [6 empty] | 383.9425 | 1113.9895 | 156.9564 | 307.1628
| A. Fuel Combustion | Reference Approach | 108610.5936
|  | Sectoral Approach | 110509.2709 | 22.4623 | 2.3807 | [6 empty] | 382.7655 | 1111.7624 | 122.7622 | 306.7344
| 1. Energy Industries |  | 28064.5174 | 0.71594 | 0.69489 | [6 empty] | 68.9698 | 23.9348 | 1.8824 | 130.7086
| 2. Manufacturing Industries and Construction |  | 30563.8164 | 3.0239 | 0.28804 | [6 empty] | 66.7496 | 402.5697 | 3.9316 | 97.2197
| 3. Transport |  | 21476.1894 | 6.2087 | 1.0217 | [6 empty] | 212.6954 | 576.9507 | 104.4746 | 15.7436
| 4. Other Sectors |  | 30244.9659 | 12.5105 | 0.37067 | [6 empty] | 33.4159 | 101.4947 | 12.2477 | 63.0422
| 5. Other |  | 159.7818 | 0.0032085 | 0.0054082 | [6 empty] | 0.93487 | 6.8124 | 0.22592 | 0.02028
| B. Fugitive Emissions from Fuels |  | 83.6312 | 29.5182 | IE,NA,NO | [6 empty] | 1.177 | 2.2271 | 34.1942 | 0.42841
| 1. Solid Fuels |  | NO | 0.88953 | NO | [6 empty] | 1.177 | 2.2271 | 2.6641 | 0.38041
| 2. Oil and Natural Gas |  | 83.6312 | 28.6287 | IE,NA,NO | [6 empty] | IE,NE,NO | IE,NE,NO | 31.5301 | 0.048
| 2. Industrial Processes |  | 7843.1569 | 0.11887 | 12.1465 | 817.6033 | 435.5338 | NA,NO | 1758.6719 | 0.0091508 | 0.070149 | 6.09 | 118.7786 | 34.0762 | 21.2612
| A. Mineral Products |  | 5303.9814 | NA,NO | NA,NO | [6 empty] | 0.001308 | 0.001208 | 3.2328 | 4.7118
| B. Chemical Industry |  | 482.6214 | 0.11887 | 12.1465 | NA | NA | NA | NA | NA | NA | 5.2158 | 10.5509 | 27.2523 | 11.8057
| C. Metal Production |  | 2056.5541 | IE,NA,NO | NO |  |  |  | NO |  | NO | 0.87011 | 108.2265 | 1.0664 | 2.4102
| D. Other Production |  | IE | [8 empty] | 0.00279 | NE | 2.5247 | 0.32364
| E. Production of Halocarbons and SF6 | [5 empty] | NO |  | 1758.6719 |  | 0.065834
| F. Consumption of Halocarbons and SF6 |  |  |  |  | 817.6033 | 435.5338 | NO | NO | 0.0091508 | 0.0043151
| G. Other |  | NA | NA | NA | NA | NA | NA | NA | NA | NA | IE,NA | IE,NA | IE,NA | 2.01
| 3. Solvent and Other Product Use |  | NA |  | 0.67519 | [6 empty] | 0.0014 | 0.002066 | 99.3981 | 0.001
| 4. Agriculture |  | 0 | 280.7096 | 19.0685 | [6 empty] | NA,NO | NA,NO | NA,NE,NO | NA
| A. Enteric Fermentation |  |  | 194.496
| B. Manure Management |  |  | 86.2136 | 3.1278 | [8 empty] | NE,NO
| C. Rice Cultivation |  |  | NO | [9 empty] | NO
| D. Agricultural Soils |  | 0 | NA | 15.9407 | [8 empty] | NA,NE
| E. Prescribed Burning of Savannas |  |  | NO | NO | [6 empty] | NO | NO | NO
| F. Field Burning of Agricultural Residues |  |  | NO | NO | [6 empty] | NO | NO | NO
| G. Other |  |  | NA | NA | [6 empty] | NO | NO | NE | NA
| 5. Land-Use, Land-Use Change and Forestry |  | -1157.9265 | 0.017069 | 0.078636 | [6 empty] | NA | NA | 44.9951 | NE
| A. Forest Land |  | -3463.4964 | 0.0082319 | 0.0056594 | [6 empty] | NA | NA | 44.9951
| B. Cropland |  | 1262.8967 | NE,NO | 0.0669 | [6 empty] | NA | NA | NE
| C. Grassland |  | 640.0719 | 0.0088375 | 0.0060758 | [6 empty] | NA | NA | IE,NE
| D. Wetlands |  | 18.6325 | NE,NO | NE,NO | [6 empty] | NA | NA | NE
| E. Settlements |  | 347.9079 | NO | NO | [6 empty] | NA | NA | NE
| F. Other Land |  | 36.0609 | NO | NO | [6 empty] | NA | NA | NE
| G. Other |  | NO | NO | NO | [6 empty] | NA | NA | NE | NE
| 6. Waste |  | 257.6294 | 121.8055 | 0.98688 | [6 empty] | 1.2321 | 1.0474 | 1.7351 | 1.8966
| A. Solid Waste Disposal on Land |  | NA,NO | 110.8588 | [7 empty] | NE,NO | NE,NO | 1.6579
| B. Wastewater Handling |  |  | 10.5146 | 0.98681 | [6 empty] | IE,NE,NO | IE,NE,NO | NE,NO
| C. Waste Incineration |  | 257.6294 | 2.2628e-05 | 6.2854e-05 | [6 empty] | 1.2321 | 1.0474 | 0.071081 | 1.8966
| D. Other |  | NA | 0.43204 | NA | [6 empty] | NE | NE | 0.00609 | NE
| 7. Other |  | NO | NO | NO | NO | NO | NO | NO | NO | NO | NO | NO | NO | NO
Memo Items:
| International Bunkers |  | 16353.4706 | 0.10484 | 0.030995 | [6 empty] | 19.536 | 7.4319 | 1.6529 | 11.7872
| Aviation |  | 2558.9752 | 0.057226 | 0.0078274 | [6 empty] | 1.102 | 1.8029 | 0.55547 | 0.08624
| Marine |  | 13794.4954 | 0.047609 | 0.023168 | [6 empty] | 18.434 | 5.629 | 1.0974 | 11.701
| Multilateral Operations |  | NO | NO | NO | [6 empty] | NO | NO | NO | NO
| CO2 Emissions from Biomass |  | 1606.5429
1994
0 | GREENHOUSE GAS SOURCE AND SINK |  | Net CO2 | CH4 | N2O | HFCs |  | PFCs |  | SF6 |  | NOx | CO | NMVOC | SO2
| CATEGORIES |  | emissions/ removals |  |  | P | A | P | A | P | A
|  |  | (Gg) |  |  | CO2 equivalent (Gg) |  |  |  | (Gg)
| Total National Emissions and Removals |  | 121983.1509 | 451.5179 | 37.1361 | 817.6033 | 441.9788 | NA,NO | 2113.0409 | 0.0091508 | 0.085161 | 397.1154 | 1149.0759 | 331.6209 | 287.5622
| 1. Energy |  | 113881.9199 | 45.264 | 2.5207 | [6 empty] | 389.28 | 1026.1453 | 153.5254 | 267.8216
| A. Fuel Combustion | Reference Approach | 110767.8172
|  | Sectoral Approach | 113798.0287 | 19.7987 | 2.5207 | [6 empty] | 388.1625 | 1024.1647 | 119.7722 | 267.411
| 1. Energy Industries |  | 29845.5151 | 0.77964 | 0.72474 | [6 empty] | 69.7671 | 28.8253 | 1.8175 | 121.3637
| 2. Manufacturing Industries and Construction |  | 31984.5309 | 3.0763 | 0.27675 | [6 empty] | 70.204 | 357.8163 | 4.113 | 74.7963
| 3. Transport |  | 21938.7807 | 5.4785 | 1.1457 | [6 empty] | 214.8057 | 539.7061 | 102.7102 | 16.2247
| 4. Other Sectors |  | 29869.0455 | 10.4607 | 0.36799 | [6 empty] | 32.4502 | 90.9844 | 10.9048 | 55.006
| 5. Other |  | 160.1566 | 0.0035788 | 0.0055023 | [6 empty] | 0.93539 | 6.8325 | 0.22678 | 0.0203
| B. Fugitive Emissions from Fuels |  | 83.8912 | 25.4653 | IE,NA,NO | [6 empty] | 1.1175 | 1.9805 | 33.7531 | 0.41058
| 1. Solid Fuels |  | NO | 0.83284 | NO | [6 empty] | 1.1175 | 1.9805 | 2.4944 | 0.41058
| 2. Oil and Natural Gas |  | 83.8912 | 24.6324 | IE,NA,NO | [6 empty] | IE,NE,NO | IE,NE,NO | 31.2588 | IE,NA,NE,NO
| 2. Industrial Processes |  | 9139.8132 | 0.15197 | 13.8317 | 817.6033 | 441.9788 | NA,NO | 2113.0409 | 0.0091508 | 0.085161 | 6.9682 | 122.3092 | 33.5531 | 18.3077
| A. Mineral Products |  | 5518.557 | NA,NO | NA,NO | [6 empty] | NA,NE,NO | NA,NE,NO | 3.4922 | 4.6004
| B. Chemical Industry |  | 1273.1818 | 0.15197 | 13.8317 | NA | NA | NA | NA | NA | NA | 6.0484 | 10.8226 | 26.1465 | 5.7257
| C. Metal Production |  | 2348.0744 | IE,NA,NO | NO |  |  |  | NO |  | NO | 0.82483 | 111.3114 | 1.205 | 6.3005
| D. Other Production |  | IE | [8 empty] | 0.0047127 | NE | 2.7095 | 0.49251
| E. Production of Halocarbons and SF6 | [5 empty] | NO |  | 2113.0409 |  | 0.080846
| F. Consumption of Halocarbons and SF6 |  |  |  |  | 817.6033 | 441.9788 | NO | NO | 0.0091508 | 0.0043151
| G. Other |  | NA | NA | NA | NA | NA | NA | NA | NA | NA | 0.090216 | 0.17518 | IE,NA | 1.1886
| 3. Solvent and Other Product Use |  | NA |  | 0.66849 | [6 empty] | NE | NE | 90.014 | NE
| 4. Agriculture |  | 0 | 280.4916 | 19.0623 | [6 empty] | NA,NO | NA,NO | NA,NE,NO | NA
| A. Enteric Fermentation |  |  | 194.9234
| B. Manure Management |  |  | 85.5683 | 3.1478 | [8 empty] | NE,NO
| C. Rice Cultivation |  |  | NO | [9 empty] | NO
| D. Agricultural Soils |  | 0 | NA | 15.9145 | [8 empty] | NA,NE
| E. Prescribed Burning of Savannas |  |  | NO | NO | [6 empty] | NO | NO | NO
| F. Field Burning of Agricultural Residues |  |  | NO | NO | [6 empty] | NO | NO | NO
| G. Other |  |  | NA | NA | [6 empty] | NO | NO | NE | NA
| 5. Land-Use, Land-Use Change and Forestry |  | -1185.6572 | 0.012306 | 0.088866 | [6 empty] | NA | NA | 52.8309 | NE
| A. Forest Land |  | -3507.9644 | 0.0094536 | 0.0064994 | [6 empty] | NA | NA | 52.8309
| B. Cropland |  | 1293.5085 | NE,NO | 0.080406 | [6 empty] | NA | NA | NE
| C. Grassland |  | 599.4125 | 0.002852 | 0.0019607 | [6 empty] | NA | NA | IE,NE
| D. Wetlands |  | 17.5778 | NE,NO | NE,NO | [6 empty] | NA | NA | NE
| E. Settlements |  | 373.6804 | NO | NO | [6 empty] | NA | NA | NE
| F. Other Land |  | 38.128 | NO | NO | [6 empty] | NA | NA | NE
| G. Other |  | NO | NO | NO | [6 empty] | NA | NA | NE | NE
| 6. Waste |  | 147.0751 | 125.598 | 0.96407 | [6 empty] | 0.86722 | 0.62144 | 1.6975 | 1.433
| A. Solid Waste Disposal on Land |  | NA,NO | 114.5729 | [7 empty] | NE,NO | NE,NO | 1.6127
| B. Wastewater Handling |  |  | 10.5064 | 0.96403 | [6 empty] | IE,NE,NO | IE,NE,NO | NE,NO
| C. Waste Incineration |  | 147.0751 | 2.1228e-05 | 4.6914e-05 | [6 empty] | 0.86722 | 0.62144 | 0.077503 | 1.378
| D. Other |  | NA | 0.51858 | NA | [6 empty] | NE | NE | 0.00731 | 0.055
| 7. Other |  | NO | NO | NO | NO | NO | NO | NO | NO | NO | NO | NO | NO | NO
Memo Items:
| International Bunkers |  | 16735.3806 | 0.10997 | 0.031871 | [6 empty] | 20.385 | 7.6929 | 1.7212 | 12.1882
| Aviation |  | 2519.5871 | 0.062526 | 0.008511 | [6 empty] | 1.1981 | 1.9639 | 0.60618 | 0.09324
| Marine |  | 14215.7935 | 0.047446 | 0.02336 | [6 empty] | 19.187 | 5.729 | 1.115 | 12.095
| Multilateral Operations |  | NO | NO | NO | [6 empty] | NO | NO | NO | NO
| CO2 Emissions from Biomass |  | 2154.8026
1995
0 | GREENHOUSE GAS SOURCE AND SINK |  | Net CO2 | CH4 | N2O | HFCs |  | PFCs |  | SF6 |  | NOx | CO | NMVOC | SO2
| CATEGORIES |  | emissions/ removals |  |  | P | A | P | A | P | A
|  |  | (Gg) |  |  | CO2 equivalent (Gg) |  |  |  | (Gg)
| Total National Emissions and Removals |  | 123064.1927 | 452.3551 | 38.6624 | 835.0033 | 442.7322 | NA,NO | 2335.2373 | 0.0091508 | 0.092266 | 388.4913 | 1055.0848 | 321.5229 | 260.7726
| 1. Energy |  | 114388.5012 | 45.438 | 2.5922 | [6 empty] | 380.1398 | 913.0948 | 143.7298 | 238.5271
| A. Fuel Combustion | Reference Approach | 115198.0591
|  | Sectoral Approach | 114304.3736 | 19.7203 | 2.5922 | [6 empty] | 379.0181 | 911.0049 | 112.4888 | 237.8702
| 1. Energy Industries |  | 29265.5102 | 0.76424 | 0.67527 | [6 empty] | 67.8623 | 21.6952 | 1.5803 | 119.853
| 2. Manufacturing Industries and Construction |  | 32432.4172 | 3.1442 | 0.30441 | [6 empty] | 72.9527 | 354.4389 | 4.3186 | 64.0863
| 3. Transport |  | 22015.445 | 5.3562 | 1.2387 | [6 empty] | 203.9096 | 415.3975 | 93.607 | 16.4438
| 4. Other Sectors |  | 30487.3867 | 10.4499 | 0.37012 | [6 empty] | 33.6553 | 115.002 | 12.8119 | 37.4695
| 5. Other |  | 103.6145 | 0.0056747 | 0.0037008 | [6 empty] | 0.63819 | 4.4712 | 0.17114 | 0.01763
| B. Fugitive Emissions from Fuels |  | 84.1276 | 25.7177 | IE,NA,NO | [6 empty] | 1.1217 | 2.0899 | 31.2409 | 0.65689
| 1. Solid Fuels |  | NO | 0.8346 | NO | [6 empty] | 1.1214 | 2.0899 | 2.4996 | 0.41089
| 2. Oil and Natural Gas |  | 84.1276 | 24.8831 | IE,NA,NO | [6 empty] | 0.000228 | IE,NE,NO | 28.7413 | 0.246
| 2. Industrial Processes |  | 9597.9516 | 0.13069 | 14.9892 | 835.0033 | 442.7322 | NA,NO | 2335.2373 | 0.0091508 | 0.092266 | 7.0204 | 140.5409 | 30.9137 | 20.186
| A. Mineral Products |  | 5704.7095 | NA,NO | NA,NO | [6 empty] | 0.009735 | 0.11511 | 3.7376 | 6.8175
| B. Chemical Industry |  | 1414.0353 | 0.13069 | 14.9892 | NA | NA | NA | NA | NA | NA | 6.4378 | 10.9793 | 23.1888 | 10.0383
| C. Metal Production |  | 2479.2068 | IE,NA,NO | NO |  |  |  | NO |  | NO | 0.56752 | 129.4465 | 1.1935 | 2.7087
| D. Other Production |  | IE | [8 empty] | 0.00537 | NE | 2.7938 | 0.62152
| E. Production of Halocarbons and SF6 | [5 empty] | NO |  | 2335.2373 |  | 0.087951
| F. Consumption of Halocarbons and SF6 |  |  |  |  | 835.0033 | 442.7322 | NO | NO | 0.0091508 | 0.0043151
| G. Other |  | NA | NA | NA | NA | NA | NA | NA | NA | NA | IE,NA | IE,NA | IE,NA | IE,NA
| 3. Solvent and Other Product Use |  | NA |  | 0.65693 | [6 empty] | 0.15233 | 0.24975 | 92.0975 | 0.018
| 4. Agriculture |  | 0 | 284.612 | 19.3738 | [6 empty] | NA,NO | NA,NO | NA,NE,NO | NA
| A. Enteric Fermentation |  |  | 196.9825
| B. Manure Management |  |  | 87.6295 | 3.2007 | [8 empty] | NE,NO
| C. Rice Cultivation |  |  | NO | [9 empty] | NO
| D. Agricultural Soils |  | 0 | NA | 16.1731 | [8 empty] | NA,NE
| E. Prescribed Burning of Savannas |  |  | NO | NO | [6 empty] | NO | NO | NO
| F. Field Burning of Agricultural Residues |  |  | NO | NO | [6 empty] | NO | NO | NO
| G. Other |  |  | NA | NA | [6 empty] | NO | NO | NE | NA
| 5. Land-Use, Land-Use Change and Forestry |  | -1026.5411 | 0.0007272 | 0.094466 | [6 empty] | NA | NA | 53.1187 | NE
| A. Forest Land |  | -3366.3036 | 0.0007272 | 0.00049995 | [6 empty] | NA | NA | 53.1187
| B. Cropland |  | 1324.1203 | NE,NO | 0.093966 | [6 empty] | NA | NA | NE
| C. Grassland |  | 559.4713 | NE,NO | NE,NO | [6 empty] | NA | NA | IE,NE
| D. Wetlands |  | 16.523 | NE,NO | NE,NO | [6 empty] | NA | NA | NE
| E. Settlements |  | 399.4529 | NO | NO | [6 empty] | NA | NA | NE
| F. Other Land |  | 40.195 | NO | NO | [6 empty] | NA | NA | NE
| G. Other |  | NO | NO | NO | [6 empty] | NA | NA | NE | NE
| 6. Waste |  | 104.281 | 122.1738 | 0.95579 | [6 empty] | 1.1787 | 1.1994 | 1.6632 | 2.0415
| A. Solid Waste Disposal on Land |  | NA,NO | 111.109 | [7 empty] | NE,NO | NE,NO | 1.589
| B. Wastewater Handling |  |  | 10.3446 | 0.95573 | [6 empty] | 7.9e-05 | 0.000147 | NE,NO
| C. Waste Incineration |  | 104.281 | 2.028e-05 | 6.168e-05 | [6 empty] | 1.1787 | 1.1992 | 0.065029 | 2.0415
| D. Other |  | NA | 0.72018 | NA | [6 empty] | NE | NE | 0.00919 | NE
| 7. Other |  | NO | NO | NO | NO | NO | NO | NO | NO | NO | NO | NO | NO | NO
Memo Items:
| International Bunkers |  | 15842.7954 | 0.11417 | 0.033598 | [6 empty] | 20.783 | 7.7871 | 1.8592 | 12.4229
| Aviation |  | 2884.4618 | 0.067079 | 0.010112 | [6 empty] | 1.235 | 2.0421 | 0.74454 | 0.10388
| Marine |  | 12958.3336 | 0.047094 | 0.023487 | [6 empty] | 19.548 | 5.745 | 1.1146 | 12.319
| Multilateral Operations |  | NO | NO | NO | [6 empty] | NO | NO | NO | NO
| CO2 Emissions from Biomass |  | 2374.132
1996
0 | GREENHOUSE GAS SOURCE AND SINK |  | Net CO2 | CH4 | N2O | HFCs |  | PFCs |  | SF6 |  | NOx | CO | NMVOC | SO2
| CATEGORIES |  | emissions/ removals |  |  | P | A | P | A | P | A
|  |  | (Gg) |  |  | CO2 equivalent (Gg) |  |  |  | (Gg)
| Total National Emissions and Removals |  | 127191.7691 | 438.5416 | 40.2419 | 1050.9965 | 522.8045 | NA,NO | 2217.411 | 0.009468 | 0.088739 | 365.4973 | 1079.5669 | 294.052 | 248.0903
| 1. Energy |  | 119125.8548 | 45.5444 | 2.7195 | [6 empty] | 357.1622 | 943.7967 | 133.0959 | 222.6735
| A. Fuel Combustion | Reference Approach | 119483.0574
|  | Sectoral Approach | 119033.4132 | 20.5048 | 2.7195 | [6 empty] | 356.0413 | 941.5458 | 102.7585 | 222.0417
| 1. Energy Industries |  | 29071.234 | 0.66917 | 0.73934 | [6 empty] | 65.5739 | 30.8417 | 1.9883 | 117.3825
| 2. Manufacturing Industries and Construction |  | 31748.5125 | 2.9462 | 0.26676 | [6 empty] | 68.7978 | 330.603 | 4.018 | 54.5738
| 3. Transport |  | 22442.3177 | 4.9284 | 1.301 | [6 empty] | 183.7747 | 470.5473 | 84.7304 | 7.9915
| 4. Other Sectors |  | 35683.5237 | 11.9545 | 0.40919 | [6 empty] | 37.3217 | 105.6946 | 11.8622 | 42.0763
| 5. Other |  | 87.8253 | 0.0065923 | 0.003197 | [6 empty] | 0.57318 | 3.8592 | 0.15961 | 0.01763
| B. Fugitive Emissions from Fuels |  | 92.4416 | 25.0396 | IE,NA,NO | [6 empty] | 1.1209 | 2.2508 | 30.3374 | 0.63174
| 1. Solid Fuels |  | NO | 0.83406 | NO | [6 empty] | 1.1184 | 2.0224 | 2.498 | 0.40674
| 2. Oil and Natural Gas |  | 92.4416 | 24.2056 | IE,NA,NO | [6 empty] | 0.002486 | 0.22838 | 27.8394 | 0.225
| 2. Industrial Processes |  | 8890.3867 | 0.19041 | 16.4476 | 1050.9965 | 522.8045 | NA,NO | 2217.411 | 0.009468 | 0.088739 | 7.0345 | 134.5853 | 32.319 | 23.6924
| A. Mineral Products |  | 5280.6126 | NA,NO | NA,NO | [6 empty] | 0.021219 | 0.74858 | 3.6273 | 10.3729
| B. Chemical Industry |  | 1476.4297 | 0.19041 | 16.4476 | NA | NA | NA | NA | NA | NA | 6.2483 | 13.1151 | 24.9267 | 9.2997
| C. Metal Production |  | 2133.3444 | IE,NA,NO | NO |  |  |  | NO |  | NO | 0.75737 | 120.7185 | 1.1881 | 3.4134
| D. Other Production |  | IE | [8 empty] | 0.00765 | 0.00317 | 2.5769 | 0.60641
| E. Production of Halocarbons and SF6 | [5 empty] | NO |  | 2217.411 |  | 0.084283
| F. Consumption of Halocarbons and SF6 |  |  |  |  | 1050.9965 | 522.8045 | NO | NO | 0.009468 | 0.0044558
| G. Other |  | NA | NA | NA | NA | NA | NA | NA | NA | NA | IE,NA | IE,NA | IE,NA | IE,NA
| 3. Solvent and Other Product Use |  | NA |  | 0.65463 | [6 empty] | 0.039481 | 0.073389 | 84.2811 | 0.007
| 4. Agriculture |  | 0 | 280.847 | 18.9258 | [6 empty] | NA,NO | NA,NO | NA,NE,NO | NA
| A. Enteric Fermentation |  |  | 193.5232
| B. Manure Management |  |  | 87.3238 | 3.1852 | [8 empty] | NE,NO
| C. Rice Cultivation |  |  | NO | [9 empty] | NO
| D. Agricultural Soils |  | 0 | NA | 15.7406 | [8 empty] | NA,NE
| E. Prescribed Burning of Savannas |  |  | NO | NO | [6 empty] | NO | NO | NO
| F. Field Burning of Agricultural Residues |  |  | NO | NO | [6 empty] | NO | NO | NO
| G. Other |  |  | NA | NA | [6 empty] | NO | NO | NE | NA
| 5. Land-Use, Land-Use Change and Forestry |  | -932.5376 | 0.63365 | 0.54322 | [6 empty] | NA | NA | 42.8188 | NE
| A. Forest Land |  | -3291.8005 | 0.62757 | 0.43146 | [6 empty] | NA | NA | 42.8188
| B. Cropland |  | 1354.7321 | NE,NO | 0.10759 | [6 empty] | NA | NA | NE
| C. Grassland |  | 521.5751 | 0.006072 | 0.0041745 | [6 empty] | NA | NA | IE,NE
| D. Wetlands |  | 15.4683 | NE,NO | NE,NO | [6 empty] | NA | NA | NE
| E. Settlements |  | 425.2253 | NO | NO | [6 empty] | NA | NA | NE
| F. Other Land |  | 42.2621 | NO | NO | [6 empty] | NA | NA | NE
| G. Other |  | NO | NO | NO | [6 empty] | NA | NA | NE | NE
| 6. Waste |  | 108.0652 | 111.3261 | 0.95117 | [6 empty] | 1.2611 | 1.1115 | 1.5372 | 1.7175
| A. Solid Waste Disposal on Land |  | NA,NO | 100.1222 | [7 empty] | NE,NO | NE,NO | 1.4613
| B. Wastewater Handling |  |  | 10.1751 | 0.95112 | [6 empty] | 1.8e-05 | 8e-06 | NE,NO
| C. Waste Incineration |  | 108.0652 | 1.9668e-05 | 5.3994e-05 | [6 empty] | 1.2611 | 1.1115 | 0.062335 | 1.5855
| D. Other |  | NA | 1.0288 | NA | [6 empty] | NE | NE | 0.01354 | 0.132
| 7. Other |  | NO | NO | NO | NO | NO | NO | NO | NO | NO | NO | NO | NO | NO
Memo Items:
| International Bunkers |  | 19232.6384 | 0.11591 | 0.034646 | [6 empty] | 21.1626 | 7.9203 | 1.7738 | 12.5494
| Aviation |  | 3338.8 | 0.070167 | 0.011488 | [6 empty] | 1.3846 | 2.1993 | 0.66958 | 0.11643
| Marine |  | 15893.8384 | 0.045739 | 0.023158 | [6 empty] | 19.778 | 5.721 | 1.1043 | 12.433
| Multilateral Operations |  | NO | NO | NO | [6 empty] | NO | NO | NO | NO
| CO2 Emissions from Biomass |  | 2462.3457
1997
0 | GREENHOUSE GAS SOURCE AND SINK |  | Net CO2 | CH4 | N2O | HFCs |  | PFCs |  | SF6 |  | NOx | CO | NMVOC | SO2
| CATEGORIES |  | emissions/ removals |  |  | P | A | P | A | P | A
|  |  | (Gg) |  |  | CO2 equivalent (Gg) |  |  |  | (Gg)
| Total National Emissions and Removals |  | 121406.882 | 432.4528 | 38.8601 | 1307.0721 | 627.3073 | NA,NO | 1211.4309 | 0.009961 | 0.022025 | 355.4469 | 1011.0865 | 289.5885 | 226.9953
| 1. Energy |  | 113154.1099 | 42.1473 | 2.7346 | [6 empty] | 346.3444 | 893.3672 | 125.4078 | 201.2297
| A. Fuel Combustion | Reference Approach | 115713.8707
|  | Sectoral Approach | 113060.9069 | 18.4986 | 2.7346 | [6 empty] | 345.3316 | 891.5906 | 94.4647 | 200.8289
| 1. Energy Industries |  | 27928.7935 | 0.58229 | 0.73384 | [6 empty] | 57.6046 | 10.1398 | 1.9283 | 107.3864
| 2. Manufacturing Industries and Construction |  | 30938.1154 | 2.967 | 0.27423 | [6 empty] | 71.5321 | 360.9034 | 4.138 | 48.9864
| 3. Transport |  | 22654.898 | 4.5845 | 1.3464 | [6 empty] | 181.7608 | 426.2992 | 77.679 | 7.317
| 4. Other Sectors |  | 31442.9763 | 10.3597 | 0.37674 | [6 empty] | 33.8224 | 90.1037 | 10.5613 | 37.1219
| 5. Other |  | 96.1236 | 0.0051114 | 0.0034426 | [6 empty] | 0.61172 | 4.1444 | 0.15813 | 0.01717
| B. Fugitive Emissions from Fuels |  | 93.203 | 23.6487 | IE,NA,NO | [6 empty] | 1.0128 | 1.7766 | 30.9431 | 0.40086
| 1. Solid Fuels |  | NO | 0.747 | NO | [6 empty] | 1.0128 | 1.7766 | 2.2373 | 0.40086
| 2. Oil and Natural Gas |  | 93.203 | 22.9017 | IE,NA,NO | [6 empty] | IE,NE,NO | IE,NE,NO | 28.7058 | IE,NA,NE,NO
| 2. Industrial Processes |  | 9225.5455 | 0.18778 | 15.4411 | 1307.0721 | 627.3073 | NA,NO | 1211.4309 | 0.009961 | 0.022025 | 8.053 | 116.9847 | 29.9522 | 24.0118
| A. Mineral Products |  | 5485.4878 | NA,NO | NA,NO | [6 empty] | NA,NE,NO | NA,NE,NO | 3.0873 | 4.8681
| B. Chemical Industry |  | 1518.6001 | 0.18778 | 15.4411 | NA | NA | NA | NA | NA | NA | 7.1102 | 11.879 | 22.5833 | 6.852
| C. Metal Production |  | 2221.4576 | IE,NA,NO | NO |  |  |  | NO |  | NO | 0.80971 | 103.6991 | 1.3678 | 4.9827
| D. Other Production |  | IE | [8 empty] | 0.01524 | 0.0078462 | 2.9138 | 0.014066
| E. Production of Halocarbons and SF6 | [5 empty] | NO |  | 1211.4309 |  | 0.017369
| F. Consumption of Halocarbons and SF6 |  |  |  |  | 1307.0721 | 627.3073 | NO | NO | 0.009961 | 0.0046555
| G. Other |  | NA | NA | NA | NA | NA | NA | NA | NA | NA | 0.1179 | 1.3988 | IE,NA | 7.2948
| 3. Solvent and Other Product Use |  | NA |  | 0.65289 | [6 empty] | NE | NE | 82.9478 | NE
| 4. Agriculture |  | 0 | 278.9677 | 18.9515 | [6 empty] | NA,NO | NA,NO | NA,NE,NO | NA
| A. Enteric Fermentation |  |  | 191.0013
| B. Manure Management |  |  | 87.9665 | 3.1761 | [8 empty] | NE,NO
| C. Rice Cultivation |  |  | NO | [9 empty] | NO
| D. Agricultural Soils |  | 0 | NA | 15.7753 | [8 empty] | NA,NE
| E. Prescribed Burning of Savannas |  |  | NO | NO | [6 empty] | NO | NO | NO
| F. Field Burning of Agricultural Residues |  |  | NO | NO | [6 empty] | NO | NO | NO
| G. Other |  |  | NA | NA | [6 empty] | NO | NO | NE | NA
| 5. Land-Use, Land-Use Change and Forestry |  | -1098.7344 | 0.0071976 | 0.12622 | [6 empty] | NA | NA | 49.7817 | NE
| A. Forest Land |  | -3475.0309 | 0.0058176 | 0.0039996 | [6 empty] | NA | NA | 49.7817
| B. Cropland |  | 1385.344 | NE,NO | 0.12128 | [6 empty] | NA | NA | NE
| C. Grassland |  | 481.2121 | 0.00138 | 0.00094875 | [6 empty] | NA | NA | IE,NE
| D. Wetlands |  | 14.4135 | NE,NO | NE,NO | [6 empty] | NA | NA | NE
| E. Settlements |  | 450.9978 | NO | NO | [6 empty] | NA | NA | NE
| F. Other Land |  | 44.3291 | NO | NO | [6 empty] | NA | NA | NE
| G. Other |  | NO | NO | NO | [6 empty] | NA | NA | NE | NE
| 6. Waste |  | 125.961 | 111.1428 | 0.95391 | [6 empty] | 1.0495 | 0.73466 | 1.499 | 1.7538
| A. Solid Waste Disposal on Land |  | NA,NO | 99.7258 | [7 empty] | NE,NO | NE,NO | 1.4194
| B. Wastewater Handling |  |  | 9.8896 | 0.95387 | [6 empty] | IE,NE,NO | IE,NE,NO | NE,NO
| C. Waste Incineration |  | 125.961 | 2.0182e-05 | 3.5471e-05 | [6 empty] | 1.0495 | 0.73466 | 0.059018 | 1.2338
| D. Other |  | NA | 1.5274 | NA | [6 empty] | NE | NE | 0.02057 | 0.52
| 7. Other |  | NO | NO | NO | NO | NO | NO | NO | NO | NO | NO | NO | NO | NO
Memo Items:
| International Bunkers |  | 21213.3896 | 0.12095 | 0.037929 | [6 empty] | 22.7787 | 8.2737 | 1.6801 | 13.4484
| Aviation |  | 3600.2613 | 0.073001 | 0.013311 | [6 empty] | 1.5757 | 2.2367 | 0.52055 | 0.13244
| Marine |  | 17613.1283 | 0.047946 | 0.024618 | [6 empty] | 21.203 | 6.037 | 1.1595 | 13.316
| Multilateral Operations |  | NO | NO | NO | [6 empty] | NO | NO | NO | NO
| CO2 Emissions from Biomass |  | 2522.8671
1998
0 | GREENHOUSE GAS SOURCE AND SINK |  | Net CO2 | CH4 | N2O | HFCs |  | PFCs |  | SF6 |  | NOx | CO | NMVOC | SO2
| CATEGORIES |  | emissions/ removals |  |  | P | A | P | A | P | A
|  |  | (Gg) |  |  | CO2 equivalent (Gg) |  |  |  | (Gg)
| Total National Emissions and Removals |  | 127744.1461 | 426.7326 | 39.255 | 1500.9499 | 760.8233 | NA,NO | 669.3303 | 0.010454 | 0.011357 | 352.2514 | 975.649 | 278.6841 | 213.5361
| 1. Energy |  | 119300.1359 | 40.7497 | 2.8193 | [6 empty] | 344.0134 | 871.6444 | 120.5424 | 190.6757
| A. Fuel Combustion | Reference Approach | 118840.6454
|  | Sectoral Approach | 119200.1626 | 17.9803 | 2.8193 | [6 empty] | 343.076 | 869.9513 | 89.115 | 187.5864
| 1. Energy Industries |  | 30638.6369 | 0.62039 | 0.74391 | [6 empty] | 61.7657 | 8.5843 | 2.0765 | 92.2675
| 2. Manufacturing Industries and Construction |  | 33385.6657 | 3.2286 | 0.28607 | [6 empty] | 71.2316 | 363.9228 | 4.1475 | 51.9749
| 3. Transport |  | 23314.9761 | 4.2549 | 1.407 | [6 empty] | 175.1742 | 405.658 | 72.5295 | 6.8461
| 4. Other Sectors |  | 31767.9736 | 9.8707 | 0.3789 | [6 empty] | 34.2909 | 87.7077 | 10.2011 | 36.48
| 5. Other |  | 92.9102 | 0.0057541 | 0.003384 | [6 empty] | 0.61357 | 4.0785 | 0.16035 | 0.01801
| B. Fugitive Emissions from Fuels |  | 99.9733 | 22.7694 | IE,NA,NO | [6 empty] | 0.93745 | 1.6931 | 31.4274 | 3.0892
| 1. Solid Fuels |  | NO | 0.6479 | NO | [6 empty] | 0.89248 | 1.5388 | 1.9405 | 0.39121
| 2. Oil and Natural Gas |  | 99.9733 | 22.1215 | IE,NA,NO | [6 empty] | 0.044974 | 0.15436 | 29.487 | 2.698
| 2. Industrial Processes |  | 9333.5052 | 0.27029 | 15.6461 | 1500.9499 | 760.8233 | NA,NO | 669.3303 | 0.010454 | 0.011357 | 6.7301 | 103.0566 | 29.6332 | 20.901
| A. Mineral Products |  | 5563.2857 | NA,NO | NA,NO | [6 empty] | 0.005103 | 0.000182 | 3.0202 | 8.992
| B. Chemical Industry |  | 1458.1273 | 0.27029 | 15.6461 | NA | NA | NA | NA | NA | NA | 5.734 | 1.8897 | 21.5626 | 9.3907
| C. Metal Production |  | 2312.0922 | IE,NA,NO | NO |  |  |  | NO |  | NO | 0.74616 | 101.1579 | 2.1106 | 2.4992
| D. Other Production |  | IE | [8 empty] | 0.2448 | 0.008814 | 2.9398 | 0.01916
| E. Production of Halocarbons and SF6 | [5 empty] | NO |  | 669.3303 |  | 0.0065
| F. Consumption of Halocarbons and SF6 |  |  |  |  | 1500.9499 | 760.8233 | NO | NO | 0.010454 | 0.0048573
| G. Other |  | NA | NA | NA | NA | NA | NA | NA | NA | NA | IE,NA | IE,NA | IE,NA | IE,NA
| 3. Solvent and Other Product Use |  | NA |  | 0.64949 | [6 empty] | 0.022879 | 0.053361 | 80.729 | 0.006
| 4. Agriculture |  | 0 | 280.0413 | 19.0307 | [6 empty] | NA,NO | NA,NO | NA,NE,NO | NA
| A. Enteric Fermentation |  |  | 189.0893
| B. Manure Management |  |  | 90.952 | 3.1535 | [8 empty] | NE,NO
| C. Rice Cultivation |  |  | NO | [9 empty] | NO
| D. Agricultural Soils |  | 0 | NA | 15.8772 | [8 empty] | NA,NE
| E. Prescribed Burning of Savannas |  |  | NO | NO | [6 empty] | NO | NO | NO
| F. Field Burning of Agricultural Residues |  |  | NO | NO | [6 empty] | NO | NO | NO
| G. Other |  |  | NA | NA | [6 empty] | NO | NO | NE | NA
| 5. Land-Use, Land-Use Change and Forestry |  | -999.0687 | 0.010374 | 0.14217 | [6 empty] | NA | NA | 46.3532 | NE
| A. Forest Land |  | -3393.3687 | 0.0094536 | 0.0064994 | [6 empty] | NA | NA | 46.3532
| B. Cropland |  | 1415.9558 | NE,NO | 0.13504 | [6 empty] | NA | NA | NE
| C. Grassland |  | 441.819 | 0.00092 | 0.0006325 | [6 empty] | NA | NA | IE,NE
| D. Wetlands |  | 13.3587 | NE,NO | NE,NO | [6 empty] | NA | NA | NE
| E. Settlements |  | 476.7703 | NO | NO | [6 empty] | NA | NA | NE
| F. Other Land |  | 46.3962 | NO | NO | [6 empty] | NA | NA | NE
| G. Other |  | NO | NO | NO | [6 empty] | NA | NA | NE | NE
| 6. Waste |  | 109.5737 | 105.6609 | 0.96718 | [6 empty] | 1.485 | 0.89457 | 1.4263 | 1.9535
| A. Solid Waste Disposal on Land |  | NA,NO | 94.4433 | [7 empty] | NE,NO | NE,NO | 1.3504
| B. Wastewater Handling |  |  | 9.5655 | 0.96716 | [6 empty] | 2e-06 | 3e-06 | NE,NO
| C. Waste Incineration |  | 109.5737 | 2.0541e-05 | 1.5191e-05 | [6 empty] | 1.485 | 0.89457 | 0.053576 | 1.4355
| D. Other |  | NA | 1.6521 | NA | [6 empty] | NE | NE | 0.02233 | 0.518
| 7. Other |  | NO | NO | NO | NO | NO | NO | NO | NO | NO | NO | NO | NO | NO
Memo Items:
| International Bunkers |  | 22472.5005 | 0.12423 | 0.041598 | [6 empty] | 23.4671 | 8.4325 | 1.7005 | 13.6222
| Aviation |  | 4067.2736 | 0.077066 | 0.016996 | [6 empty] | 2.0151 | 2.4175 | 0.54971 | 0.16324
| Marine |  | 18405.2268 | 0.047168 | 0.024601 | [6 empty] | 21.452 | 6.015 | 1.1508 | 13.459
| Multilateral Operations |  | NO | NO | NO | [6 empty] | NO | NO | NO | NO
| CO2 Emissions from Biomass |  | 2558.2675
1999
0 | GREENHOUSE GAS SOURCE AND SINK |  | Net CO2 | CH4 | N2O | HFCs |  | PFCs |  | SF6 |  | NOx | CO | NMVOC | SO2
| CATEGORIES |  | emissions/ removals |  |  | P | A | P | A | P | A
|  |  | (Gg) |  |  | CO2 equivalent (Gg) |  |  |  | (Gg)
| Total National Emissions and Removals |  | 122185.7972 | 420.5203 | 38.9334 | 1715.1538 | 789.9234 | NA,NO | 347.9694 | 0.011072 | 0.0051026 | 322.3597 | 992.6967 | 271.7584 | 174.5793
| 1. Energy |  | 113508.6822 | 39.8789 | 2.8369 | [6 empty] | 313.3252 | 897.3175 | 114.8616 | 147.3015
| A. Fuel Combustion | Reference Approach | 115845.4935
|  | Sectoral Approach | 113398.7731 | 17.0783 | 2.8369 | [6 empty] | 312.4596 | 895.832 | 85.8059 | 146.9074
| 1. Energy Industries |  | 26950.4374 | 0.55611 | 0.69726 | [6 empty] | 43.8162 | 7.0089 | 2.1529 | 61.8223
| 2. Manufacturing Industries and Construction |  | 31929.4814 | 3.1529 | 0.30162 | [6 empty] | 70.0382 | 335.3864 | 4.0859 | 44.4105
| 3. Transport |  | 23664.9582 | 3.9556 | 1.4616 | [6 empty] | 164.6132 | 464.9009 | 69.6202 | 6.6306
| 4. Other Sectors |  | 30760.9938 | 9.4076 | 0.37312 | [6 empty] | 33.3704 | 84.4304 | 9.7816 | 34.0249
| 5. Other |  | 92.9022 | 0.0060213 | 0.0033124 | [6 empty] | 0.62157 | 4.1055 | 0.16529 | 0.01901
| B. Fugitive Emissions from Fuels |  | 109.9091 | 22.8007 | IE,NA,NO | [6 empty] | 0.86563 | 1.4855 | 29.0557 | 0.3941
| 1. Solid Fuels |  | NO | 0.62443 | NO | [6 empty] | 0.86563 | 1.4855 | 1.8702 | 0.3941
| 2. Oil and Natural Gas |  | 109.9091 | 22.1762 | IE,NA,NO | [6 empty] | IE,NE,NO | IE,NE,NO | 27.1856 | IE,NA,NE,NO
| 2. Industrial Processes |  | 9574.6267 | 0.25526 | 15.1738 | 1715.1538 | 789.9234 | NA,NO | 347.9694 | 0.011072 | 0.0051026 | 7.8654 | 94.898 | 26.6029 | 26.1023
| A. Mineral Products |  | 5516.6161 | NA,NO | NA,NO | [6 empty] | NA,NE,NO | NA,NE,NO | 2.7685 | 4.4797
| B. Chemical Industry |  | 1668.447 | 0.25526 | 15.1738 | NA | NA | NA | NA | NA | NA | 6.9427 | 1.4853 | 18.9587 | 6.7474
| C. Metal Production |  | 2389.5637 | IE,NA,NO | NO |  |  |  | NO |  | NO | 0.71747 | 92.163 | 1.9155 | 4.3709
| D. Other Production |  | IE | [8 empty] | 0.015381 | 0.0087579 | 2.9603 | 0.015006
| E. Production of Halocarbons and SF6 | [5 empty] | NO |  | 347.9694 |  | NO
| F. Consumption of Halocarbons and SF6 |  |  |  |  | 1715.1538 | 789.9234 | NO | NO | 0.011072 | 0.0051026
| G. Other |  | NA | NA | NA | NA | NA | NA | NA | NA | NA | 0.18978 | 1.241 | IE,NA | 10.4892
| 3. Solvent and Other Product Use |  | NA |  | 0.64567 | [6 empty] | NE | NE | 77.6709 | NE
| 4. Agriculture |  | 0 | 280.9903 | 19.1376 | [6 empty] | NA,NO | NA,NO | NA,NE,NO | NA
| A. Enteric Fermentation |  |  | 189.395
| B. Manure Management |  |  | 91.5954 | 3.1688 | [8 empty] | NE,NO
| C. Rice Cultivation |  |  | NO | [9 empty] | NO
| D. Agricultural Soils |  | 0 | NA | 15.9688 | [8 empty] | NA,NE
| E. Prescribed Burning of Savannas |  |  | NO | NO | [6 empty] | NO | NO | NO
| F. Field Burning of Agricultural Residues |  |  | NO | NO | [6 empty] | NO | NO | NO
| G. Other |  |  | NA | NA | [6 empty] | NO | NO | NE | NA
| 5. Land-Use, Land-Use Change and Forestry |  | -1035.3587 | 0.0019934 | 0.15025 | [6 empty] | NA | NA | 51.2688 | NE
| A. Forest Land |  | -3447.6413 | 0.0019925 | 0.0013699 | [6 empty] | NA | NA | 51.2688
| B. Cropland |  | 1446.5676 | NE,NO | 0.14888 | [6 empty] | NA | NA | NE
| C. Grassland |  | 402.3207 | 9.2e-07 | 6.325e-07 | [6 empty] | NA | NA | IE,NE
| D. Wetlands |  | 12.3884 | NE,NO | NE,NO | [6 empty] | NA | NA | NE
| E. Settlements |  | 502.5428 | NO | NO | [6 empty] | NA | NA | NE
| F. Other Land |  | 48.4632 | NO | NO | [6 empty] | NA | NA | NE
| G. Other |  | NO | NO | NO | [6 empty] | NA | NA | NE | NE
| 6. Waste |  | 137.847 | 99.3938 | 0.98916 | [6 empty] | 1.1691 | 0.48117 | 1.3542 | 1.1756
| A. Solid Waste Disposal on Land |  | NA,NO | 89.2616 | [7 empty] | NE,NO | NE,NO | 1.2753
| B. Wastewater Handling |  |  | 8.2842 | 0.9889 | [6 empty] | IE,NE,NO | IE,NE,NO | NE,NO
| C. Waste Incineration |  | 137.847 | 2.0756e-05 | 0.00026038 | [6 empty] | 1.1456 | 0.45997 | 0.053862 | 1.1547
| D. Other |  | NA | 1.848 | NA | [6 empty] | 0.0235 | 0.0212 | 0.025 | 0.0209
| 7. Other |  | NO | NO | NO | NO | NO | NO | NO | NO | NO | NO | NO | NO | NO
Memo Items:
| International Bunkers |  | 19432.4443 | 0.12801 | 0.04648 | [6 empty] | 24.8539 | 8.776 | 1.7458 | 14.3534
| Aviation |  | 4583.7703 | 0.080717 | 0.021419 | [6 empty] | 2.2599 | 2.537 | 0.55816 | 0.18144
| Marine |  | 14848.674 | 0.047295 | 0.025061 | [6 empty] | 22.594 | 6.239 | 1.1877 | 14.172
| Multilateral Operations |  | NO | NO | NO | [6 empty] | NO | NO | NO | NO
| CO2 Emissions from Biomass |  | 2671.4407
2000
0 | GREENHOUSE GAS SOURCE AND SINK |  | Net CO2 | CH4 | N2O | HFCs |  | PFCs |  | SF6 |  | NOx | CO | NMVOC | SO2
| CATEGORIES |  | emissions/ removals |  |  | P | A | P | A | P | A
|  |  | (Gg) |  |  | CO2 equivalent (Gg) |  |  |  | (Gg)
| Total National Emissions and Removals |  | 123930.9377 | 400.5273 | 36.9933 | 2055.5369 | 916.1237 | NA,NO | 360.9012 | 0.009615 | 0.004666 | 329.6852 | 1025.7558 | 254.6353 | 171.7604
| 1. Energy |  | 115108.545 | 38.7606 | 2.9178 | [6 empty] | 322.1581 | 924.7253 | 105.6434 | 150.8536
| A. Fuel Combustion | Reference Approach | 119020.7179
|  | Sectoral Approach | 114943.3438 | 16.5699 | 2.9178 | [6 empty] | 321.2232 | 922.9727 | 82.4643 | 147.6284
| 1. Energy Industries |  | 28325.0457 | 0.65869 | 0.75284 | [6 empty] | 52.8855 | 11.636 | 1.8302 | 60.6582
| 2. Manufacturing Industries and Construction |  | 33079.4346 | 3.5875 | 0.31371 | [6 empty] | 72.8705 | 453.3514 | 5.6768 | 51.5866
| 3. Transport |  | 24121.7654 | 3.6218 | 1.488 | [6 empty] | 163.881 | 338.8515 | 62.1736 | 4.7651
| 4. Other Sectors |  | 29324.5466 | 8.6965 | 0.36008 | [6 empty] | 30.9792 | 115.0664 | 12.622 | 30.6004
| 5. Other |  | 92.5515 | 0.0054391 | 0.0032397 | [6 empty] | 0.60705 | 4.0674 | 0.16174 | 0.01799
| B. Fugitive Emissions from Fuels |  | 165.2012 | 22.1908 | IE,NA,NO | [6 empty] | 0.93487 | 1.7526 | 23.1791 | 3.2253
| 1. Solid Fuels |  | NO | 0.62957 | NO | [6 empty] | 0.86147 | 1.4974 | 1.8856 | 0.36228
| 2. Oil and Natural Gas |  | 165.2012 | 21.5612 | IE,NA,NO | [6 empty] | 0.073401 | 0.25521 | 21.2935 | 2.863
| 2. Industrial Processes |  | 9681.5854 | 0.20432 | 14.76 | 2055.5369 | 916.1237 | NA,NO | 360.9012 | 0.009615 | 0.004666 | 6.3728 | 99.7164 | 24.2474 | 19.5939
| A. Mineral Products |  | 5826.374 | NA,NO | NA,NO | [6 empty] | 0.11535 | 0.8505 | 1.8858 | 9.1634
| B. Chemical Industry |  | 1640.4125 | 0.20432 | 14.76 | NA | NA | NA | NA | NA | NA | 5.4363 | 0.58561 | 17.3211 | 8.52
| C. Metal Production |  | 2214.7988 | IE,NA,NO | NO |  |  |  | NO |  | NO | 0.75489 | 98.2611 | 2.142 | 1.9021
| D. Other Production |  | IE | [8 empty] | 0.066265 | 0.019111 | 2.8984 | 0.0084
| E. Production of Halocarbons and SF6 | [5 empty] | NO |  | 360.9012 |  | NO
| F. Consumption of Halocarbons and SF6 |  |  |  |  | 2055.5369 | 916.1237 | NO | NO | 0.009615 | 0.004666
| G. Other |  | NA | NA | NA | NA | NA | NA | NA | NA | NA | IE,NA | IE,NA | IE,NA | IE,NA
| 3. Solvent and Other Product Use |  | NA |  | 0.70069 | [6 empty] | 0.028308 | 0.10514 | 73.963 | 0.005
| 4. Agriculture |  | 0 | 267.1514 | 17.5499 | [6 empty] | NA,NO | NA,NO | NA,NE,NO | NA
| A. Enteric Fermentation |  |  | 183.8203
| B. Manure Management |  |  | 83.3311 | 2.8758 | [8 empty] | NE,NO
| C. Rice Cultivation |  |  | NO | [9 empty] | NO
| D. Agricultural Soils |  | 0 | NA | 14.6741 | [8 empty] | NA,NE
| E. Prescribed Burning of Savannas |  |  | NO | NO | [6 empty] | NO | NO | NO
| F. Field Burning of Agricultural Residues |  |  | NO | NO | [6 empty] | NO | NO | NO
| G. Other |  |  | NA | NA | [6 empty] | NO | NO | NE | NA
| 5. Land-Use, Land-Use Change and Forestry |  | -1006.3527 | 6.6808e-05 | 0.16286 | [6 empty] | NA | NA | 49.0092 | NE
| A. Forest Land |  | -3436.7949 | 2.9088e-05 | 1.9998e-05 | [6 empty] | NA | NA | 49.0092
| B. Cropland |  | 1477.1794 | NE,NO | 0.16281 | [6 empty] | NA | NA | NE
| C. Grassland |  | 363.0414 | 3.772e-05 | 2.5932e-05 | [6 empty] | NA | NA | IE,NE
| D. Wetlands |  | 11.3758 | NE,NO | NE,NO | [6 empty] | NA | NA | NE
| E. Settlements |  | 528.3153 | NO | NO | [6 empty] | NA | NA | NE
| F. Other Land |  | 50.5303 | NO | NO | [6 empty] | NA | NA | NE
| G. Other |  | NO | NO | NO | [6 empty] | NA | NA | NE | NE
| 6. Waste |  | 147.1601 | 94.4109 | 0.902 | [6 empty] | 1.126 | 1.209 | 1.7723 | 1.3079
| A. Solid Waste Disposal on Land |  | NA,NO | 84.4283 | [7 empty] | NE,NO | NE,NO | 1.6978
| B. Wastewater Handling |  |  | 7.9182 | 0.90171 | [6 empty] | 3.5e-05 | 1e-05 | NE,NO
| C. Waste Incineration |  | 147.1601 | 2.1306e-05 | 0.00029065 | [6 empty] | 1.0929 | 1.1799 | 0.046408 | 1.2857
| D. Other |  | NA | 2.0643 | NA | [6 empty] | 0.033 | 0.0291 | 0.02805 | 0.0222
| 7. Other |  | NO | NO | NO | NO | NO | NO | NO | NO | NO | NO | NO | NO | NO
Memo Items:
| International Bunkers |  | 20708.3105 | 0.12754 | 0.048141 | [6 empty] | 22.469 | 7.7306 | 1.4711 | 12.4663
| Aviation |  | 4653.3831 | 0.083953 | 0.02499 | [6 empty] | 2.858 | 2.7516 | 0.58765 | 0.21533
| Marine |  | 16054.9274 | 0.04359 | 0.023151 | [6 empty] | 19.611 | 4.979 | 0.88348 | 12.251
| Multilateral Operations |  | NO | NO | NO | [6 empty] | NO | NO | NO | NO
| CO2 Emissions from Biomass |  | 2711.9649
2001
0 | GREENHOUSE GAS SOURCE AND SINK |  | Net CO2 | CH4 | N2O | HFCs |  | PFCs |  | SF6 |  | NOx | CO | NMVOC | SO2
| CATEGORIES |  | emissions/ removals |  |  | P | A | P | A | P | A
|  |  | (Gg) |  |  | CO2 equivalent (Gg) |  |  |  | (Gg)
| Total National Emissions and Removals |  | 123572.5575 | 382.856 | 36.2537 | 2345.4722 | 1044.7594 | NA,NO | 222.603 | 0.011058 | 0.0053999 | 314.4985 | 1010.9548 | 242.8912 | 167.3182
| 1. Energy |  | 115570.7502 | 38.8381 | 2.924 | [6 empty] | 306.8569 | 921.5613 | 95.2774 | 148.0192
| A. Fuel Combustion | Reference Approach | 117949.0032
|  | Sectoral Approach | 115423.2203 | 17.0063 | 2.924 | [6 empty] | 305.9283 | 919.8536 | 72.8692 | 146.162
| 1. Energy Industries |  | 26753.9528 | 0.59968 | 0.72351 | [6 empty] | 46.3967 | 10.2041 | 2.2037 | 55.7051
| 2. Manufacturing Industries and Construction |  | 32258.4062 | 3.6191 | 0.3089 | [6 empty] | 67.4173 | 423.1643 | 4.7271 | 53.4498
| 3. Transport |  | 24737.0919 | 3.4244 | 1.5135 | [6 empty] | 157.7554 | 395.0563 | 55.9948 | 4.5514
| 4. Other Sectors |  | 31579.089 | 9.3572 | 0.37475 | [6 empty] | 33.7322 | 87.2577 | 9.7767 | 32.4365
| 5. Other |  | 94.6804 | 0.0058569 | 0.0033463 | [6 empty] | 0.62669 | 4.1712 | 0.16689 | 0.01913
| B. Fugitive Emissions from Fuels |  | 147.5299 | 21.8319 | IE,NA,NO | [6 empty] | 0.92855 | 1.7076 | 22.4082 | 1.8572
| 1. Solid Fuels |  | NO | 0.63911 | NO | [6 empty] | 0.87305 | 1.5201 | 1.9141 | 0.3632
| 2. Oil and Natural Gas |  | 147.5299 | 21.1928 | IE,NA,NO | [6 empty] | 0.0555 | 0.18751 | 20.4941 | 1.494
| 2. Industrial Processes |  | 9113.0854 | 0.2738 | 14.2097 | 2345.4722 | 1044.7594 | NA,NO | 222.603 | 0.011058 | 0.0053999 | 6.5375 | 88.0493 | 23.351 | 17.9927
| A. Mineral Products |  | 5490.1653 | NA,NO | NA,NO | [6 empty] | 0.14676 | 0.45456 | 2.1173 | 8.5857
| B. Chemical Industry |  | 1644.6125 | 0.2498 | 14.2097 | NA | NA | NA | NA | NA | NA | 5.5977 | 0.40988 | 16.5668 | 7.8014
| C. Metal Production |  | 1978.3077 | 0.024 | NO |  |  |  | NO |  | NO | 0.73923 | 87.1616 | 1.7132 | 1.5887
| D. Other Production |  | IE | [8 empty] | 0.053835 | 0.023306 | 2.9537 | 0.01684
| E. Production of Halocarbons and SF6 | [5 empty] | NO |  | 222.603 |  | NO
| F. Consumption of Halocarbons and SF6 |  |  |  |  | 2345.4722 | 1044.7594 | NO | NO | 0.011058 | 0.0053999
| G. Other |  | NA | NA | NA | NA | NA | NA | NA | NA | NA | IE,NA | IE,NA | IE,NA | IE,NA
| 3. Solvent and Other Product Use |  | NA |  | 0.69931 | [6 empty] | 0.042799 | 0.15973 | 74.7319 | 0.01
| 4. Agriculture |  | 0 | 264.5219 | 17.2895 | [6 empty] | NA,NO | NA,NO | NA,NE,NO | NA
| A. Enteric Fermentation |  |  | 183.9892
| B. Manure Management |  |  | 80.5328 | 2.8552 | [8 empty] | NE,NO
| C. Rice Cultivation |  |  | NO | [9 empty] | NO
| D. Agricultural Soils |  | 0 | NA | 14.4342 | [8 empty] | NA,NE
| E. Prescribed Burning of Savannas |  |  | NO | NO | [6 empty] | NO | NO | NO
| F. Field Burning of Agricultural Residues |  |  | NO | NO | [6 empty] | NO | NO | NO
| G. Other |  |  | NA | NA | [6 empty] | NO | NO | NE | NA
| 5. Land-Use, Land-Use Change and Forestry |  | -1261.9304 | 0.00062539 | 0.17727 | [6 empty] | NA | NA | 48.2975 | NE
| A. Forest Land |  | -3710.5151 | 0.00062539 | 0.00042996 | [6 empty] | NA | NA | 48.2975
| B. Cropland |  | 1507.7912 | NE,NO | 0.17684 | [6 empty] | NA | NA | NE
| C. Grassland |  | 323.7451 | NE,NO | NE,NO | [6 empty] | NA | NA | IE,NE
| D. Wetlands |  | 10.3633 | NE,NO | NE,NO | [6 empty] | NA | NA | NE
| E. Settlements |  | 554.0878 | NO | NO | [6 empty] | NA | NA | NE
| F. Other Land |  | 52.5973 | NO | NO | [6 empty] | NA | NA | NE
| G. Other |  | NO | NO | NO | [6 empty] | NA | NA | NE | NE
| 6. Waste |  | 150.6523 | 79.2215 | 0.95392 | [6 empty] | 1.0613 | 1.1845 | 1.2333 | 1.2963
| A. Solid Waste Disposal on Land |  | NA,NO | 70.1471 | [7 empty] | NE,NO | NE,NO | 1.1616
| B. Wastewater Handling |  |  | 7.1257 | 0.95358 | [6 empty] | 6e-06 | 3e-06 | NE,NO
| C. Waste Incineration |  | 150.6523 | 2.1173e-05 | 0.00034059 | [6 empty] | 1.026 | 1.1505 | 0.045276 | 1.2692
| D. Other |  | NA | 1.9486 | NA | [6 empty] | 0.0353 | 0.034 | 0.02642 | 0.0271
| 7. Other |  | NO | NO | NO | NO | NO | NO | NO | NO | NO | NO | NO | NO | NO
Memo Items:
| International Bunkers |  | 20414.7688 | 0.12307 | 0.050315 | [6 empty] | 25.9294 | 8.8087 | 1.7328 | 14.7621
| Aviation |  | 4210.7768 | 0.078888 | 0.025857 | [6 empty] | 2.7874 | 2.5697 | 0.56646 | 0.22409
| Marine |  | 16203.9921 | 0.044178 | 0.024458 | [6 empty] | 23.142 | 6.239 | 1.1664 | 14.538
| Multilateral Operations |  | NO | NO | NO | [6 empty] | NO | NO | NO | NO
| CO2 Emissions from Biomass |  | 2979.4852
2002
0 | GREENHOUSE GAS SOURCE AND SINK |  | Net CO2 | CH4 | N2O | HFCs |  | PFCs |  | SF6 |  | NOx | CO | NMVOC | SO2
| CATEGORIES |  | emissions/ removals |  |  | P | A | P | A | P | A
|  |  | (Gg) |  |  | CO2 equivalent (Gg) |  |  |  | (Gg)
| Total National Emissions and Removals |  | 123590.7286 | 364.0418 | 34.754 | 2908.8791 | 1254.8592 | NA,NO | 82.218 | 0.007829 | 0.0046873 | 297.3562 | 981.1074 | 228.1485 | 156.7995
| 1. Energy |  | 114363.5867 | 36.0193 | 2.9271 | [6 empty] | 290.0037 | 894.3601 | 85.7686 | 133.3282
| A. Fuel Combustion | Reference Approach | 108588.5285
|  | Sectoral Approach | 114210.7307 | 15.2766 | 2.9271 | [6 empty] | 289.2632 | 893.0873 | 65.2835 | 132.9944
| 1. Energy Industries |  | 28316.2254 | 0.64348 | 0.73284 | [6 empty] | 39.1601 | 29.2939 | 2.1571 | 54.5236
| 2. Manufacturing Industries and Construction |  | 30987.1151 | 3.4737 | 0.30668 | [6 empty] | 65.9705 | 428.5058 | 4.8584 | 45.7633
| 3. Transport |  | 25061.3971 | 3.1093 | 1.529 | [6 empty] | 151.2822 | 358.6259 | 49.7227 | 2.2604
| 4. Other Sectors |  | 29752.45 | 8.0442 | 0.35524 | [6 empty] | 32.2298 | 72.5409 | 8.3807 | 30.428
| 5. Other |  | 93.5432 | 0.005885 | 0.003337 | [6 empty] | 0.62061 | 4.1207 | 0.16461 | 0.01905
| B. Fugitive Emissions from Fuels |  | 152.8561 | 20.7427 | IE,NA,NO | [6 empty] | 0.74049 | 1.2729 | 20.485 | 0.33377
| 1. Solid Fuels |  | NO | 0.53507 | NO | [6 empty] | 0.74049 | 1.2729 | 1.6025 | 0.33377
| 2. Oil and Natural Gas |  | 152.8561 | 20.2077 | IE,NA,NO | [6 empty] | IE,NE,NO | IE,NE,NO | 18.8825 | IE,NA,NE,NO
| 2. Industrial Processes |  | 10131.7892 | 0.35485 | 12.8569 | 2908.8791 | 1254.8592 | NA,NO | 82.218 | 0.007829 | 0.0046873 | 6.1785 | 86.4872 | 23.5215 | 22.2181
| A. Mineral Products |  | 5592.7804 | NA,NO | NA,NO | [6 empty] | NA,NE,NO | NA,NE,NO | 1.8697 | 5.3136
| B. Chemical Industry |  | 1992.1301 | 0.35485 | 12.8569 | NA | NA | NA | NA | NA | NA | 5.0374 | 0.79088 | 16.8997 | 5.0556
| C. Metal Production |  | 2546.8787 | IE,NA,NO | NO |  |  |  | NO |  | NO | 0.81431 | 84.5584 | 1.6297 | 4.0476
| D. Other Production |  | IE | [8 empty] | 0.020866 | 0.019602 | 3.1224 | 0.019789
| E. Production of Halocarbons and SF6 | [5 empty] | NO |  | 82.218 |  | NO
| F. Consumption of Halocarbons and SF6 |  |  |  |  | 2908.8791 | 1254.8592 | NO | NO | 0.007829 | 0.0046873
| G. Other |  | NA | NA | NA | NA | NA | NA | NA | NA | NA | 0.30596 | 1.1183 | IE,NA | 7.7815
| 3. Solvent and Other Product Use |  | NA |  | 0.6969 | [6 empty] | NE | NE | 69.564 | NE
| 4. Agriculture |  | 0 | 256.7087 | 17.1439 | [6 empty] | NA,NO | NA,NO | NA,NE,NO | NA
| A. Enteric Fermentation |  |  | 177.9487
| B. Manure Management |  |  | 78.76 | 2.7573 | [8 empty] | NE,NO
| C. Rice Cultivation |  |  | NO | [9 empty] | NO
| D. Agricultural Soils |  | 0 | NA | 14.3866 | [8 empty] | NA,NE
| E. Prescribed Burning of Savannas |  |  | NO | NO | [6 empty] | NO | NO | NO
| F. Field Burning of Agricultural Residues |  |  | NO | NO | [6 empty] | NO | NO | NO
| G. Other |  |  | NA | NA | [6 empty] | NO | NO | NE | NA
| 5. Land-Use, Land-Use Change and Forestry |  | -1065.2969 | 0.0058031 | 0.19496 | [6 empty] | NA | NA | 48.1683 | NE
| A. Forest Land |  | -3532.0326 | 0.0058031 | 0.0039896 | [6 empty] | NA | NA | 48.1683
| B. Cropland |  | 1538.403 | NE,NO | 0.19097 | [6 empty] | NA | NA | NE
| C. Grassland |  | 284.4574 | NE,NO | NE,NO | [6 empty] | NA | NA | IE,NE
| D. Wetlands |  | 9.3507 | NE,NO | NE,NO | [6 empty] | NA | NA | NE
| E. Settlements |  | 579.8603 | NO | NO | [6 empty] | NA | NA | NE
| F. Other Land |  | 54.6644 | NO | NO | [6 empty] | NA | NA | NE
| G. Other |  | NO | NO | NO | [6 empty] | NA | NA | NE | NE
| 6. Waste |  | 160.6496 | 70.9531 | 0.93423 | [6 empty] | 1.174 | 0.26008 | 1.1262 | 1.2532
| A. Solid Waste Disposal on Land |  | NA,NO | 62.1301 | [7 empty] | NE,NO | NE,NO | 1.0298
| B. Wastewater Handling |  |  | 6.7833 | 0.93385 | [6 empty] | IE,NE,NO | IE,NE,NO | NE,NO
| C. Waste Incineration |  | 160.6496 | 2.1914e-05 | 0.00038096 | [6 empty] | 1.1355 | 0.23178 | 0.068708 | 1.2343
| D. Other |  | NA | 2.0397 | NA | [6 empty] | 0.0385 | 0.0283 | 0.0277 | 0.0189
| 7. Other |  | NO | NO | NO | NO | NO | NO | NO | NO | NO | NO | NO | NO | NO
Memo Items:
| International Bunkers |  | 26151.9502 | 0.1139 | 0.0514 | [6 empty] | 26.8274 | 8.6794 | 1.7262 | 15.281
| Aviation |  | 3507.2191 | 0.069967 | 0.02654 | [6 empty] | 2.9224 | 2.3294 | 0.55082 | 0.23597
| Marine |  | 22644.731 | 0.043935 | 0.02486 | [6 empty] | 23.905 | 6.35 | 1.1754 | 15.045
| Multilateral Operations |  | NO | NO | NO | [6 empty] | NO | NO | NO | NO
| CO2 Emissions from Biomass |  | 3028.2571
2003
0 | GREENHOUSE GAS SOURCE AND SINK |  | Net CO2 | CH4 | N2O | HFCs |  | PFCs |  | SF6 |  | NOx | CO | NMVOC | SO2
| CATEGORIES |  | emissions/ removals |  |  | P | A | P | A | P | A
|  |  | (Gg) |  |  | CO2 equivalent (Gg) |  |  |  | (Gg)
| Total National Emissions and Removals |  | 126645.9316 | 349.4923 | 31.3788 | 2415.7235 | 1409.5572 | 7.56 | 208.7877 | 0.005239 | 0.0041803 | 295.5142 | 949.09 | 222.9838 | 154.5961
| 1. Energy |  | 117524.6083 | 35.3893 | 3.0149 | [6 empty] | 288.6904 | 862.341 | 81.074 | 133.8453
| A. Fuel Combustion | Reference Approach | 116223.6008
|  | Sectoral Approach | 117413.3454 | 15.5361 | 3.0149 | [6 empty] | 287.9451 | 861.0747 | 61.0307 | 133.4861
| 1. Energy Industries |  | 29423.0875 | 0.64405 | 0.77976 | [6 empty] | 42.2444 | 12.1092 | 2.2561 | 56.8607
| 2. Manufacturing Industries and Construction |  | 30330.6047 | 3.6213 | 0.30484 | [6 empty] | 63.9175 | 425.9857 | 4.6785 | 42.6511
| 3. Transport |  | 25618.5251 | 2.8678 | 1.5501 | [6 empty] | 147.0343 | 341.9664 | 45.1939 | 2.2024
| 4. Other Sectors |  | 31949.515 | 8.397 | 0.37695 | [6 empty] | 34.1362 | 76.9696 | 8.7399 | 31.7529
| 5. Other |  | 91.613 | 0.005951 | 0.0032829 | [6 empty] | 0.6127 | 4.0438 | 0.1624 | 0.01893
| B. Fugitive Emissions from Fuels |  | 111.2629 | 19.8532 | IE,NA,NO | [6 empty] | 0.74531 | 1.2663 | 20.0433 | 0.35922
| 1. Solid Fuels |  | NO | 0.53222 | NO | [6 empty] | 0.74531 | 1.2663 | 1.594 | 0.35922
| 2. Oil and Natural Gas |  | 111.2629 | 19.321 | IE,NA,NO | [6 empty] | IE,NE,NO | IE,NE,NO | 18.4493 | IE,NA,NE,NO
| 2. Industrial Processes |  | 10057.5522 | 0.40616 | 10.3788 | 2415.7235 | 1409.5572 | 7.56 | 208.7877 | 0.005239 | 0.0041803 | 5.3927 | 86.4789 | 21.5813 | 19.5323
| A. Mineral Products |  | 5441.958 | NA,NO | NA,NO | [6 empty] | NA,NE,NO | NA,NE,NO | 1.5888 | 5.669
| B. Chemical Industry |  | 2465.3451 | 0.40616 | 10.3788 | NA | NA | NA | NA | NA | NA | 4.2332 | 0.65199 | 14.8835 | 3.5218
| C. Metal Production |  | 2150.249 | IE,NA,NO | NO |  |  |  | NO |  | NO | 0.86075 | 84.9629 | 1.7769 | 3.9743
| D. Other Production |  | IE | [8 empty] | 0.023518 | 0.017631 | 3.3321 | 0.021284
| E. Production of Halocarbons and SF6 | [5 empty] | NO |  | 208.6785 |  | NO
| F. Consumption of Halocarbons and SF6 |  |  |  |  | 2415.7235 | 1409.5572 | 7.56 | 0.1092 | 0.005239 | 0.0041803
| G. Other |  | NA | NA | NA | NA | NA | NA | NA | NA | NA | 0.2752 | 0.84636 | IE,NA | 6.3459
| 3. Solvent and Other Product Use |  | NA |  | 0.69556 | [6 empty] | NE | NE | 66.1524 | NE
| 4. Agriculture |  | 0 | 248.7183 | 16.152 | [6 empty] | NA,NO | NA,NO | NA,NE,NO | NA
| A. Enteric Fermentation |  |  | 172.0867
| B. Manure Management |  |  | 76.6317 | 2.6211 | [8 empty] | NE,NO
| C. Rice Cultivation |  |  | NO | [9 empty] | NO
| D. Agricultural Soils |  | 0 | NA | 13.5309 | [8 empty] | NA,NE
| E. Prescribed Burning of Savannas |  |  | NO | NO | [6 empty] | NO | NO | NO
| F. Field Burning of Agricultural Residues |  |  | NO | NO | [6 empty] | NO | NO | NO
| G. Other |  |  | NA | NA | [6 empty] | NO | NO | NE | NA
| 5. Land-Use, Land-Use Change and Forestry |  | -1121.4579 | 0.0036511 | 0.20773 | [6 empty] | NA | NA | 53.0979 | NE
| A. Forest Land |  | -3606.4082 | 0.0033742 | 0.0023198 | [6 empty] | NA | NA | 53.0979
| B. Cropland |  | 1569.0148 | NE,NO | 0.20522 | [6 empty] | NA | NA | NE
| C. Grassland |  | 245.2332 | 0.00027692 | 0.00019038 | [6 empty] | NA | NA | IE,NE
| D. Wetlands |  | 8.3382 | NE,NO | NE,NO | [6 empty] | NA | NA | NE
| E. Settlements |  | 605.6328 | NO | NO | [6 empty] | NA | NA | NE
| F. Other Land |  | 56.7314 | NO | NO | [6 empty] | NA | NA | NE
| G. Other |  | NO | NO | NO | [6 empty] | NA | NA | NE | NE
| 6. Waste |  | 185.229 | 64.9749 | 0.92974 | [6 empty] | 1.4311 | 0.27015 | 1.0782 | 1.2185
| A. Solid Waste Disposal on Land |  | NA,NO | 56.546 | [7 empty] | NE,NO | NE,NO | 0.9118
| B. Wastewater Handling |  |  | 6.5674 | 0.92946 | [6 empty] | IE,NE,NO | IE,NE,NO | NE,NO
| C. Waste Incineration |  | 185.229 | 2.4001e-05 | 0.000282 | [6 empty] | 1.3888 | 0.23755 | 0.14123 | 1.1878
| D. Other |  | NA | 1.8615 | NA | [6 empty] | 0.0423 | 0.0326 | 0.02519 | 0.0307
| 7. Other |  | NO | NO | NO | NO | NO | NO | NO | NO | NO | NO | NO | NO | NO
Memo Items:
| International Bunkers |  | 26791.4585 | 0.11043 | 0.055426 | [6 empty] | 28.8201 | 8.6704 | 1.7654 | 15.0239
| Aviation |  | 3817.2947 | 0.069929 | 0.0319 | [6 empty] | 5.6891 | 2.6084 | 0.65455 | 0.45189
| Marine |  | 22974.1638 | 0.040497 | 0.023527 | [6 empty] | 23.131 | 6.062 | 1.1109 | 14.572
| Multilateral Operations |  | NO | NO | NO | [6 empty] | NO | NO | NO | NO
| CO2 Emissions from Biomass |  | 3581.3514
2004
0 | GREENHOUSE GAS SOURCE AND SINK |  | Net CO2 | CH4 | N2O | HFCs |  | PFCs |  | SF6 |  | NOx | CO | NMVOC | SO2
| CATEGORIES |  | emissions/ removals |  |  | P | A | P | A | P | A
|  |  | (Gg) |  |  | CO2 equivalent (Gg) |  |  |  | (Gg)
| Total National Emissions and Removals |  | 127425.3926 | 346.5159 | 32.1112 | 2571.6243 | 1442.7005 | 5.67 | 307.3525 | 0.00339 | 0.0035288 | 298.5425 | 895.511 | 204.3797 | 158.1092
| 1. Energy |  | 117883.1515 | 35.1294 | 3.03 | [6 empty] | 291.3736 | 809.7605 | 72.8925 | 136.1855
| A. Fuel Combustion | Reference Approach | 114217.9694
|  | Sectoral Approach | 117780.8883 | 15.5694 | 3.03 | [6 empty] | 290.578 | 808.4013 | 54.5428 | 135.8136
| 1. Energy Industries |  | 29579.9892 | 0.65424 | 0.75597 | [6 empty] | 44.235 | 9.1504 | 2.234 | 61.1801
| 2. Manufacturing Industries and Construction |  | 30298.9182 | 3.7141 | 0.31815 | [6 empty] | 69.5608 | 411.0788 | 3.3463 | 41.6651
| 3. Transport |  | 26630.944 | 2.6949 | 1.5763 | [6 empty] | 142.4531 | 307.8281 | 40.001 | 2.237
| 4. Other Sectors |  | 31179.4119 | 8.5011 | 0.37624 | [6 empty] | 33.7374 | 76.3462 | 8.8059 | 30.7144
| 5. Other |  | 91.6251 | 0.0050953 | 0.0032512 | [6 empty] | 0.5917 | 3.9977 | 0.15565 | 0.01693
| B. Fugitive Emissions from Fuels |  | 102.2632 | 19.56 | IE,NA,NO | [6 empty] | 0.79562 | 1.3592 | 18.3497 | 0.37189
| 1. Solid Fuels |  | NO | 0.57129 | NO | [6 empty] | 0.79562 | 1.3592 | 1.7138 | 0.37189
| 2. Oil and Natural Gas |  | 102.2632 | 18.9887 | IE,NA,NO | [6 empty] | IE,NE,NO | IE,NE,NO | 16.6359 | IE,NA,NE,NO
| 2. Industrial Processes |  | 10425.7529 | 0.93753 | 10.9875 | 2571.6243 | 1442.7005 | 5.67 | 307.3525 | 0.00339 | 0.0035288 | 5.6169 | 85.4375 | 22.9237 | 20.5226
| A. Mineral Products |  | 5534.6175 | NA,NO | NA,NO | [6 empty] | NA,NE,NO | NA,NE,NO | 1.6504 | 4.7833
| B. Chemical Industry |  | 2823.5021 | 0.52148 | 10.9875 | NA | NA | NA | NA | NA | NA | 4.3787 | 0.84462 | 15.577 | 3.3992
| C. Metal Production |  | 2067.6333 | 0.41605 | NO |  |  |  | NO |  | NO | 0.93694 | 83.6144 | 2.2516 | 4.228
| D. Other Production |  | IE | [8 empty] | 0.013331 | 0.016168 | 3.4447 | 0.020538
| E. Production of Halocarbons and SF6 | [5 empty] | NO |  | 306.1858 |  | NO
| F. Consumption of Halocarbons and SF6 |  |  |  |  | 2571.6243 | 1442.7005 | 5.67 | 1.1667 | 0.00339 | 0.0035288
| G. Other |  | NA | NA | NA | NA | NA | NA | NA | NA | NA | 0.28786 | 0.96229 | IE,NA | 8.0916
| 3. Solvent and Other Product Use |  | NA |  | 0.69462 | [6 empty] | NE | NE | 61.1853 | NE
| 4. Agriculture |  | 0 | 245.5739 | 16.2426 | [6 empty] | NA,NO | NA,NO | NA,NE,NO | NA
| A. Enteric Fermentation |  |  | 170.4943
| B. Manure Management |  |  | 75.0795 | 2.6167 | [8 empty] | NE,NO
| C. Rice Cultivation |  |  | NO | [9 empty] | NO
| D. Agricultural Soils |  | 0 | NA | 13.6259 | [8 empty] | NA,NE
| E. Prescribed Burning of Savannas |  |  | NO | NO | [6 empty] | NO | NO | NO
| F. Field Burning of Agricultural Residues |  |  | NO | NO | [6 empty] | NO | NO | NO
| G. Other |  |  | NA | NA | [6 empty] | NO | NO | NE | NA
| 5. Land-Use, Land-Use Change and Forestry |  | -1010.6961 | NE,NO | 0.21958 | [6 empty] | NA | NA | 46.4536 | NE
| A. Forest Land |  | -3513.7341 | NE,NO | NE,NO | [6 empty] | NA | NA | 46.4536
| B. Cropland |  | 1599.6266 | NE,NO | 0.21958 | [6 empty] | NA | NA | NE
| C. Grassland |  | 205.882 | NE,NO | NE,NO | [6 empty] | NA | NA | IE,NE
| D. Wetlands |  | 7.3256 | NE,NO | NE,NO | [6 empty] | NA | NA | NE
| E. Settlements |  | 631.4053 | NO | NO | [6 empty] | NA | NA | NE
| F. Other Land |  | 58.7985 | NO | NO | [6 empty] | NA | NA | NE
| G. Other |  | NO | NO | NO | [6 empty] | NA | NA | NE | NE
| 6. Waste |  | 127.1843 | 64.8751 | 0.93692 | [6 empty] | 1.5519 | 0.313 | 0.92457 | 1.4011
| A. Solid Waste Disposal on Land |  | NA,NO | 56.4944 | [7 empty] | NE,NO | NE,NO | 0.7836
| B. Wastewater Handling |  |  | 6.3602 | 0.93661 | [6 empty] | IE,NE,NO | IE,NE,NO | NE,NO
| C. Waste Incineration |  | 127.1843 | 2.42e-05 | 0.0003121 | [6 empty] | 1.5138 | 0.2894 | 0.11372 | 1.3725
| D. Other |  | NA | 2.0204 | NA | [6 empty] | 0.038094 | 0.0236 | 0.02725 | 0.0286
| 7. Other |  | NO | NO | NO | NO | NO | NO | NO | NO | NO | NO | NO | NO | NO
Memo Items:
| International Bunkers |  | 27970.7773 | 0.10632 | 0.055125 | [6 empty] | 22.9821 | 7.4531 | 1.472 | 12.0747
| Aviation |  | 3719.8382 | 0.067619 | 0.032377 | [6 empty] | 3.6461 | 2.3991 | 0.53865 | 0.29167
| Marine |  | 24250.939 | 0.038699 | 0.022748 | [6 empty] | 19.336 | 5.054 | 0.93339 | 11.783
| Multilateral Operations |  | NO | NO | NO | [6 empty] | NO | NO | NO | NO
| CO2 Emissions from Biomass |  | 4121.7219
2005
0 | GREENHOUSE GAS SOURCE AND SINK |  | Net CO2 | CH4 | N2O | HFCs |  | PFCs |  | SF6 |  | NOx | CO | NMVOC | SO2
| CATEGORIES |  | emissions/ removals |  |  | P | A | P | A | P | A
|  |  | (Gg) |  |  | CO2 equivalent (Gg) |  |  |  | (Gg)
| Total National Emissions and Removals |  | 124231.5306 | 335.8131 | 31.3824 | 2539.8701 | 1413.7851 | 7.5592 | 154.2274 | 0.0024485 | 0.003597 | 288.7021 | 714.7825 | 193.3602 | 145.0096
| 1. Energy |  | 114551.6742 | 35.1873 | 2.702 | [6 empty] | 281.6302 | 642.6718 | 57.6073 | 124.6357
| A. Fuel Combustion | Reference Approach | 110240.641
|  | Sectoral Approach | 114447.4284 | 14.8929 | 2.702 | [6 empty] | 280.8551 | 641.351 | 42.0011 | 124.2682
| 1. Energy Industries |  | 29289.4761 | 0.65457 | 0.4967 | [6 empty] | 41.6587 | 11.3392 | 1.8885 | 53.0708
| 2. Manufacturing Industries and Construction |  | 28602.6043 | 3.2757 | 0.31782 | [6 empty] | 68.243 | 401.2823 | 4.6553 | 39.0306
| 3. Transport |  | 25735.6612 | 2.4634 | 1.5099 | [6 empty] | 141.1719 | 116.4134 | 23.3398 | 2.0502
| 4. Other Sectors |  | 30727.566 | 8.4942 | 0.37434 | [6 empty] | 29.188 | 108.2925 | 11.9614 | 30.0997
| 5. Other |  | 92.1209 | 0.0049896 | 0.0032619 | [6 empty] | 0.59346 | 4.0237 | 0.15609 | 0.01697
| B. Fugitive Emissions from Fuels |  | 104.2458 | 20.2944 | IE,NA,NO | [6 empty] | 0.77512 | 1.3208 | 15.6062 | 0.36748
| 1. Solid Fuels |  | NO | 0.55517 | NO | [6 empty] | 0.77512 | 1.3208 | 1.6655 | 0.36748
| 2. Oil and Natural Gas |  | 104.2458 | 19.7392 | IE,NA,NO | [6 empty] | IE,NE,NO | IE,NE,NO | 13.9408 | IE,NA,NE,NO
| 2. Industrial Processes |  | 10593.3074 | 2.5207 | 11.0348 | 2539.8701 | 1413.7851 | 7.5592 | 154.2274 | 0.0024485 | 0.003597 | 5.9175 | 71.8704 | 22.999 | 19.0363
| A. Mineral Products |  | 5442.3069 | NA,NO | NA,NO | [6 empty] | NA,NE,NO | NA,NE,NO | 1.4959 | 5.237
| B. Chemical Industry |  | 3131.0919 | 0.5567 | 11.0348 | NA | NA | NA | NA | NA | NA | 4.9737 | 0.70857 | 15.5025 | 3.5374
| C. Metal Production |  | 2019.9087 | 1.964 | NO |  |  |  | NO |  | NO | 0.67985 | 70.206 | 2.4748 | 3.5495
| D. Other Production |  | IE | [8 empty] | 0.015785 | 0.017964 | 3.5257 | 0.019379
| E. Production of Halocarbons and SF6 | [5 empty] | NO |  | 140.9746 |  | NO
| F. Consumption of Halocarbons and SF6 |  |  |  |  | 2539.8701 | 1413.7851 | 7.5592 | 13.2528 | 0.0024485 | 0.003597
| G. Other |  | NA | NA | NA | NA | NA | NA | NA | NA | NA | 0.24812 | 0.93788 | IE,NA | 6.693
| 3. Solvent and Other Product Use |  | NA |  | 0.69325 | [6 empty] | NE | NE | 60.2627 | NE
| 4. Agriculture |  | 0 | 242.4049 | 15.7845 | [6 empty] | NA,NO | NA,NO | NA,NE,NO | NA
| A. Enteric Fermentation |  |  | 168.0181
| B. Manure Management |  |  | 74.3868 | 2.5665 | [8 empty] | NE,NO
| C. Rice Cultivation |  |  | NO | [9 empty] | NO
| D. Agricultural Soils |  | 0 | NA | 13.218 | [8 empty] | NA,NE
| E. Prescribed Burning of Savannas |  |  | NO | NO | [6 empty] | NO | NO | NO
| F. Field Burning of Agricultural Residues |  |  | NO | NO | [6 empty] | NO | NO | NO
| G. Other |  |  | NA | NA | [6 empty] | NO | NO | NE | NA
| 5. Land-Use, Land-Use Change and Forestry |  | -1028.9774 | 1.818e-05 | 0.2341 | [6 empty] | NA | NA | 51.1283 | NE
| A. Forest Land |  | -3550.1664 | 1.818e-05 | 1.2499e-05 | [6 empty] | NA | NA | 51.1283
| B. Cropland |  | 1630.2384 | NE,NO | 0.23408 | [6 empty] | NA | NA | NE
| C. Grassland |  | 166.5943 | NE,NO | NE,NO | [6 empty] | NA | NA | IE,NE
| D. Wetlands |  | 6.3131 | NE,NO | NE,NO | [6 empty] | NA | NA | NE
| E. Settlements |  | 657.1777 | NO | NO | [6 empty] | NA | NA | NE
| F. Other Land |  | 60.8655 | NO | NO | [6 empty] | NA | NA | NE
| G. Other |  | NO | NO | NO | [6 empty] | NA | NA | NE | NE
| 6. Waste |  | 115.5263 | 55.7002 | 0.93372 | [6 empty] | 1.1544 | 0.24024 | 1.3629 | 1.3376
| A. Solid Waste Disposal on Land |  | NA,NO | 47.5067 | [7 empty] | NE,NO | NE,NO | 1.1134
| B. Wastewater Handling |  |  | 6.2619 | 0.93371 | [6 empty] | IE,NE,NO | IE,NE,NO | NE,NO
| C. Waste Incineration |  | 115.5263 | 2.3501e-05 | 1.1751e-05 | [6 empty] | 1.1225 | 0.21673 | 0.22348 | 1.3151
| D. Other |  | NA | 1.9317 | NA | [6 empty] | 0.031959 | 0.023508 | 0.02602 | 0.022469
| 7. Other |  | NO | NO | NO | NO | NO | NO | NO | NO | NO | NO | NO | NO | NO
Memo Items:
| International Bunkers |  | 28498.0257 | 0.10558 | 0.050965 | [6 empty] | 22.7426 | 7.5772 | 1.3898 | 12.4913
| Aviation |  | 3537.825 | 0.068943 | 0.027442 | [6 empty] | 3.1316 | 2.5982 | 0.50629 | 0.24026
| Marine |  | 24960.2007 | 0.036636 | 0.023523 | [6 empty] | 19.611 | 4.979 | 0.88348 | 12.251
| Multilateral Operations |  | NO | NO | NO | [6 empty] | NO | NO | NO | NO
| CO2 Emissions from Biomass |  | 4482.3736
2006
0 | GREENHOUSE GAS SOURCE AND SINK |  | Net CO2 | CH4 | N2O | HFCs |  | PFCs |  | SF6 |  | NOx | CO | NMVOC | SO2
| CATEGORIES |  | emissions/ removals |  |  | P | A | P | A | P | A
|  |  | (Gg) |  |  | CO2 equivalent (Gg) |  |  |  | (Gg)
| Total National Emissions and Removals |  | 120393.2765 | 330.7378 | 28.534 | 3099.8613 | 1501.4832 | 11.1741 | 158.7346 | 0.00027825 | 0.0031393 | 262.8945 | 700.9132 | 205.091 | 134.9098
| 1. Energy |  | 110679.4131 | 35.4327 | 2.6871 | [6 empty] | 255.051 | 640.8594 | 63.6638 | 115.6587
| A. Fuel Combustion | Reference Approach | 108783.5688
|  | Sectoral Approach | 110548.8644 | 15.2782 | 2.6871 | [6 empty] | 254.2655 | 639.5143 | 50.2039 | 115.2966
| 1. Energy Industries |  | 27797.4873 | 0.97021 | 0.4737 | [6 empty] | 35.8778 | 18.7493 | 2.5392 | 51.2504
| 2. Manufacturing Industries and Construction |  | 28631.1035 | 3.5979 | 0.3466 | [6 empty] | 62.636 | 319.5031 | 4.8054 | 34.6314
| 3. Transport |  | 25199.6383 | 2.213 | 1.5015 | [6 empty] | 127.4493 | 185.0581 | 30.5661 | 1.86
| 4. Other Sectors |  | 28828.5018 | 8.492 | 0.362 | [6 empty] | 27.715 | 112.2267 | 12.1386 | 27.5379
| 5. Other |  | 92.1336 | 0.0050104 | 0.0032648 | [6 empty] | 0.58749 | 3.9771 | 0.15467 | 0.0169
| B. Fugitive Emissions from Fuels |  | 130.5487 | 20.1545 | IE,NA,NO | [6 empty] | 0.7855 | 1.3452 | 13.4599 | 0.36205
| 1. Solid Fuels |  | NO | 0.56542 | NO | [6 empty] | 0.7855 | 1.3452 | 1.5383 | 0.36205
| 2. Oil and Natural Gas |  | 130.5487 | 19.5891 | IE,NA,NO | [6 empty] | IE,NE,NO | IE,NE,NO | 11.9217 | IE,NA,NE,NO
| 2. Industrial Processes |  | 10630.2982 | 2.9724 | 8.3068 | 3099.8613 | 1501.4832 | 11.1741 | 158.7346 | 0.00027825 | 0.0031393 | 6.6863 | 59.8669 | 23.3293 | 17.9601
| A. Mineral Products |  | 5748.6986 | NA,NO | NA,NO | [6 empty] | NA,NE,NO | NA,NE,NO | 1.3354 | 4.8917
| B. Chemical Industry |  | 2795.6971 | 0.27344 | 8.3068 | NA | NA | NA | NA | NA | NA | 4.7175 | 0.70828 | 15.9818 | 3.2081
| C. Metal Production |  | 2085.9025 | 2.699 | NO |  |  |  | NO |  | NO | 1.7013 | 58.1945 | 2.2882 | 2.8998
| D. Other Production |  | IE | [8 empty] | 0.019162 | 0.02989 | 3.7239 | 0.020739
| E. Production of Halocarbons and SF6 | [5 empty] | NO |  | 152.205 |  | NO
| F. Consumption of Halocarbons and SF6 |  |  |  |  | 3099.8613 | 1501.4832 | 11.1741 | 6.5296 | 0.00027825 | 0.0031393
| G. Other |  | NA | NA | NA | NA | NA | NA | NA | NA | NA | 0.24828 | 0.93422 | IE,NA | 6.9397
| 3. Solvent and Other Product Use |  | NA |  | 0.69249 | [6 empty] | NE | NE | 59.2661 | NE
| 4. Agriculture |  | 0 | 241.0743 | 15.6622 | [6 empty] | NA,NO | NA,NO | NA,NE,NO | NA
| A. Enteric Fermentation |  |  | 166.5035
| B. Manure Management |  |  | 74.5708 | 2.5132 | [8 empty] | NE,NO
| C. Rice Cultivation |  |  | NO | [9 empty] | NO
| D. Agricultural Soils |  | 0 | NA | 13.1491 | [8 empty] | NA,NE
| E. Prescribed Burning of Savannas |  |  | NO | NO | [6 empty] | NO | NO | NO
| F. Field Burning of Agricultural Residues |  |  | NO | NO | [6 empty] | NO | NO | NO
| G. Other |  |  | NA | NA | [6 empty] | NO | NO | NE | NA
| 5. Land-Use, Land-Use Change and Forestry |  | -996.4628 | 7.272e-05 | 0.24878 | [6 empty] | NA | NA | 57.6973 | NE
| A. Forest Land |  | -3535.803 | 7.272e-05 | 4.9995e-05 | [6 empty] | NA | NA | 57.6973
| B. Cropland |  | 1660.8502 | NE,NO | 0.24873 | [6 empty] | NA | NA | NE
| C. Grassland |  | 127.3066 | NE,NO | NE,NO | [6 empty] | NA | NA | IE,NE
| D. Wetlands |  | 5.3005 | NE,NO | NE,NO | [6 empty] | NA | NA | NE
| E. Settlements |  | 682.9502 | NO | NO | [6 empty] | NA | NA | NE
| F. Other Land |  | 62.9326 | NO | NO | [6 empty] | NA | NA | NE
| G. Other |  | NO | NO | NO | [6 empty] | NA | NA | NE | NE
| 6. Waste |  | 80.0279 | 51.2582 | 0.93669 | [6 empty] | 1.1572 | 0.18682 | 1.1344 | 1.291
| A. Solid Waste Disposal on Land |  | NA,NO | 42.8062 | [7 empty] | NE,NO | NE,NO | 1.0082
| B. Wastewater Handling |  |  | 6.2699 | 0.93668 | [6 empty] | IE,NE,NO | IE,NE,NO | NE,NO
| C. Waste Incineration |  | 80.0279 | 2.3852e-05 | 1.1926e-05 | [6 empty] | 1.1243 | 0.16309 | 0.10037 | 1.2694
| D. Other |  | NA | 2.1822 | NA | [6 empty] | 0.0329 | 0.023734 | 0.02588 | 0.0216
| 7. Other |  | NO | NO | NO | NO | NO | NO | NO | NO | NO | NO | NO | NO | NO
Memo Items:
| International Bunkers |  | 30972.5896 | 0.10371 | 0.053914 | [6 empty] | 22.762 | 7.3869 | 1.3397 | 12.3327
| Aviation |  | 3684.3125 | 0.069642 | 0.030917 | [6 empty] | 3.529 | 2.6939 | 0.51815 | 0.27173
| Marine |  | 27288.2771 | 0.034066 | 0.022996 | [6 empty] | 19.233 | 4.693 | 0.82155 | 12.061
| Multilateral Operations |  | NO | NO | NO | [6 empty] | NO | NO | NO | NO
| CO2 Emissions from Biomass |  | 5270.7591
2007
0 | GREENHOUSE GAS SOURCE AND SINK |  | Net CO2 | CH4 | N2O | HFCs |  | PFCs |  | SF6 |  | NOx | CO | NMVOC | SO2
| CATEGORIES |  | emissions/ removals |  |  | P | A | P | A | P | A
|  |  | (Gg) |  |  | CO2 equivalent (Gg) |  |  |  | (Gg)
| Total National Emissions and Removals |  | 116199.5509 | 330.1885 | 25.7106 | 3042.104 | 1669.903 | 912.5409 | 179.9708 | 0.00014225 | 0.0033945 | 259.9084 | 615.7513 | 176.6271 | 125.2354
| 1. Energy |  | 106488.133 | 34.4795 | 2.0404 | [6 empty] | 253.235 | 564.4178 | 47.0474 | 103.9915
| A. Fuel Combustion | Reference Approach | 103448.1426
|  | Sectoral Approach | 106373.3472 | 14.4259 | 2.0404 | [6 empty] | 252.5565 | 563.2313 | 35.509 | 103.7172
| 1. Energy Industries |  | 27283.6928 | 1.6634 | 0.45891 | [6 empty] | 32.1266 | 17.1941 | 1.8336 | 42.9484
| 2. Manufacturing Industries and Construction |  | 27497.4401 | 3.2377 | 0.47324 | [6 empty] | 62.046 | 343.986 | 4.5911 | 35.2341
| 3. Transport |  | 25090.1237 | 1.1396 | 0.75512 | [6 empty] | 132.5883 | 88.7188 | 17.135 | 1.776
| 4. Other Sectors |  | 26434.4201 | 8.3807 | 0.3507 | [6 empty] | 25.3388 | 110.3347 | 11.8288 | 23.7444
| 5. Other |  | 67.6706 | 0.0045635 | 0.0024624 | [6 empty] | 0.45693 | 2.9976 | 0.12058 | 0.01439
| B. Fugitive Emissions from Fuels |  | 114.7858 | 20.0536 | IE,NA,NO | [6 empty] | 0.67854 | 1.1865 | 11.5383 | 0.27433
| 1. Solid Fuels |  | NO | 0.49888 | NO | [6 empty] | 0.67854 | 1.1865 | 1.268 | 0.27433
| 2. Oil and Natural Gas |  | 114.7858 | 19.5547 | IE,NA,NO | [6 empty] | IE,NE,NO | IE,NE,NO | 10.2703 | IE,NA,NE,NO
| 2. Industrial Processes |  | 10601.9311 | 3.2976 | 6.1943 | 3042.104 | 1669.903 | 912.5409 | 179.9708 | 0.00014225 | 0.0033945 | 5.6902 | 51.1249 | 22.1327 | 20.036
| A. Mineral Products |  | 5619.206 | NA,NO | NA,NO | [6 empty] | NA,NE,NO | NA,NE | 1.1254 | 6.2531
| B. Chemical Industry |  | 3057.4478 | 0.54781 | 6.1943 | NA | NA | NA | NA | NA | NA | 4.674 | 0.70534 | 15.4761 | 3.9274
| C. Metal Production |  | 1925.2772 | 2.7498 | NO |  |  |  | NO |  | NO | 0.78639 | 49.5502 | 1.7669 | 3.4079
| D. Other Production |  | IE | [8 empty] | 0.015385 | 0.018362 | 3.7643 | 0.0075563
| E. Production of Halocarbons and SF6 | [5 empty] | NO |  | 172.2881 |  | NO
| F. Consumption of Halocarbons and SF6 |  |  |  |  | 3042.104 | 1669.903 | 912.5409 | 7.6827 | 0.00014225 | 0.0033945
| G. Other |  | NA | NA | NA | NA | NA | NA | NA | NA | NA | 0.21445 | 0.85105 | IE,NA | 6.44
| 3. Solvent and Other Product Use |  | NA |  | 0.69152 | [6 empty] | NE | NE | 56.6269 | NE
| 4. Agriculture |  | 0 | 245.8125 | 15.5761 | [6 empty] | NA,NO | NA,NO | NA,NE,NO | NA
| A. Enteric Fermentation |  |  | 169.6413
| B. Manure Management |  |  | 76.1712 | 2.4935 | [8 empty] | NE,NO
| C. Rice Cultivation |  |  | NO | [9 empty] | NO
| D. Agricultural Soils |  | 0 | NA | 13.0827 | [8 empty] | NA,NE
| E. Prescribed Burning of Savannas |  |  | NO | NO | [6 empty] | NO | NO | NO
| F. Field Burning of Agricultural Residues |  |  | NO | NO | [6 empty] | NO | NO | NO
| G. Other |  |  | NA | NA | [6 empty] | NO | NO | NE | NA
| 5. Land-Use, Land-Use Change and Forestry |  | -975.6086 | 0.00082901 | 0.26983 | [6 empty] | NA | NA | 49.6609 | NE
| A. Forest Land |  | -3511.7135 | 0.00082901 | 0.00056994 | [6 empty] | NA | NA | 49.6609
| B. Cropland |  | 1702.6037 | NE,NO | 0.26926 | [6 empty] | NA | NA | NE
| C. Grassland |  | 107.4814 | NE,NO | NE,NO | [6 empty] | NA | NA | IE,NE
| D. Wetlands |  | -14.1272 | NE,NO | NE,NO | [6 empty] | NA | NA | NE
| E. Settlements |  | 659.7044 | NO | NO | [6 empty] | NA | NA | NE
| F. Other Land |  | 80.4426 | NO | NO | [6 empty] | NA | NA | NE
| G. Other |  | NO | NO | NO | [6 empty] | NA | NA | NE | NE
| 6. Waste |  | 85.0954 | 46.5981 | 0.93834 | [6 empty] | 0.98319 | 0.20858 | 1.1592 | 1.208
| A. Solid Waste Disposal on Land |  | NA,NO | 38.2868 | [7 empty] | NE,NO | NE,NO | 0.91553
| B. Wastewater Handling |  |  | 6.026 | 0.93833 | [6 empty] | IE,NE,NO | IE,NE,NO | NE,NO
| C. Waste Incineration |  | 85.0954 | 2.3427e-05 | 1.1714e-05 | [6 empty] | 0.95472 | 0.18667 | 0.21667 | 1.1866
| D. Other |  | NA | 2.2853 | NA | [6 empty] | 0.02847 | 0.021909 | 0.027 | 0.0214
| 7. Other |  | NO | NO | NO | NO | NO | NO | NO | NO | NO | NO | NO | NO | NO
Memo Items:
| International Bunkers |  | 34414.4649 | 0.10815 | 0.060396 | [6 empty] | 24.7114 | 7.8604 | 1.4131 | 10.9559
| Aviation |  | 3983.7619 | 0.07246 | 0.035749 | [6 empty] | 4.1164 | 2.8714 | 0.55287 | 0.31791
| Marine |  | 30430.703 | 0.035688 | 0.024648 | [6 empty] | 20.595 | 4.989 | 0.86021 | 10.638
| Multilateral Operations |  | NO | NO | NO | [6 empty] | NO | NO | NO | NO
| CO2 Emissions from Biomass |  | 6152.3225
2008
0 | GREENHOUSE GAS SOURCE AND SINK |  | Net CO2 | CH4 | N2O | HFCs |  | PFCs |  | SF6 |  | NOx | CO | NMVOC | SO2
| CATEGORIES |  | emissions/ removals |  |  | P | A | P | A | P | A
|  |  | (Gg) |  |  | CO2 equivalent (Gg) |  |  |  | (Gg)
| Total National Emissions and Removals |  | 119048.9993 | 323.1425 | 25.4343 | 2865.3971 | 1746.5602 | 228.8582 | 201.3423 | 0.000103 | 0.003714 | 235.7941 | 611.5998 | 166.8172 | 97.1385
| 1. Energy |  | 109591.7382 | 34.1478 | 2.0266 | [6 empty] | 229.7097 | 552.3359 | 41.6705 | 79.0116
| A. Fuel Combustion | Reference Approach | 106701.9811
|  | Sectoral Approach | 109475.1733 | 15.2212 | 2.0266 | [6 empty] | 229.3526 | 551.6316 | 31.0418 | 78.9923
| 1. Energy Industries |  | 25263.6376 | 1.6559 | 0.44062 | [6 empty] | 22.4028 | 7.8543 | 1.2482 | 29.8772
| 2. Manufacturing Industries and Construction |  | 27894.44 | 3.8001 | 0.45078 | [6 empty] | 55.0863 | 350.9636 | 4.1352 | 31.4054
| 3. Transport |  | 27366.2365 | 0.91002 | 0.76278 | [6 empty] | 124.3634 | 74.341 | 12.9861 | 1.5261
| 4. Other Sectors |  | 28889.9392 | 8.8505 | 0.37015 | [6 empty] | 27.0973 | 115.9278 | 12.5648 | 16.1699
| 5. Other |  | 60.92 | 0.0047442 | 0.0022434 | [6 empty] | 0.40278 | 2.5449 | 0.1075 | 0.01365
| B. Fugitive Emissions from Fuels |  | 116.5649 | 18.9265 | IE,NA,NO | [6 empty] | 0.35705 | 0.70434 | 10.6286 | 0.01925
| 1. Solid Fuels |  | NO | 0.29655 | NO | [6 empty] | 0.35705 | 0.70434 | 0.66434 | 0.01925
| 2. Oil and Natural Gas |  | 116.5649 | 18.63 | IE,NA,NO | [6 empty] | IE,NE,NO | IE,NE,NO | 9.9643 | IE,NA,NE,NO
| 2. Industrial Processes |  | 10382.9293 | 2.5699 | 6.1966 | 2865.3971 | 1746.5602 | 228.8582 | 201.3423 | 0.000103 | 0.003714 | 5.022 | 59.185 | 22.0878 | 16.7456
| A. Mineral Products |  | 5591.8029 | NA,NO | NA,NO | [6 empty] | NA,NE,NO | NA,NE | 1.0483 | 4.5006
| B. Chemical Industry |  | 2783.346 | 0.27934 | 6.1966 | NA | NA | NA | NA | NA | NA | 4.1414 | 0.55061 | 14.658 | 3.1384
| C. Metal Production |  | 2007.7804 | 2.2906 | NO |  |  |  | NO |  | NO | 0.6696 | 57.6303 | 2.5351 | 3.2825
| D. Other Production |  | IE | [8 empty] | 0.001781 | 0.0085827 | 3.8464 | 0.0063249
| E. Production of Halocarbons and SF6 | [5 empty] | NA,NO |  | 194.5534 |  | NO
| F. Consumption of Halocarbons and SF6 |  |  |  |  | 2865.3971 | 1746.5602 | 228.8582 | 6.7889 | 0.000103 | 0.003714
| G. Other |  | NA | NA | NA | NA | NA | NA | NA | NA | NA | 0.20925 | 0.99548 | IE,NA | 5.8179
| 3. Solvent and Other Product Use |  | NA |  | 0.69077 | [6 empty] | NE | NE | 52.2878 | NE
| 4. Agriculture |  | 0 | 244.6544 | 15.2965 | [6 empty] | NA,NO | NA,NO | NA,NE,NO | NA
| A. Enteric Fermentation |  |  | 168.2086
| B. Manure Management |  |  | 76.4458 | 2.4894 | [8 empty] | NE,NO
| C. Rice Cultivation |  |  | NO | [9 empty] | NO
| D. Agricultural Soils |  | 0 | NA | 12.8071 | [8 empty] | NA,NE
| E. Prescribed Burning of Savannas |  |  | NO | NO | [6 empty] | NO | NO | NO
| F. Field Burning of Agricultural Residues |  |  | NO | NO | [6 empty] | NO | NO | NO
| G. Other |  |  | NA | NA | [6 empty] | NO | NO | NE | NA
| 5. Land-Use, Land-Use Change and Forestry |  | -1016.1933 | NE,NO | 0.27826 | [6 empty] | NA | NA | 49.6343 | NE
| A. Forest Land |  | -3462.9741 | NE,NO | NE,NO | [6 empty] | NA | NA | 49.6343
| B. Cropland |  | 1755.1262 | NE,NO | 0.27826 | [6 empty] | NA | NA | NE
| C. Grassland |  | 3.6306 | NE,NO | NE,NO | [6 empty] | NA | NA | IE,NE
| D. Wetlands |  | -19.9316 | NE,NO | NE,NO | [6 empty] | NA | NA | NE
| E. Settlements |  | 599.4433 | NO | NO | [6 empty] | NA | NA | NE
| F. Other Land |  | 108.5123 | NO | NO | [6 empty] | NA | NA | NE
| G. Other |  | NO | NO | NO | [6 empty] | NA | NA | NE | NE
| 6. Waste |  | 90.5251 | 41.7704 | 0.94564 | [6 empty] | 1.0624 | 0.078795 | 1.1368 | 1.3813
| A. Solid Waste Disposal on Land |  | NA,NO | 33.7991 | [7 empty] | NE,NO | NE,NO | 0.831
| B. Wastewater Handling |  |  | 5.8411 | 0.94563 | [6 empty] | IE,NE,NO | IE,NE,NO | NE,NO
| C. Waste Incineration |  | 90.5251 | 2.4788e-05 | 1.2394e-05 | [6 empty] | 1.0309 | 0.05711 | 0.28037 | 1.3492
| D. Other |  | NA | 2.1302 | NA | [6 empty] | 0.031437 | 0.021685 | 0.0254 | 0.032053
| 7. Other |  | NO | NO | NO | NO | NO | NO | NO | NO | NO | NO | NO | NO | NO
Memo Items:
| International Bunkers |  | 35273.9711 | 0.10825 | 0.065518 | [6 empty] | 25.1153 | 7.9322 | 1.4019 | 8.5761
| Aviation |  | 4300.8494 | 0.073399 | 0.040912 | [6 empty] | 4.6223 | 3.0122 | 0.56209 | 0.35106
| Marine |  | 30973.1217 | 0.034856 | 0.024606 | [6 empty] | 20.493 | 4.92 | 0.83978 | 8.225
| Multilateral Operations |  | NO | NO | NO | [6 empty] | NO | NO | NO | NO
| CO2 Emissions from Biomass |  | 7239.0673
2009
0 | GREENHOUSE GAS SOURCE AND SINK |  | Net CO2 | CH4 | N2O | HFCs |  | PFCs |  | SF6 |  | NOx | CO | NMVOC | SO2
| CATEGORIES |  | emissions/ removals |  |  | P | A | P | A | P | A
|  |  | (Gg) |  |  | CO2 equivalent (Gg) |  |  |  | (Gg)
| Total National Emissions and Removals |  | 107453.3463 | 317.3224 | 26.0584 | 2810.1795 | 1769.7147 | 325.2779 | 115.0939 | 9.9e-05 | 0.0040376 | 204.9696 | 378.2499 | 155.2708 | 76.5459
| 1. Energy |  | 100422.8352 | 32.7819 | 2.0164 | [6 empty] | 200.1574 | 357.4518 | 38.3689 | 63.5983
| A. Fuel Combustion | Reference Approach | 103065.9059
|  | Sectoral Approach | 100305.6189 | 13.8209 | 2.0164 | [6 empty] | 199.9283 | 356.9984 | 28.1233 | 63.5882
| 1. Energy Industries |  | 25710.1286 | 1.6751 | 0.57955 | [6 empty] | 21.5227 | 7.8125 | 0.97726 | 28.6032
| 2. Manufacturing Industries and Construction |  | 19865.9739 | 2.4985 | 0.38572 | [6 empty] | 40.2359 | 169.1631 | 3.4336 | 18.1244
| 3. Transport |  | 26639.8507 | 0.74923 | 0.72318 | [6 empty] | 111.2175 | 64.3972 | 11.125 | 1.3392
| 4. Other Sectors |  | 28034.0556 | 8.8935 | 0.32589 | [6 empty] | 26.5571 | 113.1219 | 12.4829 | 15.5079
| 5. Other |  | 55.61 | 0.0045873 | 0.0020919 | [6 empty] | 0.39512 | 2.5037 | 0.10449 | 0.01361
| B. Fugitive Emissions from Fuels |  | 117.2164 | 18.961 | IE,NA,NO | [6 empty] | 0.22908 | 0.45339 | 10.2457 | 0.01002
| 1. Solid Fuels |  | NO | 0.1909 | NO | [6 empty] | 0.22908 | 0.45339 | 0.42618 | 0.01002
| 2. Oil and Natural Gas |  | 117.2164 | 18.7701 | IE,NA,NO | [6 empty] | IE,NE,NO | IE,NE,NO | 9.8195 | IE,NA,NE,NO
| 2. Industrial Processes |  | 8052.8662 | 1.0269 | 6.5427 | 2810.1795 | 1769.7147 | 325.2779 | 115.0939 | 9.9e-05 | 0.0040376 | 4.0208 | 20.7153 | 20.1099 | 11.8194
| A. Mineral Products |  | 4670.9768 | NA,NO | NA,NO | [6 empty] | NA,NE,NO | NA,NE | 0.98584 | 4.4483
| B. Chemical Industry |  | 2444.2294 | 0.18487 | 6.5427 | NA | NA | NA | NA | NA | NA | 3.4297 | 0.60345 | 14.0284 | 1.9407
| C. Metal Production |  | 937.66 | 0.842 | NO |  |  |  | NO |  | NO | 0.36517 | 19.2981 | 1.2984 | 1.3487
| D. Other Production |  | IE | [8 empty] | 0.0014879 | 0.010108 | 3.7973 | 0.00021195
| E. Production of Halocarbons and SF6 | [5 empty] | NA,NO |  | 109.7102 |  | NO
| F. Consumption of Halocarbons and SF6 |  |  |  |  | 2810.1795 | 1769.7147 | 325.2779 | 5.3837 | 9.9e-05 | 0.0040376
| G. Other |  | NA | NA | NA | NA | NA | NA | NA | NA | NA | 0.22439 | 0.80366 | IE,NA | 4.0816
| 3. Solvent and Other Product Use |  | NA |  | 0.69032 | [6 empty] | NE | NE | 45.2055 | NE
| 4. Agriculture |  | 0 | 245.4021 | 15.5684 | [6 empty] | NA,NO | NA,NO | NA,NE,NO | NA
| A. Enteric Fermentation |  |  | 168.1569
| B. Manure Management |  |  | 77.2452 | 2.5005 | [8 empty] | NE,NO
| C. Rice Cultivation |  |  | NO | [9 empty] | NO
| D. Agricultural Soils |  | 0 | NA | 13.0679 | [8 empty] | NA,NE
| E. Prescribed Burning of Savannas |  |  | NO | NO | [6 empty] | NO | NO | NO
| F. Field Burning of Agricultural Residues |  |  | NO | NO | [6 empty] | NO | NO | NO
| G. Other |  |  | NA | NA | [6 empty] | NO | NO | NE | NA
| 5. Land-Use, Land-Use Change and Forestry |  | -1099.078 | NE,NO | 0.28728 | [6 empty] | NA | NA | 50.6009 | NE
| A. Forest Land |  | -3510.049 | NE,NO | NE,NO | [6 empty] | NA | NA | 50.6009
| B. Cropland |  | 1775.6538 | NE,NO | 0.28728 | [6 empty] | NA | NA | NE
| C. Grassland |  | -40.6081 | NE,NO | NE,NO | [6 empty] | NA | NA | IE,NE
| D. Wetlands |  | -20.4253 | NE,NO | NE,NO | [6 empty] | NA | NA | NE
| E. Settlements |  | 587.4783 | NO | NO | [6 empty] | NA | NA | NE
| F. Other Land |  | 108.8723 | NO | NO | [6 empty] | NA | NA | NE
| G. Other |  | NO | NO | NO | [6 empty] | NA | NA | NE | NE
| 6. Waste |  | 76.723 | 38.1116 | 0.95329 | [6 empty] | 0.79137 | 0.082718 | 0.98555 | 1.1283
| A. Solid Waste Disposal on Land |  | NA,NO | 31.1231 | [7 empty] | NE,NO | NE,NO | 0.77235
| B. Wastewater Handling |  |  | 5.9249 | 0.95327 | [6 empty] | IE,NE,NO | IE,NE,NO | NE,NO
| C. Waste Incineration |  | 76.723 | 2.4757e-05 | 1.2379e-05 | [6 empty] | 0.66981 | 0.044967 | 0.18402 | 1.0325
| D. Other |  | NA | 1.0635 | NA | [6 empty] | 0.12157 | 0.037751 | 0.02918 | 0.095719
| 7. Other |  | NO | NO | NO | NO | NO | NO | NO | NO | NO | NO | NO | NO | NO
Memo Items:
| International Bunkers |  | 26617.0461 | 0.092983 | 0.058996 | [6 empty] | 22.0949 | 6.9643 | 1.1917 | 7.4971
| Aviation |  | 3918.4015 | 0.063781 | 0.037677 | [6 empty] | 4.5779 | 2.8193 | 0.48773 | 0.37214
| Marine |  | 22698.6446 | 0.029202 | 0.021319 | [6 empty] | 17.517 | 4.145 | 0.70395 | 7.125
| Multilateral Operations |  | NO | NO | NO | [6 empty] | NO | NO | NO | NO
| CO2 Emissions from Biomass |  | 8371.8368
2010
0 | GREENHOUSE GAS SOURCE AND SINK |  | Net CO2 | CH4 | N2O | HFCs |  | PFCs |  | SF6 |  | NOx | CO | NMVOC | SO2
| CATEGORIES |  | emissions/ removals |  |  | P | A | P | A | P | A
|  |  | (Gg) |  |  | CO2 equivalent (Gg) |  |  |  | (Gg)
| Total National Emissions and Removals |  | 113959.425 | 322.0787 | 28.0695 | 3123.403 | 1802.5449 | 434.8357 | 84.7695 | 0.000129 | 0.0043894 | 217.9233 | 458.6584 | 154.2398 | 67.0225
| 1. Energy |  | 106150.9871 | 37.3857 | 2.1687 | [6 empty] | 212.2806 | 427.9828 | 38.5024 | 55.0862
| A. Fuel Combustion | Reference Approach | 108946.7311
|  | Sectoral Approach | 106047.8964 | 16.2183 | 2.1687 | [6 empty] | 211.9281 | 427.285 | 28.1921 | 55.0708
| 1. Energy Industries |  | 26221.0884 | 2.1324 | 0.54122 | [6 empty] | 19.3664 | 8.7182 | 0.99825 | 15.6251
| 2. Manufacturing Industries and Construction |  | 23492.0912 | 3.1588 | 0.48255 | [6 empty] | 45.8507 | 228.7999 | 3.6957 | 20.0715
| 3. Transport |  | 23999.3049 | 0.72585 | 0.78356 | [6 empty] | 116.4382 | 58.7489 | 9.7494 | 1.4569
| 4. Other Sectors |  | 32276.2954 | 10.1967 | 0.35912 | [6 empty] | 29.8597 | 128.3711 | 13.6397 | 17.9034
| 5. Other |  | 59.1165 | 0.0046022 | 0.0022055 | [6 empty] | 0.41307 | 2.6469 | 0.10905 | 0.01383
| B. Fugitive Emissions from Fuels |  | 103.0906 | 21.1674 | IE,NA,NO | [6 empty] | 0.35256 | 0.69778 | 10.3103 | 0.01542
| 1. Solid Fuels |  | NO | 0.2938 | NO | [6 empty] | 0.35256 | 0.69778 | 0.65591 | 0.01542
| 2. Oil and Natural Gas |  | 103.0906 | 20.8736 | IE,NA,NO | [6 empty] | IE,NE,NO | IE,NE,NO | 9.6544 | IE,NA,NE,NO
| 2. Industrial Processes |  | 8852.1847 | 0.94014 | 8.3739 | 3123.403 | 1802.5449 | 434.8357 | 84.7695 | 0.000129 | 0.0043894 | 4.7105 | 30.422 | 20.4502 | 11.802
| A. Mineral Products |  | 4608.9603 | NA,NO | NA,NO | [6 empty] | NA,NE,NO | NA,NE | 1.1676 | 4.7253
| B. Chemical Industry |  | 3155.0872 | 0.3352 | 8.3739 | NA | NA | NA | NA | NA | NA | 3.8553 | 0.81326 | 13.9693 | 2.3713
| C. Metal Production |  | 1088.1372 | 0.60494 | NO |  |  |  | NO |  | NO | 0.6497 | 28.6408 | 1.6249 | 1.9699
| D. Other Production |  | IE | [8 empty] | 0.0023693 | 0.0093424 | 3.6883 | 0.00021541
| E. Production of Halocarbons and SF6 | [5 empty] | NA,NO |  | 77.1661 |  | NO
| F. Consumption of Halocarbons and SF6 |  |  |  |  | 3123.403 | 1802.5449 | 434.8357 | 7.6034 | 0.000129 | 0.0043894
| G. Other |  | NA | NA | NA | NA | NA | NA | NA | NA | NA | 0.2031 | 0.95861 | IE,NA | 2.7353
| 3. Solvent and Other Product Use |  | NA |  | 0.69024 | [6 empty] | NE | NE | 44.5599 | NE
| 4. Agriculture |  | 0 | 248.2024 | 15.5793 | [6 empty] | NA,NO | NA,NO | NA,NE,NO | NA
| A. Enteric Fermentation |  |  | 169.268
| B. Manure Management |  |  | 78.9344 | 2.5342 | [8 empty] | NE,NO
| C. Rice Cultivation |  |  | NO | [9 empty] | NO
| D. Agricultural Soils |  | 0 | NA | 13.0451 | [8 empty] | NA,NE
| E. Prescribed Burning of Savannas |  |  | NO | NO | [6 empty] | NO | NO | NO
| F. Field Burning of Agricultural Residues |  |  | NO | NO | [6 empty] | NO | NO | NO
| G. Other |  |  | NA | NA | [6 empty] | NO | NO | NE | NA
| 5. Land-Use, Land-Use Change and Forestry |  | -1134.2667 | NE,NO | 0.29639 | [6 empty] | NA | NA | 49.8069 | NE
| A. Forest Land |  | -3515.2151 | NE,NO | NE,NO | [6 empty] | NA | NA | 49.8069
| B. Cropland |  | 1796.7277 | NE,NO | 0.29639 | [6 empty] | NA | NA | NE
| C. Grassland |  | -84.8469 | NE,NO | NE,NO | [6 empty] | NA | NA | IE,NE
| D. Wetlands |  | -20.919 | NE,NO | NE,NO | [6 empty] | NA | NA | NE
| E. Settlements |  | 580.7542 | NO | NO | [6 empty] | NA | NA | NE
| F. Other Land |  | 109.2323 | NO | NO | [6 empty] | NA | NA | NE
| G. Other |  | NO | NO | NO | [6 empty] | NA | NA | NE | NE
| 6. Waste |  | 90.52 | 35.5505 | 0.96098 | [6 empty] | 0.93221 | 0.25366 | 0.92045 | 0.13428
| A. Solid Waste Disposal on Land |  | NA,NO | 28.3727 | [7 empty] | 0.008016 | 0.017856 | 0.71269
| B. Wastewater Handling |  |  | 6.0099 | 0.96097 | [6 empty] | IE,NE,NO | IE,NE,NO | NE,NO
| C. Waste Incineration |  | 90.52 | 2.3864e-05 | 1.1932e-05 | [6 empty] | 0.81612 | 0.18424 | 0.16583 | 0.07242
| D. Other |  | NA | 1.1679 | NA | [6 empty] | 0.10807 | 0.05157 | 0.04193 | 0.061856
| 7. Other |  | NO | NO | NO | NO | NO | NO | NO | NO | NO | NO | NO | NO | NO
Memo Items:
| International Bunkers |  | 25178.7882 | 0.092458 | 0.071116 | [6 empty] | 25.0346 | 7.4255 | 1.2499 | 4.2879
| Aviation |  | 4218.3804 | 0.061289 | 0.04758 | [6 empty] | 6.0186 | 2.9355 | 0.4988 | 0.47086
| Marine |  | 20960.4078 | 0.031168 | 0.023536 | [6 empty] | 19.016 | 4.49 | 0.75113 | 3.817
| Multilateral Operations |  | NO | NO | NO | [6 empty] | NO | NO | NO | NO
| CO2 Emissions from Biomass |  | 9915.2452

## DK
1990
| GREENHOUSE GAS SOURCE AND SINK |  | Net CO2 | CH4 | N2O | HFCs |  | PFCs |  | SF6 |  | NOx | CO | NMVOC | SO2
| CATEGORIES |  | emissions/ removals |  |  | P | A | P | A | P | A
|  |  | (Gg) |  |  | CO2 equivalent (Gg) |  |  |  | (Gg)
| Total National Emissions and Removals |  | 57211.4393 | 287.7025 | 31.3868 | NA,NE,NO | NA,NE,NO | NA,NE,NO | NA,NE,NO | NA,NO | 0.00186 | 274.6397 | 720.3589 | 165.7568 | 176.3362
| 1. Energy |  | 51545.3644 | 10.8357 | 1.0495 | [6 empty] | 273.6528 | 716.8455 | 119.97 | 175.1242
| A. Fuel Combustion | Reference Approach | 51376.1342
|  | Sectoral Approach | 51220.677 | 8.7623 | 1.0468 | [6 empty] | 273.4789 | 716.7261 | 108.6679 | 170.8447
| 1. Energy Industries |  | 26146.2088 | 0.67871 | 0.27695 | [6 empty] | 94.7905 | 8.1048 | 0.49582 | 127.2492
| 2. Manufacturing Industries and Construction |  | 5384.621 | 0.36394 | 0.1727 | [6 empty] | 24.1898 | 24.8352 | 3.3783 | 17.1066
| 3. Transport |  | 10617.0368 | 2.5696 | 0.36598 | [6 empty] | 125.383 | 463.167 | 82.1262 | 12.6493
| 4. Other Sectors |  | 8953.7954 | 5.1449 | 0.22751 | [6 empty] | 28.6206 | 220.1965 | 22.6145 | 13.7914
| 5. Other |  | 119.015 | 0.0051729 | 0.0037057 | [6 empty] | 0.49502 | 0.4226 | 0.053081 | 0.048215
| B. Fugitive Emissions from Fuels |  | 324.6874 | 2.0733 | 0.002683 | [6 empty] | 0.17388 | 0.11946 | 11.3021 | 4.2795
| 1. Solid Fuels |  | NA,NO | NA,NO | NA,NO | [6 empty] | NA,NO | NA,NO | NA,NO | NA,NO
| 2. Oil and Natural Gas |  | 324.6874 | 2.0733 | 0.002683 | [6 empty] | 0.17388 | 0.11946 | 11.3021 | 4.2795
| 2. Industrial Processes |  | 1152.1624 | IE,NA,NO | 3.3642 | NA,NE,NO | NA,NE,NO | NA,NE,NO | NA,NE,NO | NA,NO | 0.00186 | 0.842 | 0.24075 | 5.818 | 0.636
| A. Mineral Products |  | 1068.7591 | IE,NA | IE,NA | [6 empty] | IE,NA | 0.24075 | 0.55404 | IE,NA
| B. Chemical Industry |  | 0.8 | NA,NO | 3.3642 | NA | NA | NA | NA | NA | NA | 0.842 | NA,NO | 0.49 | 0.636
| C. Metal Production |  | 28.4466 | NA,NO | NO |  |  |  | NO |  | 0.0013 | IE,NO | IE,NO | IE,NO | IE,NO
| D. Other Production |  | 4.4502 | [8 empty] | NE | NE | 4.7739 | NE
| E. Production of Halocarbons and SF6 | [5 empty] | NO |  | NA,NO |  | NO
| F. Consumption of Halocarbons and SF6 |  |  |  |  | NE,NO | NA,NE,NO | NA,NE,NO | NA,NE,NO | NA,NO | 0.00056
| G. Other |  | 49.7065 | NA | NA | NA | NA | NA | NA | NA | NA | NA | NA | NA | NA
| 3. Solvent and Other Product Use |  | 92.2896 |  | 0.0034271 | [6 empty] | NA | NA | 37.6422 | NA
| 4. Agriculture |  | 0 | 201.9965 | 26.5169 | [6 empty] | 0.077192 | 1.8944 | 2.1033 | NO
| A. Enteric Fermentation |  |  | 154.6157
| B. Manure Management |  |  | 47.2939 | 1.9348 | [8 empty] | NE,NO
| C. Rice Cultivation |  |  | NO | [9 empty] | NO
| D. Agricultural Soils |  | 0 | NA,NE | 24.5798 | [8 empty] | 1.9007
| E. Prescribed Burning of Savannas |  |  | NA | NA | [6 empty] | NO | NO | NO
| F. Field Burning of Agricultural Residues |  |  | 0.086841 | 0.0022514 | [6 empty] | 0.077192 | 1.8944 | 0.20263
| G. Other |  |  | NA | NA | [6 empty] | NA | NA | NA | NO
| 5. Land-Use, Land-Use Change and Forestry |  | 4403.283 | 0.026146 | 0.062775 | [6 empty] | 0.016772 | 0.59567 | 0.050154 | NE
| A. Forest Land |  | -835.8905 | 0.026067 | 0.051955 | [6 empty] | 0.016639 | 0.59345 | 0.049839
| B. Cropland |  | 4642.1582 | IE,NO | 0.010377 | [6 empty] | IE,NE | IE,NE | IE,NE
| C. Grassland |  | 405.9149 | 7.8481e-05 | 7.1656e-06 | [6 empty] | 0.00013308 | 0.0022179 | 0.00031522
| D. Wetlands |  | 86.6619 | NE,NO | 0.0004353 | [6 empty] | NO | NO | NO
| E. Settlements |  | 104.4385 | NE,NO | IE,NE,NO | [6 empty] | NE,NO | NE,NO | NE,NO
| F. Other Land |  | NA,NO | NA,NO | NA,NO | [6 empty] | NA | NA | NA
| G. Other |  | NE | NE | NE | [6 empty] | NE | NE | NE | NE
| 6. Waste |  | 18.3398 | 74.8442 | 0.38996 | [6 empty] | 0.050938 | 0.78256 | 0.17326 | 0.57602
| A. Solid Waste Disposal on Land |  | NA,NE,NO | 70.3431 | [7 empty] | NA,NO | NA,NO | NA,NO
| B. Wastewater Handling |  |  | 3.1545 | 0.3532 | [6 empty] | NA | NA | NA
| C. Waste Incineration |  | IE | 0.00050919 | 0.00063649 | [6 empty] | 0.013358 | 0.0004664 | 0.00083288 | 0.0023567
| D. Other |  | 18.3398 | 1.3461 | 0.036124 | [6 empty] | 0.03758 | 0.78209 | 0.17243 | 0.57366
| 7. Other |  | NA | NA | NA | NA | NA | NA | NA | NA | NA | NA | NA | NA | NA
Memo Items:
| International Bunkers |  | 4741.0659 | 0.094884 | 0.24792 | [6 empty] | 67.6548 | 8.238 | 2.3911 | 41.8716
| Aviation |  | 1736.1035 | 0.031176 | 0.059033 | [6 empty] | 7.0156 | 1.4424 | 0.33116 | 0.55429
| Marine |  | 3004.9624 | 0.063709 | 0.18889 | [6 empty] | 60.6391 | 6.7956 | 2.0599 | 41.3173
| Multilateral Operations |  | NO | NO | NO | [6 empty] | NO | NO | NO | NO
| CO2 Emissions from Biomass |  | 4661.9765
1991
0 | GREENHOUSE GAS SOURCE AND SINK |  | Net CO2 | CH4 | N2O | HFCs |  | PFCs |  | SF6 |  | NOx | CO | NMVOC | SO2
| CATEGORIES |  | emissions/ removals |  |  | P | A | P | A | P | A
|  |  | (Gg) |  |  | CO2 equivalent (Gg) |  |  |  | (Gg)
| Total National Emissions and Removals |  | 67309.8209 | 290.8643 | 30.6032 | NA,NE,NO | NA,NE,NO | NA,NE,NO | NA,NE,NO | NA,NO | 0.002657 | 323.0289 | 742.4872 | 173.3199 | 235.1985
| 1. Energy |  | 62069.1265 | 12.2943 | 1.1833 | [6 empty] | 322.1191 | 739.4616 | 122.6908 | 234.1091
| A. Fuel Combustion | Reference Approach | 61204.6138
|  | Sectoral Approach | 61426.1419 | 9.7212 | 1.1782 | [6 empty] | 321.8044 | 739.2211 | 111.5257 | 230.4668
| 1. Energy Industries |  | 35014.9878 | 1.0304 | 0.35751 | [6 empty] | 136.4646 | 9.0824 | 0.67263 | 185.7595
| 2. Manufacturing Industries and Construction |  | 5915.1123 | 0.38151 | 0.18965 | [6 empty] | 26.3905 | 24.9642 | 3.2791 | 18.6998
| 3. Transport |  | 11000.6489 | 2.6571 | 0.3846 | [6 empty] | 127.3503 | 480.2171 | 84.3357 | 11.4594
| 4. Other Sectors |  | 9208.7031 | 5.634 | 0.2383 | [6 empty] | 29.7347 | 223.9561 | 23.0763 | 14.3416
| 5. Other |  | 286.6898 | 0.018172 | 0.0081018 | [6 empty] | 1.8643 | 1.0013 | 0.162 | 0.20645
| B. Fugitive Emissions from Fuels |  | 642.9846 | 2.5731 | 0.0050922 | [6 empty] | 0.31465 | 0.24049 | 11.1651 | 3.6422
| 1. Solid Fuels |  | NA,NO | NA,NO | NA,NO | [6 empty] | NA,NO | NA,NO | NA,NO | NA,NO
| 2. Oil and Natural Gas |  | 642.9846 | 2.5731 | 0.0050922 | [6 empty] | 0.31465 | 0.24049 | 11.1651 | 3.6422
| 2. Industrial Processes |  | 1328.7587 | IE,NA,NO | 3.0801 | NA,NE,NO | NA,NE,NO | NA,NE,NO | NA,NE,NO | NA,NO | 0.002657 | 0.7776 | 0.24085 | 5.8536 | 0.4955
| A. Mineral Products |  | 1246.165 | IE,NA | IE,NA | [6 empty] | IE,NA | 0.24085 | 0.5548 | IE,NA
| B. Chemical Industry |  | 0.8 | NA,NO | 3.0801 | NA | NA | NA | NA | NA | NA | 0.7776 | NA,NO | 0.25 | 0.4955
| C. Metal Production |  | 28.445 | NA,NO | NO |  |  |  | NO |  | 0.0013 | IE,NO | IE,NO | IE,NO | IE,NO
| D. Other Production |  | 4.486 | [8 empty] | NE | NE | 5.0488 | NE
| E. Production of Halocarbons and SF6 | [5 empty] | NO |  | NA,NO |  | NO
| F. Consumption of Halocarbons and SF6 |  |  |  |  | NE,NO | NA,NE,NO | NA,NE,NO | NA,NE,NO | NA,NO | 0.001357
| G. Other |  | 48.8627 | NA | NA | NA | NA | NA | NA | NA | NA | NA | NA | NA | NA
| 3. Solvent and Other Product Use |  | 104.729 |  | 0.0041526 | [6 empty] | NA | NA | 42.4999 | NA
| 4. Agriculture |  | 0 | 203.5266 | 25.896 | [6 empty] | 0.080258 | 1.9697 | 2.0973 | NO
| A. Enteric Fermentation |  |  | 154.8286
| B. Manure Management |  |  | 48.6078 | 1.921 | [8 empty] | NE,NO
| C. Rice Cultivation |  |  | NO | [9 empty] | NO
| D. Agricultural Soils |  | 0 | NA,NE | 23.9727 | [8 empty] | 1.8866
| E. Prescribed Burning of Savannas |  |  | NA | NA | [6 empty] | NO | NO | NO
| F. Field Burning of Agricultural Residues |  |  | 0.09029 | 0.0023408 | [6 empty] | 0.080258 | 1.9697 | 0.21068
| G. Other |  |  | NA | NA | [6 empty] | NA | NA | NA | NO
| 5. Land-Use, Land-Use Change and Forestry |  | 3788.5014 | 5.5103e-05 | 0.054991 | [6 empty] | 9.3436e-05 | 0.0015573 | 0.00022133 | NE
| A. Forest Land |  | -722.2187 | NA,NE,NO | 0.049841 | [6 empty] | NA | NA | NA
| B. Cropland |  | 4060.5609 | IE,NO | 0.0047091 | [6 empty] | IE,NE | IE,NE | IE,NE
| C. Grassland |  | 294.6812 | 5.5103e-05 | 5.0312e-06 | [6 empty] | 9.3436e-05 | 0.0015573 | 0.00022133
| D. Wetlands |  | 78.3342 | NE,NO | 0.0004353 | [6 empty] | NO | NO | NO
| E. Settlements |  | 77.1438 | NE,NO | IE,NE,NO | [6 empty] | NE,NO | NE,NO | NE,NO
| F. Other Land |  | NA,NO | NA,NO | NA,NO | [6 empty] | NA | NA | NA
| G. Other |  | NE | NE | NE | [6 empty] | NE | NE | NE | NE
| 6. Waste |  | 18.7052 | 75.0432 | 0.38469 | [6 empty] | 0.051892 | 0.81354 | 0.17794 | 0.5939
| A. Solid Waste Disposal on Land |  | NA,NE,NO | 70.407 | [7 empty] | NA,NO | NA,NO | NA,NO
| B. Wastewater Handling |  |  | 3.1608 | 0.34412 | [6 empty] | NA | NA | NA
| C. Waste Incineration |  | IE | 0.00050718 | 0.00063397 | [6 empty] | 0.013305 | 0.00046456 | 0.00084866 | 0.0023474
| D. Other |  | 18.7052 | 1.4749 | 0.039939 | [6 empty] | 0.038587 | 0.81308 | 0.17709 | 0.59155
| 7. Other |  | NA | NA | NA | NA | NA | NA | NA | NA | NA | NA | NA | NA | NA
Memo Items:
| International Bunkers |  | 4304.9832 | 0.085899 | 0.22374 | [6 empty] | 60.5252 | 7.4224 | 2.1477 | 33.7978
| Aviation |  | 1632.1164 | 0.029037 | 0.055626 | [6 empty] | 6.5862 | 1.3571 | 0.30914 | 0.52109
| Marine |  | 2672.8668 | 0.056862 | 0.16811 | [6 empty] | 53.9391 | 6.0653 | 1.8385 | 33.2767
| Multilateral Operations |  | NO | NO | NO | [6 empty] | NO | NO | NO | NO
| CO2 Emissions from Biomass |  | 5056.9534
1992
0 | GREENHOUSE GAS SOURCE AND SINK |  | Net CO2 | CH4 | N2O | HFCs |  | PFCs |  | SF6 |  | NOx | CO | NMVOC | SO2
| CATEGORIES |  | emissions/ removals |  |  | P | A | P | A | P | A
|  |  | (Gg) |  |  | CO2 equivalent (Gg) |  |  |  | (Gg)
| Total National Emissions and Removals |  | 63628.5406 | 290.7872 | 29.4471 | NA,NE,NO | 3.436 | NA,NE,NO | NA,NE,NO | NA,NO | 0.0037303 | 278.7216 | 719.9492 | 172.7391 | 182.3721
| 1. Energy |  | 56225.921 | 12.7528 | 1.154 | [6 empty] | 277.8985 | 716.9416 | 119.5481 | 181.1282
| A. Fuel Combustion | Reference Approach | 55536.8971
|  | Sectoral Approach | 55562.4407 | 10.2891 | 1.1487 | [6 empty] | 277.5749 | 716.6935 | 108.8832 | 177.0428
| 1. Energy Industries |  | 30086.3052 | 1.4396 | 0.32461 | [6 empty] | 96.1022 | 8.4912 | 0.70551 | 139.4629
| 2. Manufacturing Industries and Construction |  | 5777.5962 | 0.36329 | 0.18646 | [6 empty] | 26.8937 | 24.9253 | 3.1564 | 17.2588
| 3. Transport |  | 11199.3609 | 2.6431 | 0.40588 | [6 empty] | 125.2352 | 463.4666 | 82.8257 | 7.6502
| 4. Other Sectors |  | 8358.3899 | 5.8333 | 0.22795 | [6 empty] | 28.3293 | 219.3032 | 22.1086 | 12.589
| 5. Other |  | 140.7885 | 0.0098037 | 0.0038541 | [6 empty] | 1.0144 | 0.50714 | 0.086955 | 0.081999
| B. Fugitive Emissions from Fuels |  | 663.4804 | 2.4636 | 0.0052454 | [6 empty] | 0.3236 | 0.24819 | 10.6649 | 4.0854
| 1. Solid Fuels |  | NA,NO | NA,NO | NA,NO | [6 empty] | NA,NO | NA,NO | NA,NO | NA,NO
| 2. Oil and Natural Gas |  | 663.4804 | 2.4636 | 0.0052454 | [6 empty] | 0.3236 | 0.24819 | 10.6649 | 4.0854
| 2. Industrial Processes |  | 1447.0954 | IE,NA,NO | 2.7213 | NA,NE,NO | 3.436 | NA,NE,NO | NA,NE,NO | NA,NO | 0.0037303 | 0.6912 | 0.25194 | 5.8908 | 0.6002
| A. Mineral Products |  | 1365.5873 | IE,NA | IE,NA | [6 empty] | IE,NA | 0.25194 | 0.55578 | IE,NA
| B. Chemical Industry |  | 0.8 | NA,NO | 2.7213 | NA | NA | NA | NA | NA | NA | 0.6912 | NA,NO | 0.162 | 0.6002
| C. Metal Production |  | 28.445 | NA,NO | NO |  |  |  | NO |  | 0.0013 | IE,NO | IE,NO | IE,NO | IE,NO
| D. Other Production |  | 4.1413 | [8 empty] | NE | NE | 5.173 | NE
| E. Production of Halocarbons and SF6 | [5 empty] | NO |  | NA,NO |  | NO
| F. Consumption of Halocarbons and SF6 |  |  |  |  | NE,NO | 3.436 | NA,NE,NO | NA,NE,NO | NA,NO | 0.0024303
| G. Other |  | 48.1218 | NA | NA | NA | NA | NA | NA | NA | NA | NA | NA | NA | NA
| 3. Solvent and Other Product Use |  | 111.5787 |  | 0.0045244 | [6 empty] | NA | NA | 45.0247 | NA
| 4. Agriculture |  | 0 | 203.7966 | 25.1584 | [6 empty] | 0.076736 | 1.8832 | 2.0843 | NO
| A. Enteric Fermentation |  |  | 152.9489
| B. Manure Management |  |  | 50.7613 | 1.9397 | [8 empty] | NE,NO
| C. Rice Cultivation |  |  | NO | [9 empty] | NO
| D. Agricultural Soils |  | 0 | NA,NE | 23.2164 | [8 empty] | 1.8828
| E. Prescribed Burning of Savannas |  |  | NA | NA | [6 empty] | NO | NO | NO
| F. Field Burning of Agricultural Residues |  |  | 0.086328 | 0.0022381 | [6 empty] | 0.076736 | 1.8832 | 0.20143
| G. Other |  |  | NA | NA | [6 empty] | NA | NA | NA | NO
| 5. Land-Use, Land-Use Change and Forestry |  | 5824.2372 | 8.819e-05 | 0.058324 | [6 empty] | 0.00011279 | 0.0023013 | 0.00028107 | NE
| A. Forest Land |  | -958.724 | 3.4756e-05 | 0.049219 | [6 empty] | 2.2185e-05 | 0.00079126 | 6.6452e-05
| B. Cropland |  | 6231.2683 | IE,NO | 0.0086652 | [6 empty] | IE,NE | IE,NE | IE,NE
| C. Grassland |  | 370.9224 | 5.3434e-05 | 4.8787e-06 | [6 empty] | 9.0605e-05 | 0.0015101 | 0.00021462
| D. Wetlands |  | 77.9119 | NE,NO | 0.0004353 | [6 empty] | NO | NO | NO
| E. Settlements |  | 102.8586 | NE,NO | IE,NE,NO | [6 empty] | NE,NO | NE,NO | NE,NO
| F. Other Land |  | NA,NO | NA,NO | NA,NO | [6 empty] | NA | NA | NA
| G. Other |  | NE | NE | NE | [6 empty] | NE | NE | NE | NE
| 6. Waste |  | 19.7082 | 74.2377 | 0.35062 | [6 empty] | 0.054991 | 0.87009 | 0.19101 | 0.64367
| A. Solid Waste Disposal on Land |  | NA,NE,NO | 69.4541 | [7 empty] | NA,NO | NA,NO | NA,NO
| B. Wastewater Handling |  |  | 3.1712 | 0.30603 | [6 empty] | NA | NA | NA
| C. Waste Incineration |  | IE | 0.00051826 | 0.00064783 | [6 empty] | 0.013596 | 0.00047472 | 0.00087891 | 0.0023987
| D. Other |  | 19.7082 | 1.6118 | 0.043944 | [6 empty] | 0.041396 | 0.86961 | 0.19014 | 0.64127
| 7. Other |  | NA | NA | NA | NA | NA | NA | NA | NA | NA | NA | NA | NA | NA
Memo Items:
| International Bunkers |  | 4490.1771 | 0.089521 | 0.23392 | [6 empty] | 62.6541 | 7.7602 | 2.2443 | 30.6247
| Aviation |  | 1693.1914 | 0.029887 | 0.057837 | [6 empty] | 6.8459 | 1.3992 | 0.31611 | 0.54059
| Marine |  | 2796.9857 | 0.059635 | 0.17608 | [6 empty] | 55.8082 | 6.3611 | 1.9282 | 30.0842
| Multilateral Operations |  | NO | NO | NO | [6 empty] | NO | NO | NO | NO
| CO2 Emissions from Biomass |  | 5306.9751
1993
0 | GREENHOUSE GAS SOURCE AND SINK |  | Net CO2 | CH4 | N2O | HFCs |  | PFCs |  | SF6 |  | NOx | CO | NMVOC | SO2
| CATEGORIES |  | emissions/ removals |  |  | P | A | P | A | P | A
|  |  | (Gg) |  |  | CO2 equivalent (Gg) |  |  |  | (Gg)
| Total National Emissions and Removals |  | 62657.1 | 295.3093 | 28.8559 | 317.7472 | 93.9338 | NA,NE,NO | NA,NO | 0.0155 | 0.004233 | 279.463 | 702.8339 | 163.9354 | 147.4935
| 1. Energy |  | 58535.5449 | 14.9933 | 1.1807 | [6 empty] | 278.7086 | 699.6821 | 116.8815 | 146.4643
| A. Fuel Combustion | Reference Approach | 57704.0296
|  | Sectoral Approach | 57958.386 | 12.3084 | 1.1761 | [6 empty] | 278.4233 | 699.4669 | 105.8187 | 142.7454
| 1. Energy Industries |  | 31660.6216 | 3.0495 | 0.34579 | [6 empty] | 99.1507 | 8.5924 | 1.0863 | 107.6475
| 2. Manufacturing Industries and Construction |  | 5642.3799 | 0.37047 | 0.16833 | [6 empty] | 26.8578 | 24.7447 | 3.0456 | 15.8576
| 3. Transport |  | 11319.1525 | 2.5988 | 0.41853 | [6 empty] | 122.2613 | 449.0816 | 79.5765 | 6.1439
| 4. Other Sectors |  | 9099.1059 | 6.2767 | 0.2365 | [6 empty] | 28.8573 | 216.2068 | 21.9883 | 13.021
| 5. Other |  | 237.1262 | 0.012944 | 0.0069623 | [6 empty] | 1.2963 | 0.84134 | 0.12195 | 0.075507
| B. Fugitive Emissions from Fuels |  | 577.1589 | 2.6849 | 0.0045899 | [6 empty] | 0.2853 | 0.21525 | 11.0628 | 3.7189
| 1. Solid Fuels |  | NA,NO | NA,NO | NA,NO | [6 empty] | NA,NO | NA,NO | NA,NO | NA,NO
| 2. Oil and Natural Gas |  | 577.1589 | 2.6849 | 0.0045899 | [6 empty] | 0.2853 | 0.21525 | 11.0628 | 3.7189
| 2. Industrial Processes |  | 1466.4203 | IE,NA,NO | 2.5643 | 317.7472 | 93.9338 | NA,NE,NO | NA,NO | 0.0155 | 0.004233 | 0.6191 | 0.26323 | 5.7074 | 0.4608
| A. Mineral Products |  | 1382.8385 | IE,NA | IE,NA | [6 empty] | IE,NA | 0.26323 | 0.55834 | IE,NA
| B. Chemical Industry |  | 0.8 | NA,NO | 2.5643 | NA | NA | NA | NA | NA | NA | 0.6191 | NA,NO | 0.14 | 0.4608
| C. Metal Production |  | 30.97 | NA,NO | NO |  |  |  | NO |  | 0.0015 | IE,NO | IE,NO | IE,NO | IE,NO
| D. Other Production |  | 4.2615 | [8 empty] | NE | NE | 5.0091 | NE
| E. Production of Halocarbons and SF6 | [5 empty] | NO |  | NA,NO |  | NO
| F. Consumption of Halocarbons and SF6 |  |  |  |  | 317.7472 | 93.9338 | NA,NE,NO | NA,NO | 0.0155 | 0.002733
| G. Other |  | 47.5504 | NA | NA | NA | NA | NA | NA | NA | NA | NA | NA | NA | NA
| 3. Solvent and Other Product Use |  | 96.4904 |  | 0.0040059 | [6 empty] | NA | NA | 39.0419 | NA
| 4. Agriculture |  | 0 | 206.9888 | 24.646 | [6 empty] | 0.083787 | 2.0563 | 2.1326 | NO
| A. Enteric Fermentation |  |  | 154.1645
| B. Manure Management |  |  | 52.73 | 1.929 | [8 empty] | NE,NO
| C. Rice Cultivation |  |  | NO | [9 empty] | NO
| D. Agricultural Soils |  | 0 | NA,NE | 22.7145 | [8 empty] | 1.9127
| E. Prescribed Burning of Savannas |  |  | NA | NA | [6 empty] | NO | NO | NO
| F. Field Burning of Agricultural Residues |  |  | 0.094261 | 0.0024438 | [6 empty] | 0.083787 | 2.0563 | 0.21994
| G. Other |  |  | NA | NA | [6 empty] | NA | NA | NA | NO
| 5. Land-Use, Land-Use Change and Forestry |  | 2540.336 | 5.5604e-05 | 0.049213 | [6 empty] | 9.4286e-05 | 0.0015714 | 0.00022334 | NE
| A. Forest Land |  | -798.9213 | NA,NE,NO | 0.048563 | [6 empty] | NA | NA | NA
| B. Cropland |  | 3011.5098 | IE,NO | 0.00020879 | [6 empty] | IE,NE | IE,NE | IE,NE
| C. Grassland |  | 200.2305 | 5.5604e-05 | 5.0769e-06 | [6 empty] | 9.4286e-05 | 0.0015714 | 0.00022334
| D. Wetlands |  | 68.5488 | NE,NO | 0.0004353 | [6 empty] | NO | NO | NO
| E. Settlements |  | 58.9682 | NE,NO | IE,NE,NO | [6 empty] | NE,NO | NE,NO | NE,NO
| F. Other Land |  | NA,NO | NA,NO | NA,NO | [6 empty] | NA | NA | NA
| G. Other |  | NE | NE | NE | [6 empty] | NE | NE | NE | NE
| 6. Waste |  | 18.3083 | 73.3271 | 0.41178 | [6 empty] | 0.051402 | 0.83073 | 0.17162 | 0.56842
| A. Solid Waste Disposal on Land |  | NA,NE,NO | 68.4057 | [7 empty] | NA,NO | NA,NO | NA,NO
| B. Wastewater Handling |  |  | 3.1906 | 0.36334 | [6 empty] | NA | NA | NA
| C. Waste Incineration |  | IE | 0.00054052 | 0.00067566 | [6 empty] | 0.01418 | 0.00049511 | 0.00092152 | 0.0025017
| D. Other |  | 18.3083 | 1.7303 | 0.047759 | [6 empty] | 0.037222 | 0.83023 | 0.1707 | 0.56592
| 7. Other |  | NA | NA | NA | NA | NA | NA | NA | NA | NA | NA | NA | NA | NA
Memo Items:
| International Bunkers |  | 5872.7914 | 0.11978 | 0.32228 | [6 empty] | 94.5544 | 11.065 | 3.2419 | 59.0218
| Aviation |  | 1658.8365 | 0.029056 | 0.057264 | [6 empty] | 6.7022 | 1.388 | 0.3086 | 0.52963
| Marine |  | 4213.9549 | 0.090722 | 0.26502 | [6 empty] | 87.8521 | 9.677 | 2.9333 | 58.4922
| Multilateral Operations |  | NO | NO | NO | [6 empty] | NO | NO | NO | NO
| CO2 Emissions from Biomass |  | 5521.403
1994
0 | GREENHOUSE GAS SOURCE AND SINK |  | Net CO2 | CH4 | N2O | HFCs |  | PFCs |  | SF6 |  | NOx | CO | NMVOC | SO2
| CATEGORIES |  | emissions/ removals |  |  | P | A | P | A | P | A
|  |  | (Gg) |  |  | CO2 equivalent (Gg) |  |  |  | (Gg)
| Total National Emissions and Removals |  | 68138.1564 | 290.1084 | 28.9566 | 484.9465 | 134.5289 | 3.5 | 0.0525 | 0.0179 | 0.0051071 | 282.0091 | 663.0134 | 169.2431 | 149.5104
| 1. Energy |  | 62486.6448 | 18.5037 | 1.224 | [6 empty] | 281.2406 | 659.9408 | 114.4212 | 148.4248
| A. Fuel Combustion | Reference Approach | 61710.2059
|  | Sectoral Approach | 61916.6765 | 15.5149 | 1.2197 | [6 empty] | 280.7825 | 659.6609 | 101.3384 | 143.636
| 1. Energy Industries |  | 35691.8886 | 6.1085 | 0.37671 | [6 empty] | 103.1361 | 9.8308 | 1.8577 | 110.0376
| 2. Manufacturing Industries and Construction |  | 5738.3277 | 0.36629 | 0.16089 | [6 empty] | 26.6672 | 24.2643 | 2.8464 | 14.7577
| 3. Transport |  | 11802.0252 | 2.5438 | 0.44948 | [6 empty] | 121.2449 | 418.9614 | 75.6672 | 6.8013
| 4. Other Sectors |  | 8432.4269 | 6.4834 | 0.22512 | [6 empty] | 28.4556 | 205.7392 | 20.8483 | 11.9591
| 5. Other |  | 252.0081 | 0.012936 | 0.0075316 | [6 empty] | 1.2787 | 0.86515 | 0.11895 | 0.080285
| B. Fugitive Emissions from Fuels |  | 569.9683 | 2.9888 | 0.0043136 | [6 empty] | 0.45815 | 0.27983 | 13.0828 | 4.7887
| 1. Solid Fuels |  | NA,NO | NA,NO | NA,NO | [6 empty] | NA,NO | NA,NO | NA,NO | NA,NO
| 2. Oil and Natural Gas |  | 569.9683 | 2.9888 | 0.0043136 | [6 empty] | 0.45815 | 0.27983 | 13.0828 | 4.7887
| 2. Industrial Processes |  | 1491.6915 | IE,NA,NO | 2.6016 | 484.9465 | 134.5289 | 3.5 | 0.0525 | 0.0179 | 0.0051071 | 0.636 | 0.23707 | 5.67 | 0.514
| A. Mineral Products |  | 1406.0856 | IE,NA | IE,NA | [6 empty] | IE,NA | 0.23707 | 0.55382 | IE,NA
| B. Chemical Industry |  | 0.8 | NA,NO | 2.6016 | NA | NA | NA | NA | NA | NA | 0.636 | NA,NO | 0.154 | 0.514
| C. Metal Production |  | 33.495 | NA,NO | NO |  |  |  | NO |  | 0.0019 | IE,NO | IE,NO | IE,NO | IE,NO
| D. Other Production |  | 4.3647 | [8 empty] | NE | NE | 4.9622 | NE
| E. Production of Halocarbons and SF6 | [5 empty] | NO |  | NA,NO |  | NO
| F. Consumption of Halocarbons and SF6 |  |  |  |  | 484.9465 | 134.5289 | 3.5 | 0.0525 | 0.0179 | 0.0032071
| G. Other |  | 46.9461 | NA | NA | NA | NA | NA | NA | NA | NA | NA | NA | NA | NA
| 3. Solvent and Other Product Use |  | 112.1234 |  | 0.004636 | [6 empty] | NA | NA | 46.5919 | NA
| 4. Agriculture |  | 0 | 202.1052 | 24.6315 | [6 empty] | 0.080799 | 1.9829 | 2.3872 | NO
| A. Enteric Fermentation |  |  | 149.7296
| B. Manure Management |  |  | 52.2847 | 1.8764 | [8 empty] | NE,NO
| C. Rice Cultivation |  |  | NO | [9 empty] | NO
| D. Agricultural Soils |  | 0 | NA,NE | 22.7527 | [8 empty] | 2.1751
| E. Prescribed Burning of Savannas |  |  | NA | NA | [6 empty] | NO | NO | NO
| F. Field Burning of Agricultural Residues |  |  | 0.090899 | 0.0023566 | [6 empty] | 0.080799 | 1.9829 | 0.2121
| G. Other |  |  | NA | NA | [6 empty] | NA | NA | NA | NO
| 5. Land-Use, Land-Use Change and Forestry |  | 4029.3544 | 0.00012209 | 0.055024 | [6 empty] | 0.00017027 | 0.0032593 | 0.00041722 | NE
| A. Forest Land |  | -981.4306 | 3.4756e-05 | 0.047978 | [6 empty] | 2.2185e-05 | 0.00079126 | 6.6452e-05
| B. Cropland |  | 4533.9259 | IE,NO | 0.0066025 | [6 empty] | IE,NE | IE,NE | IE,NE
| C. Grassland |  | 333.7992 | 8.7331e-05 | 7.9737e-06 | [6 empty] | 0.00014808 | 0.002468 | 0.00035077
| D. Wetlands |  | 43.884 | NE,NO | 0.0004353 | [6 empty] | NO | NO | NO
| E. Settlements |  | 99.176 | NE,NO | IE,NE,NO | [6 empty] | NE,NO | NE,NO | NE,NO
| F. Other Land |  | NA,NO | NA,NO | NA,NO | [6 empty] | NA | NA | NA
| G. Other |  | NE | NE | NE | [6 empty] | NE | NE | NE | NE
| 6. Waste |  | 18.3424 | 69.4994 | 0.43981 | [6 empty] | 0.05152 | 0.84937 | 0.17235 | 0.57168
| A. Solid Waste Disposal on Land |  | NA,NE,NO | 64.4041 | [7 empty] | NA,NO | NA,NO | NA,NO
| B. Wastewater Handling |  |  | 3.2317 | 0.38746 | [6 empty] | NA | NA | NA
| C. Waste Incineration |  | IE | 0.00053725 | 0.00067157 | [6 empty] | 0.014094 | 0.00049212 | 0.00093591 | 0.0024866
| D. Other |  | 18.3424 | 1.863 | 0.05168 | [6 empty] | 0.037426 | 0.84888 | 0.17141 | 0.56919
| 7. Other |  | NA | NA | NA | NA | NA | NA | NA | NA | NA | NA | NA | NA | NA
Memo Items:
| International Bunkers |  | 6561.6949 | 0.13408 | 0.36101 | [6 empty] | 106.6125 | 12.2878 | 3.626 | 59.5458
| Aviation |  | 1817.6988 | 0.031454 | 0.062537 | [6 empty] | 7.3165 | 1.3416 | 0.30796 | 0.58036
| Marine |  | 4743.9961 | 0.10262 | 0.29847 | [6 empty] | 99.296 | 10.9462 | 3.3181 | 58.9654
| Multilateral Operations |  | NO | NO | NO | [6 empty] | NO | NO | NO | NO
| CO2 Emissions from Biomass |  | 5459.3532
1995
0 | GREENHOUSE GAS SOURCE AND SINK |  | Net CO2 | CH4 | N2O | HFCs |  | PFCs |  | SF6 |  | NOx | CO | NMVOC | SO2
| CATEGORIES |  | emissions/ removals |  |  | P | A | P | A | P | A
|  |  | (Gg) |  |  | CO2 equivalent (Gg) |  |  |  | (Gg)
| Total National Emissions and Removals |  | 64304.8879 | 291.6248 | 28.0921 | 978.2041 | 217.7281 | 10.5 | 0.50225 | 0.0154 | 0.0044911 | 263.8852 | 628.0316 | 162.6743 | 138.7478
| 1. Energy |  | 59281.6182 | 24.7232 | 1.2284 | [6 empty] | 263.0885 | 624.6395 | 109.983 | 137.6841
| A. Fuel Combustion | Reference Approach | 58700.1788
|  | Sectoral Approach | 58832.1582 | 21.3327 | 1.225 | [6 empty] | 262.8876 | 624.4055 | 96.6405 | 134.4574
| 1. Energy Industries |  | 32162.8081 | 11.3949 | 0.36294 | [6 empty] | 88.2665 | 10.7895 | 2.9611 | 106.313
| 2. Manufacturing Industries and Construction |  | 5852.3307 | 0.46736 | 0.1525 | [6 empty] | 26.7029 | 24.1537 | 2.7635 | 12.6193
| 3. Transport |  | 11939.4205 | 2.4156 | 0.47403 | [6 empty] | 116.4772 | 396.7567 | 70.4163 | 7.4292
| 4. Other Sectors |  | 8625.708 | 7.0373 | 0.22849 | [6 empty] | 29.6806 | 191.8294 | 20.3513 | 8.0159
| 5. Other |  | 251.8908 | 0.017588 | 0.0069988 | [6 empty] | 1.7605 | 0.8761 | 0.14832 | 0.080041
| B. Fugitive Emissions from Fuels |  | 449.46 | 3.3905 | 0.0034022 | [6 empty] | 0.20082 | 0.23404 | 13.3425 | 3.2266
| 1. Solid Fuels |  | NA,NO | NA,NO | NA,NO | [6 empty] | NA,NO | NA,NO | NA,NO | NA,NO
| 2. Oil and Natural Gas |  | 449.46 | 3.3905 | 0.0034022 | [6 empty] | 0.20082 | 0.23404 | 13.3425 | 3.2266
| 2. Industrial Processes |  | 1497.3345 | IE,NA,NO | 2.9156 | 978.2041 | 217.7281 | 10.5 | 0.50225 | 0.0154 | 0.0044911 | 0.648 | 0.24457 | 5.7402 | 0.406
| A. Mineral Products |  | 1405.2238 | IE,NA | IE,NA | [6 empty] | IE,NA | 0.24457 | 0.5553 | IE,NA
| B. Chemical Industry |  | 0.8 | NA,NO | 2.9156 | NA | NA | NA | NA | NA | NA | 0.648 | NA,NO | 0.157 | 0.406
| C. Metal Production |  | 38.559 | NA,NO | NO |  |  |  | NO |  | 0.0015 | IE,NO | IE,NO | IE,NO | IE,NO
| D. Other Production |  | 3.9085 | [8 empty] | NE | NE | 5.0279 | NE
| E. Production of Halocarbons and SF6 | [5 empty] | NO |  | NA,NO |  | NO
| F. Consumption of Halocarbons and SF6 |  |  |  |  | 978.2041 | 217.7281 | 10.5 | 0.50225 | 0.0154 | 0.0029911
| G. Other |  | 48.8432 | NA | NA | NA | NA | NA | NA | NA | NA | NA | NA | NA | NA
| 3. Solvent and Other Product Use |  | 107.1911 |  | 0.0066958 | [6 empty] | NA | NA | 44.7596 | NA
| 4. Agriculture |  | 0 | 201.8508 | 23.4713 | [6 empty] | 0.091443 | 2.2442 | 1.9957 | NO
| A. Enteric Fermentation |  |  | 149.2166
| B. Manure Management |  |  | 52.5313 | 1.8255 | [8 empty] | NE,NO
| C. Rice Cultivation |  |  | NO | [9 empty] | NO
| D. Agricultural Soils |  | 0 | NA,NE | 21.6431 | [8 empty] | 1.7556
| E. Prescribed Burning of Savannas |  |  | NA | NA | [6 empty] | NO | NO | NO
| F. Field Burning of Agricultural Residues |  |  | 0.10287 | 0.0026671 | [6 empty] | 0.091443 | 2.2442 | 0.24004
| G. Other |  |  | NA | NA | [6 empty] | NA | NA | NA | NO
| 5. Land-Use, Land-Use Change and Forestry |  | 3398.5732 | 0.00017589 | 0.048049 | [6 empty] | 0.00020638 | 0.0044934 | 0.00052361 | NE
| A. Forest Land |  | -916.129 | 8.6891e-05 | 0.047346 | [6 empty] | 5.5462e-05 | 0.0019782 | 0.00016613
| B. Cropland |  | 4001.5275 | IE,NO | 0.00025995 | [6 empty] | IE,NE | IE,NE | IE,NE
| C. Grassland |  | 197.351 | 8.9e-05 | 8.1261e-06 | [6 empty] | 0.00015091 | 0.0025152 | 0.00035748
| D. Wetlands |  | 49.2762 | NE,NO | 0.0004353 | [6 empty] | NO | NO | NO
| E. Settlements |  | 66.5476 | NE,NO | IE,NE,NO | [6 empty] | NE,NO | NE,NO | NE,NO
| F. Other Land |  | NA,NO | NA,NO | NA,NO | [6 empty] | NA | NA | NA
| G. Other |  | NE | NE | NE | [6 empty] | NE | NE | NE | NE
| 6. Waste |  | 20.1708 | 65.0506 | 0.42209 | [6 empty] | 0.05706 | 0.89882 | 0.19528 | 0.65768
| A. Solid Waste Disposal on Land |  | NA,NE,NO | 60.0562 | [7 empty] | NA,NO | NA,NO | NA,NO
| B. Wastewater Handling |  |  | 3.273 | 0.37185 | [6 empty] | NA | NA | NA
| C. Waste Incineration |  | IE | 0.00055182 | 0.00068978 | [6 empty] | 0.014476 | 0.00050546 | 0.00097001 | 0.002554
| D. Other |  | 20.1708 | 1.7208 | 0.049543 | [6 empty] | 0.042584 | 0.89832 | 0.19431 | 0.65512
| 7. Other |  | NA | NA | NA | NA | NA | NA | NA | NA | NA | NA | NA | NA | NA
Memo Items:
| International Bunkers |  | 6843.2352 | 0.14331 | 0.37758 | [6 empty] | 112.6302 | 12.9697 | 3.844 | 65.6453
| Aviation |  | 1867.0461 | 0.035045 | 0.064436 | [6 empty] | 7.5173 | 1.4214 | 0.34344 | 0.59611
| Marine |  | 4976.1891 | 0.10827 | 0.31314 | [6 empty] | 105.1129 | 11.5483 | 3.5006 | 65.0492
| Multilateral Operations |  | NO | NO | NO | [6 empty] | NO | NO | NO | NO
| CO2 Emissions from Biomass |  | 5725.0191
1996
0 | GREENHOUSE GAS SOURCE AND SINK |  | Net CO2 | CH4 | N2O | HFCs |  | PFCs |  | SF6 |  | NOx | CO | NMVOC | SO2
| CATEGORIES |  | emissions/ removals |  |  | P | A | P | A | P | A
|  |  | (Gg) |  |  | CO2 equivalent (Gg) |  |  |  | (Gg)
| Total National Emissions and Removals |  | 76065.2196 | 293.5386 | 26.2293 | 1220.2219 | 329.3025 | 21 | 1.6595 | 0.0106 | 0.0025506 | 299.3166 | 606.8549 | 163.122 | 172.8103
| 1. Energy |  | 72491.701 | 28.8133 | 1.3914 | [6 empty] | 298.6249 | 603.4277 | 106.4658 | 171.8986
| A. Fuel Combustion | Reference Approach | 72027.7153
|  | Sectoral Approach | 71998.0661 | 25.4941 | 1.3877 | [6 empty] | 298.401 | 603.177 | 92.8395 | 169.064
| 1. Energy Industries |  | 44421.4362 | 14.4903 | 0.49358 | [6 empty] | 126.5601 | 13.0716 | 3.7662 | 143.5864
| 2. Manufacturing Industries and Construction |  | 6005.6756 | 0.89253 | 0.15333 | [6 empty] | 27.8677 | 23.8478 | 2.822 | 12.1514
| 3. Transport |  | 12188.0698 | 2.303 | 0.50078 | [6 empty] | 113.0506 | 384.0501 | 65.8376 | 6.2812
| 4. Other Sectors |  | 9206.9643 | 7.7984 | 0.23476 | [6 empty] | 29.965 | 181.5943 | 20.3238 | 6.989
| 5. Other |  | 175.9202 | 0.0099023 | 0.0052424 | [6 empty] | 0.95754 | 0.61316 | 0.09001 | 0.056008
| B. Fugitive Emissions from Fuels |  | 493.6349 | 3.3191 | 0.0037328 | [6 empty] | 0.22387 | 0.25065 | 13.6262 | 2.8347
| 1. Solid Fuels |  | NA,NO | NA,NO | NA,NO | [6 empty] | NA,NO | NA,NO | NA,NO | NA,NO
| 2. Oil and Natural Gas |  | 493.6349 | 3.3191 | 0.0037328 | [6 empty] | 0.22387 | 0.25065 | 13.6262 | 2.8347
| 2. Industrial Processes |  | 1602.6032 | IE,NA,NO | 2.6914 | 1220.2219 | 329.3025 | 21 | 1.6595 | 0.0106 | 0.0025506 | 0.5432 | 0.24471 | 5.5526 | 0.247
| A. Mineral Products |  | 1513.2816 | IE,NA | IE,NA | [6 empty] | IE,NA | 0.24471 | 0.55643 | IE,NA
| B. Chemical Industry |  | 1.45 | NA,NO | 2.6914 | NA | NA | NA | NA | NA | NA | 0.5432 | NA,NO | 0.213 | 0.247
| C. Metal Production |  | 35.185 | NA,NO | NO |  |  |  | NO |  | 0.0004 | IE,NO | IE,NO | IE,NO | IE,NO
| D. Other Production |  | 3.8 | [8 empty] | NE | NE | 4.7831 | NE
| E. Production of Halocarbons and SF6 | [5 empty] | NO |  | NA,NO |  | NO
| F. Consumption of Halocarbons and SF6 |  |  |  |  | 1220.2219 | 329.3025 | 21 | 1.6595 | 0.0106 | 0.0021506
| G. Other |  | 48.8866 | NA | NA | NA | NA | NA | NA | NA | NA | NA | NA | NA | NA
| 3. Solvent and Other Product Use |  | 119.4429 |  | 0.0062615 | [6 empty] | NA | NA | 48.8971 | NA
| 4. Agriculture |  | 0 | 201.5139 | 21.717 | [6 empty] | 0.09093 | 2.2316 | 2.0087 | NO
| A. Enteric Fermentation |  |  | 148.2402
| B. Manure Management |  |  | 53.1714 | 1.8225 | [8 empty] | NE,NO
| C. Rice Cultivation |  |  | NO | [9 empty] | NO
| D. Agricultural Soils |  | 0 | NA,NE | 19.8918 | [8 empty] | 1.77
| E. Prescribed Burning of Savannas |  |  | NA | NA | [6 empty] | NO | NO | NO
| F. Field Burning of Agricultural Residues |  |  | 0.1023 | 0.0026521 | [6 empty] | 0.09093 | 2.2316 | 0.23869
| G. Other |  |  | NA | NA | [6 empty] | NA | NA | NA | NO
| 5. Land-Use, Land-Use Change and Forestry |  | 1831.0437 | 9.234e-05 | 0.049816 | [6 empty] | 0.00015658 | 0.0026096 | 0.00037089 | NE
| A. Forest Land |  | -1023.4393 | NA,NE,NO | 0.046754 | [6 empty] | NA | NA | NA
| B. Cropland |  | 2460.5846 | IE,NO | 0.0026182 | [6 empty] | IE,NE | IE,NE | IE,NE
| C. Grassland |  | 244.7308 | 9.234e-05 | 8.431e-06 | [6 empty] | 0.00015658 | 0.0026096 | 0.00037089
| D. Wetlands |  | 64.8925 | NE,NO | 0.0004353 | [6 empty] | NO | NO | NO
| E. Settlements |  | 84.2751 | NE,NO | IE,NE,NO | [6 empty] | NE,NO | NE,NO | NE,NO
| F. Other Land |  | NA,NO | NA,NO | NA,NO | [6 empty] | NA | NA | NA
| G. Other |  | NE | NE | NE | [6 empty] | NE | NE | NE | NE
| 6. Waste |  | 20.4288 | 63.2113 | 0.37345 | [6 empty] | 0.057394 | 0.94834 | 0.19748 | 0.66464
| A. Solid Waste Disposal on Land |  | NA,NE,NO | 57.8407 | [7 empty] | NA,NO | NA,NO | NA,NO
| B. Wastewater Handling |  |  | 3.3422 | 0.31482 | [6 empty] | NA | NA | NA
| C. Waste Incineration |  | IE | 0.00054675 | 0.00068344 | [6 empty] | 0.014343 | 0.00050082 | 0.00098241 | 0.0025305
| D. Other |  | 20.4288 | 2.0279 | 0.057944 | [6 empty] | 0.043051 | 0.94784 | 0.19649 | 0.66211
| 7. Other |  | NA | NA | NA | NA | NA | NA | NA | NA | NA | NA | NA | NA | NA
Memo Items:
| International Bunkers |  | 6696.5248 | 0.14061 | 0.36606 | [6 empty] | 108.4115 | 12.5314 | 3.7034 | 61.7046
| Aviation |  | 1971.0825 | 0.037206 | 0.068611 | [6 empty] | 7.9042 | 1.5017 | 0.36004 | 0.62933
| Marine |  | 4725.4423 | 0.1034 | 0.29745 | [6 empty] | 100.5072 | 11.0298 | 3.3434 | 61.0753
| Multilateral Operations |  | NO | NO | NO | [6 empty] | NO | NO | NO | NO
| CO2 Emissions from Biomass |  | 6108.184
1997
0 | GREENHOUSE GAS SOURCE AND SINK |  | Net CO2 | CH4 | N2O | HFCs |  | PFCs |  | SF6 |  | NOx | CO | NMVOC | SO2
| CATEGORIES |  | emissions/ removals |  |  | P | A | P | A | P | A
|  |  | (Gg) |  |  | CO2 equivalent (Gg) |  |  |  | (Gg)
| Total National Emissions and Removals |  | 68123.6242 | 285.6871 | 26.1153 | 1117.5645 | 323.7532 | 56 | 4.1186 | 0.012 | 0.003057 | 252.5375 | 562.2669 | 152.2466 | 100.6053
| 1. Energy |  | 62991.0129 | 28.7886 | 1.3219 | [6 empty] | 251.7753 | 558.7075 | 99.8872 | 99.5928
| A. Fuel Combustion | Reference Approach | 62653.1429
|  | Sectoral Approach | 62296.0621 | 25.2252 | 1.3167 | [6 empty] | 251.4633 | 558.4029 | 87.0131 | 97.4694
| 1. Energy Industries |  | 35393.6795 | 13.8909 | 0.42526 | [6 empty] | 85.7339 | 11.4454 | 3.5355 | 75.1313
| 2. Manufacturing Industries and Construction |  | 6057.1585 | 0.88394 | 0.14917 | [6 empty] | 28.1374 | 24.8392 | 2.7479 | 10.9117
| 3. Transport |  | 12380.8225 | 2.2036 | 0.51878 | [6 empty] | 107.8072 | 346.941 | 60.6366 | 5.5539
| 4. Other Sectors |  | 8293.5754 | 8.2345 | 0.21862 | [6 empty] | 28.5874 | 174.5869 | 19.9905 | 5.8183
| 5. Other |  | 170.8261 | 0.012244 | 0.0048761 | [6 empty] | 1.1974 | 0.5904 | 0.10263 | 0.05426
| B. Fugitive Emissions from Fuels |  | 694.9508 | 3.5634 | 0.0052489 | [6 empty] | 0.31195 | 0.30454 | 12.874 | 2.1234
| 1. Solid Fuels |  | NA,NO | NA,NO | NA,NO | [6 empty] | NA,NO | NA,NO | NA,NO | NA,NO
| 2. Oil and Natural Gas |  | 694.9508 | 3.5634 | 0.0052489 | [6 empty] | 0.31195 | 0.30454 | 12.874 | 2.1234
| 2. Industrial Processes |  | 1768.3011 | IE,NA,NO | 2.7362 | 1117.5645 | 323.7532 | 56 | 4.1186 | 0.012 | 0.003057 | 0.611 | 0.2445 | 5.8955 | 0.397
| A. Mineral Products |  | 1680.9934 | IE,NA | IE,NA | [6 empty] | IE,NA | 0.2445 | 0.55478 | IE,NA
| B. Chemical Industry |  | 0.866 | NA,NO | 2.7362 | NA | NA | NA | NA | NA | NA | 0.611 | NA,NO | 0.137 | 0.397
| C. Metal Production |  | 35.006 | NA,NO | NO |  |  |  | NO |  | 0.0006 | IE,NO | IE,NO | IE,NO | IE,NO
| D. Other Production |  | 4.2894 | [8 empty] | NE | NE | 5.2038 | NE
| E. Production of Halocarbons and SF6 | [5 empty] | NO |  | NA,NO |  | NO
| F. Consumption of Halocarbons and SF6 |  |  |  |  | 1117.5645 | 323.7532 | 56 | 4.1186 | 0.012 | 0.002457
| G. Other |  | 47.1463 | NA | NA | NA | NA | NA | NA | NA | NA | NA | NA | NA | NA
| 3. Solvent and Other Product Use |  | 106.7147 |  | 0.0052364 | [6 empty] | NA | NA | 44.3315 | NA
| 4. Agriculture |  | 0 | 197.544 | 21.6404 | [6 empty] | 0.096393 | 2.3656 | 1.9473 | NO
| A. Enteric Fermentation |  |  | 143.6757
| B. Manure Management |  |  | 53.7598 | 1.8436 | [8 empty] | NE,NO
| C. Rice Cultivation |  |  | NO | [9 empty] | NO
| D. Agricultural Soils |  | 0 | NA,NE | 19.794 | [8 empty] | 1.6942
| E. Prescribed Burning of Savannas |  |  | NA | NA | [6 empty] | NO | NO | NO
| F. Field Burning of Agricultural Residues |  |  | 0.10844 | 0.0028115 | [6 empty] | 0.096393 | 2.3656 | 0.25303
| G. Other |  |  | NA | NA | [6 empty] | NA | NA | NA | NO
| 5. Land-Use, Land-Use Change and Forestry |  | 3238.2407 | 0.00018084 | 0.046881 | [6 empty] | 0.00030664 | 0.0051107 | 0.00072635 | NE
| A. Forest Land |  | -1011.1373 | NA,NE,NO | 0.04615 | [6 empty] | NA | NA | NA
| B. Cropland |  | 3892.2093 | IE,NO | 0.0002788 | [6 empty] | IE,NE | IE,NE | IE,NE
| C. Grassland |  | 193.776 | 0.00018084 | 1.6511e-05 | [6 empty] | 0.00030664 | 0.0051107 | 0.00072635
| D. Wetlands |  | 89.3562 | NE,NO | 0.0004353 | [6 empty] | NO | NO | NO
| E. Settlements |  | 74.0365 | NE,NO | IE,NE,NO | [6 empty] | NE,NO | NE,NO | NE,NO
| F. Other Land |  | NA,NO | NA,NO | NA,NO | [6 empty] | NA | NA | NA
| G. Other |  | NE | NE | NE | [6 empty] | NE | NE | NE | NE
| 6. Waste |  | 19.3548 | 59.3544 | 0.36465 | [6 empty] | 0.054493 | 0.9442 | 0.18438 | 0.61552
| A. Solid Waste Disposal on Land |  | NA,NE,NO | 53.6431 | [7 empty] | NA,NO | NA,NO | NA,NO
| B. Wastewater Handling |  |  | 3.4132 | 0.29737 | [6 empty] | NA | NA | NA
| C. Waste Incineration |  | IE | 0.0005442 | 0.00068025 | [6 empty] | 0.014276 | 0.00049849 | 0.00099758 | 0.0025187
| D. Other |  | 19.3548 | 2.2976 | 0.066603 | [6 empty] | 0.040217 | 0.9437 | 0.18338 | 0.613
| 7. Other |  | NA | NA | NA | NA | NA | NA | NA | NA | NA | NA | NA | NA | NA
Memo Items:
| International Bunkers |  | 6336.5008 | 0.13294 | 0.34267 | [6 empty] | 101.2962 | 11.7321 | 3.4475 | 56.4643
| Aviation |  | 2010.4443 | 0.037617 | 0.070347 | [6 empty] | 8.0577 | 1.5642 | 0.36533 | 0.6419
| Marine |  | 4326.0565 | 0.095325 | 0.27233 | [6 empty] | 93.2385 | 10.168 | 3.0822 | 55.8224
| Multilateral Operations |  | NO | NO | NO | [6 empty] | NO | NO | NO | NO
| CO2 Emissions from Biomass |  | 6323.3425
1998
0 | GREENHOUSE GAS SOURCE AND SINK |  | Net CO2 | CH4 | N2O | HFCs |  | PFCs |  | SF6 |  | NOx | CO | NMVOC | SO2
| CATEGORIES |  | emissions/ removals |  |  | P | A | P | A | P | A
|  |  | (Gg) |  |  | CO2 equivalent (Gg) |  |  |  | (Gg)
| Total National Emissions and Removals |  | 63289.4106 | 284.8163 | 26.6889 | 1823.8119 | 411.1983 | 42 | 9.0967 | 0.00845 | 0.0024862 | 231.2546 | 526.2563 | 142.5614 | 77.0504
| 1. Energy |  | 58938.1894 | 30.2027 | 1.2756 | [6 empty] | 230.6079 | 522.1261 | 93.3093 | 76.0891
| A. Fuel Combustion | Reference Approach | 59523.1166
|  | Sectoral Approach | 58423.2939 | 26.6922 | 1.2717 | [6 empty] | 230.376 | 521.8788 | 80.3719 | 74.5753
| 1. Energy Industries |  | 31988.6775 | 15.2759 | 0.4021 | [6 empty] | 71.8634 | 11.6783 | 3.8104 | 54.8319
| 2. Manufacturing Industries and Construction |  | 6076.5787 | 0.98028 | 0.15408 | [6 empty] | 28.6134 | 28.3355 | 2.6884 | 10.3237
| 3. Transport |  | 12352.52 | 2.0984 | 0.51166 | [6 empty] | 100.4024 | 323.3988 | 55.0719 | 4.1909
| 4. Other Sectors |  | 7801.4905 | 8.3236 | 0.19792 | [6 empty] | 28.1107 | 157.7971 | 18.6874 | 5.164
| 5. Other |  | 204.0272 | 0.013955 | 0.0059704 | [6 empty] | 1.3862 | 0.66913 | 0.11389 | 0.064826
| B. Fugitive Emissions from Fuels |  | 514.8955 | 3.5105 | 0.0038867 | [6 empty] | 0.23185 | 0.24726 | 12.9373 | 1.5138
| 1. Solid Fuels |  | NA,NO | NA,NO | NA,NO | [6 empty] | NA,NO | NA,NO | NA,NO | NA,NO
| 2. Oil and Natural Gas |  | 514.8955 | 3.5105 | 0.0038867 | [6 empty] | 0.23185 | 0.24726 | 12.9373 | 1.5138
| 2. Industrial Processes |  | 1707.3716 | IE,NA,NO | 2.6016 | 1823.8119 | 411.1983 | 42 | 9.0967 | 0.00845 | 0.0024862 | 0.4718 | 0.21479 | 5.9539 | 0.408
| A. Mineral Products |  | 1614.8672 | IE,NA | IE,NA | [6 empty] | IE,NA | 0.21479 | 0.55107 | IE,NA
| B. Chemical Industry |  | 0.563 | NA,NO | 2.6016 | NA | NA | NA | NA | NA | NA | 0.4718 | NA,NO | 0.143 | 0.408
| C. Metal Production |  | 42.189 | NA,NO | NO |  |  |  | NO |  | 0.0007 | IE,NO | IE,NO | IE,NO | IE,NO
| D. Other Production |  | 4.9012 | [8 empty] | NE | NE | 5.2598 | NE
| E. Production of Halocarbons and SF6 | [5 empty] | NO |  | NA,NO |  | NO
| F. Consumption of Halocarbons and SF6 |  |  |  |  | 1823.8119 | 411.1983 | 42 | 9.0967 | 0.00845 | 0.0017862
| G. Other |  | 44.8512 | NA | NA | NA | NA | NA | NA | NA | NA | NA | NA | NA | NA
| 3. Solvent and Other Product Use |  | 99.9914 |  | 0.0077653 | [6 empty] | NA | NA | 41.1142 | NA
| 4. Agriculture |  | 0 | 198.6371 | 22.3716 | [6 empty] | 0.12135 | 2.9781 | 2.0131 | NO
| A. Enteric Fermentation |  |  | 143.0578
| B. Manure Management |  |  | 55.4427 | 1.8718 | [8 empty] | NE,NO
| C. Rice Cultivation |  |  | NO | [9 empty] | NO
| D. Agricultural Soils |  | 0 | NA,NE | 20.4963 | [8 empty] | 1.6946
| E. Prescribed Burning of Savannas |  |  | NA | NA | [6 empty] | NO | NO | NO
| F. Field Burning of Agricultural Residues |  |  | 0.13652 | 0.0035394 | [6 empty] | 0.12135 | 2.9781 | 0.31854
| G. Other |  |  | NA | NA | [6 empty] | NA | NA | NA | NO
| 5. Land-Use, Land-Use Change and Forestry |  | 2525.717 | 0.001175 | 0.046354 | [6 empty] | 0.0010736 | 0.028432 | 0.0028907 | NE
| A. Forest Land |  | -624.7808 | 0.00086891 | 0.045612 | [6 empty] | 0.00055462 | 0.019782 | 0.0016613
| B. Cropland |  | 2826.8232 | IE,NO | 0.0002788 | [6 empty] | IE,NE | IE,NE | IE,NE
| C. Grassland |  | 192.599 | 0.00030607 | 2.7946e-05 | [6 empty] | 0.000519 | 0.0086499 | 0.0012294
| D. Wetlands |  | 53.3209 | NE,NO | 0.0004353 | [6 empty] | NO | NO | NO
| E. Settlements |  | 77.7546 | NE,NO | IE,NE,NO | [6 empty] | NE,NO | NE,NO | NE,NO
| F. Other Land |  | NA,NO | NA,NO | NA,NO | [6 empty] | NA | NA | NA
| G. Other |  | NE | NE | NE | [6 empty] | NE | NE | NE | NE
| 6. Waste |  | 18.1413 | 55.9753 | 0.38592 | [6 empty] | 0.052484 | 0.90888 | 0.16809 | 0.55334
| A. Solid Waste Disposal on Land |  | NA,NE,NO | 50.1748 | [7 empty] | NA,NO | NA,NO | NA,NO
| B. Wastewater Handling |  |  | 3.4202 | 0.30558 | [6 empty] | NA | NA | NA
| C. Waste Incineration |  | IE | 0.00053243 | 0.00066555 | [6 empty] | 0.013967 | 0.00048772 | 0.0010116 | 0.0024642
| D. Other |  | 18.1413 | 2.3798 | 0.079674 | [6 empty] | 0.038517 | 0.9084 | 0.16708 | 0.55087
| 7. Other |  | NA | NA | NA | NA | NA | NA | NA | NA | NA | NA | NA | NA | NA
Memo Items:
| International Bunkers |  | 6495.9586 | 0.13575 | 0.34856 | [6 empty] | 101.0225 | 11.8951 | 3.4878 | 47.445
| Aviation |  | 2158.9783 | 0.039819 | 0.075283 | [6 empty] | 8.6621 | 1.6624 | 0.38605 | 0.68932
| Marine |  | 4336.9803 | 0.095931 | 0.27328 | [6 empty] | 92.3604 | 10.2327 | 3.1018 | 46.7557
| Multilateral Operations |  | NO | NO | NO | [6 empty] | NO | NO | NO | NO
| CO2 Emissions from Biomass |  | 6272.2258
1999
0 | GREENHOUSE GAS SOURCE AND SINK |  | Net CO2 | CH4 | N2O | HFCs |  | PFCs |  | SF6 |  | NOx | CO | NMVOC | SO2
| CATEGORIES |  | emissions/ removals |  |  | P | A | P | A | P | A
|  |  | (Gg) |  |  | CO2 equivalent (Gg) |  |  |  | (Gg)
| Total National Emissions and Removals |  | 62271.435 | 279.5145 | 26.1961 | 1600.9125 | 504.0389 | 48.3 | 12.4815 | 0.0119 | 0.0027156 | 212.4444 | 482.6507 | 137.0313 | 56.1893
| 1. Energy |  | 56352.6639 | 30.529 | 1.2608 | [6 empty] | 211.7633 | 478.5869 | 89.0706 | 55.1083
| A. Fuel Combustion | Reference Approach | 55117.2163
|  | Sectoral Approach | 55258.8193 | 26.5746 | 1.2526 | [6 empty] | 211.2767 | 478.122 | 73.5865 | 53.694
| 1. Energy Industries |  | 28706.3391 | 15.3813 | 0.3839 | [6 empty] | 59.3818 | 11.5854 | 3.81 | 36.8835
| 2. Manufacturing Industries and Construction |  | 6164.8925 | 0.96548 | 0.14706 | [6 empty] | 27.4407 | 26.51 | 2.56 | 8.6259
| 3. Transport |  | 12373.242 | 1.9687 | 0.50829 | [6 empty] | 93.9258 | 286.4663 | 48.6236 | 3.2351
| 4. Other Sectors |  | 7831.9941 | 8.2479 | 0.20771 | [6 empty] | 29.4548 | 152.8853 | 18.4883 | 4.9027
| 5. Other |  | 182.3517 | 0.011137 | 0.0055921 | [6 empty] | 1.0736 | 0.67503 | 0.10464 | 0.046873
| B. Fugitive Emissions from Fuels |  | 1093.8446 | 3.9544 | 0.0082657 | [6 empty] | 0.48659 | 0.46493 | 15.4841 | 1.4143
| 1. Solid Fuels |  | NA,NO | NA,NO | NA,NO | [6 empty] | NA,NO | NA,NO | NA,NO | NA,NO
| 2. Oil and Natural Gas |  | 1093.8446 | 3.9544 | 0.0082657 | [6 empty] | 0.48659 | 0.46493 | 15.4841 | 1.4143
| 2. Industrial Processes |  | 1686.0688 | IE,NA,NO | 3.0652 | 1600.9125 | 504.0389 | 48.3 | 12.4815 | 0.0119 | 0.0027156 | 0.5094 | 0.23356 | 5.5714 | 0.487
| A. Mineral Products |  | 1595.0274 | IE,NA | IE,NA | [6 empty] | IE,NA | 0.23356 | 0.55495 | IE,NA
| B. Chemical Industry |  | 0.581 | NA,NO | 3.0652 | NA | NA | NA | NA | NA | NA | 0.5094 | NA,NO | 0.103 | 0.487
| C. Metal Production |  | 43.035 | NA,NO | NO |  |  |  | NO |  | 0.0007 | IE,NO | IE,NO | IE,NO | IE,NO
| D. Other Production |  | 4.7087 | [8 empty] | NE | NE | 4.9134 | NE
| E. Production of Halocarbons and SF6 | [5 empty] | NO |  | NA,NO |  | NO
| F. Consumption of Halocarbons and SF6 |  |  |  |  | 1600.9125 | 504.0389 | 48.3 | 12.4815 | 0.0119 | 0.0020156
| G. Other |  | 42.7167 | NA | NA | NA | NA | NA | NA | NA | NA | NA | NA | NA | NA
| 3. Solvent and Other Product Use |  | 99.0451 |  | 0.013888 | [6 empty] | NA | NA | 40.253 | NA
| 4. Agriculture |  | 0 | 192.279 | 21.3916 | [6 empty] | 0.11528 | 2.8291 | 1.9565 | NO
| A. Enteric Fermentation |  |  | 137.6597
| B. Manure Management |  |  | 54.4896 | 1.8335 | [8 empty] | NE,NO
| C. Rice Cultivation |  |  | NO | [9 empty] | NO
| D. Agricultural Soils |  | 0 | NA,NE | 19.5547 | [8 empty] | 1.6539
| E. Prescribed Burning of Savannas |  |  | NA | NA | [6 empty] | NO | NO | NO
| F. Field Burning of Agricultural Residues |  |  | 0.12968 | 0.0033622 | [6 empty] | 0.11528 | 2.8291 | 0.3026
| G. Other |  |  | NA | NA | [6 empty] | NA | NA | NA | NO
| 5. Land-Use, Land-Use Change and Forestry |  | 4114.6918 | 0.00018418 | 0.060328 | [6 empty] | 0.0003123 | 0.0052051 | 0.00073977 | NE
| A. Forest Land |  | -757.1047 | NA,NE,NO | 0.044977 | [6 empty] | NA | NA | NA
| B. Cropland |  | 4173.9372 | IE,NO | 0.014899 | [6 empty] | IE,NE | IE,NE | IE,NE
| C. Grassland |  | 494.2512 | 0.00018418 | 1.6816e-05 | [6 empty] | 0.0003123 | 0.0052051 | 0.00073977
| D. Wetlands |  | 36.6345 | NE,NO | 0.0004353 | [6 empty] | NO | NO | NO
| E. Settlements |  | 166.9737 | NE,NO | IE,NE,NO | [6 empty] | NE,NO | NE,NO | NE,NO
| F. Other Land |  | NA,NO | NA,NO | NA,NO | [6 empty] | NA | NA | NA
| G. Other |  | NE | NE | NE | [6 empty] | NE | NE | NE | NE
| 6. Waste |  | 18.9654 | 56.7063 | 0.4043 | [6 empty] | 0.056101 | 0.99593 | 0.1791 | 0.59403
| A. Solid Waste Disposal on Land |  | NA,NE,NO | 50.5021 | [7 empty] | NA,NO | NA,NO | NA,NO
| B. Wastewater Handling |  |  | 3.407 | 0.29524 | [6 empty] | NA | NA | NA
| C. Waste Incineration |  | IE | 0.00056401 | 0.00070502 | [6 empty] | 0.014796 | 0.0005167 | 0.0012859 | 0.0026103
| D. Other |  | 18.9654 | 2.7966 | 0.10835 | [6 empty] | 0.041305 | 0.99542 | 0.17782 | 0.59142
| 7. Other |  | NA | NA | NA | NA | NA | NA | NA | NA | NA | NA | NA | NA | NA
Memo Items:
| International Bunkers |  | 6343.3637 | 0.13146 | 0.33532 | [6 empty] | 98.3463 | 11.4048 | 3.3233 | 50.0128
| Aviation |  | 2290.0653 | 0.040883 | 0.080074 | [6 empty] | 9.2035 | 1.7429 | 0.39453 | 0.73118
| Marine |  | 4053.2985 | 0.09058 | 0.25525 | [6 empty] | 89.1427 | 9.6619 | 2.9288 | 49.2816
| Multilateral Operations |  | NO | NO | NO | [6 empty] | NO | NO | NO | NO
| CO2 Emissions from Biomass |  | 6598.2673
2000
0 | GREENHOUSE GAS SOURCE AND SINK |  | Net CO2 | CH4 | N2O | HFCs |  | PFCs |  | SF6 |  | NOx | CO | NMVOC | SO2
| CATEGORIES |  | emissions/ removals |  |  | P | A | P | A | P | A
|  |  | (Gg) |  |  | CO2 equivalent (Gg) |  |  |  | (Gg)
| Total National Emissions and Removals |  | 59539.9306 | 279.3792 | 25.4644 | 1653.4823 | 606.7359 | 47.88 | 17.8904 | 0.008129 | 0.0024592 | 198.1488 | 466.5069 | 133.6008 | 29.182
| 1. Energy |  | 51847.0699 | 30.1506 | 1.2316 | [6 empty] | 197.5326 | 462.4801 | 85.218 | 28.1771
| A. Fuel Combustion | Reference Approach | 51642.0129
|  | Sectoral Approach | 51127.0329 | 26.0465 | 1.2262 | [6 empty] | 197.2122 | 462.156 | 66.9009 | 27.1415
| 1. Energy Industries |  | 25543.6833 | 14.6577 | 0.35535 | [6 empty] | 50.5258 | 10.9908 | 3.6013 | 12.6978
| 2. Manufacturing Industries and Construction |  | 5961.2518 | 1.1853 | 0.15214 | [6 empty] | 27.4004 | 26.243 | 2.4617 | 7.6986
| 3. Transport |  | 12172.6736 | 1.8308 | 0.49775 | [6 empty] | 88.4057 | 262.1596 | 41.2188 | 2.2528
| 4. Other Sectors |  | 7338.8961 | 8.3673 | 0.21748 | [6 empty] | 30.3365 | 162.3667 | 19.5637 | 4.4649
| 5. Other |  | 110.5281 | 0.0055316 | 0.0034444 | [6 empty] | 0.54378 | 0.39587 | 0.055296 | 0.027423
| B. Fugitive Emissions from Fuels |  | 720.0371 | 4.104 | 0.0054252 | [6 empty] | 0.32042 | 0.32414 | 18.3172 | 1.0355
| 1. Solid Fuels |  | NA,NO | NA,NO | NA,NO | [6 empty] | NA,NO | NA,NO | NA,NO | NA,NO
| 2. Oil and Natural Gas |  | 720.0371 | 4.104 | 0.0054252 | [6 empty] | 0.32042 | 0.32414 | 18.3172 | 1.0355
| 2. Industrial Processes |  | 1701.0486 | IE,NA,NO | 3.2371 | 1653.4823 | 606.7359 | 47.88 | 17.8904 | 0.008129 | 0.0024592 | 0.4467 | 0.22253 | 5.4907 | 0.421
| A. Mineral Products |  | 1616.0732 | IE,NA | IE,NA | [6 empty] | IE,NA | 0.22253 | 0.55449 | IE,NA
| B. Chemical Industry |  | 0.653 | NA,NO | 3.2371 | NA | NA | NA | NA | NA | NA | 0.4467 | NA,NO | 0.069 | 0.421
| C. Metal Production |  | 40.726 | NA,NO | NO |  |  |  | NO |  | 0.000891 | IE,NO | IE,NO | IE,NO | IE,NO
| D. Other Production |  | 3.9001 | [8 empty] | NE | NE | 4.8672 | NE
| E. Production of Halocarbons and SF6 | [5 empty] | NO |  | NA,NO |  | NO
| F. Consumption of Halocarbons and SF6 |  |  |  |  | 1653.4823 | 606.7359 | 47.88 | 17.8904 | 0.008129 | 0.0015682
| G. Other |  | 39.6963 | NA | NA | NA | NA | NA | NA | NA | NA | NA | NA | NA | NA
| 3. Solvent and Other Product Use |  | 99.0556 |  | 0.010439 | [6 empty] | NA | NA | 40.738 | NA
| 4. Agriculture |  | 0 | 192.7642 | 20.4706 | [6 empty] | 0.11355 | 2.7868 | 1.9763 | NO
| A. Enteric Fermentation |  |  | 136.2462
| B. Manure Management |  |  | 56.3903 | 1.7335 | [8 empty] | NE,NO
| C. Rice Cultivation |  |  | NO | [9 empty] | NO
| D. Agricultural Soils |  | 0 | NA,NE | 18.7338 | [8 empty] | 1.6782
| E. Prescribed Burning of Savannas |  |  | NA | NA | [6 empty] | NO | NO | NO
| F. Field Burning of Agricultural Residues |  |  | 0.12775 | 0.0033119 | [6 empty] | 0.11355 | 2.7868 | 0.29807
| G. Other |  |  | NA | NA | [6 empty] | NA | NA | NA | NO
| 5. Land-Use, Land-Use Change and Forestry |  | 5873.9357 | 0.00020305 | 0.064348 | [6 empty] | 0.0003443 | 0.0057383 | 0.00081555 | NE
| A. Forest Land |  | 1914.7562 | NA,NE,NO | 0.044288 | [6 empty] | NA | NA | NA
| B. Cropland |  | 3419.0868 | IE,NO | 0.019606 | [6 empty] | IE,NE | IE,NE | IE,NE
| C. Grassland |  | 369.9801 | 0.00020305 | 1.8539e-05 | [6 empty] | 0.0003443 | 0.0057383 | 0.00081555
| D. Wetlands |  | 33.7578 | NE,NO | 0.0004353 | [6 empty] | NO | NO | NO
| E. Settlements |  | 136.3548 | NE,NO | IE,NE,NO | [6 empty] | NE,NO | NE,NO | NE,NO
| F. Other Land |  | NA,NO | NA,NO | NA,NO | [6 empty] | NA | NA | NA
| G. Other |  | NE | NE | NE | [6 empty] | NE | NE | NE | NE
| 6. Waste |  | 18.8209 | 56.4642 | 0.45029 | [6 empty] | 0.055603 | 1.0117 | 0.17696 | 0.58399
| A. Solid Waste Disposal on Land |  | NA,NE,NO | 49.9869 | [7 empty] | NA,NO | NA,NO | NA,NO
| B. Wastewater Handling |  |  | 3.5143 | 0.31859 | [6 empty] | NA | NA | NA
| C. Waste Incineration |  | IE | 0.00056995 | 0.00071246 | [6 empty] | 0.014952 | 0.00052219 | 0.0014275 | 0.0026378
| D. Other |  | 18.8209 | 2.9624 | 0.13099 | [6 empty] | 0.040652 | 1.0112 | 0.17553 | 0.58135
| 7. Other |  | NA | NA | NA | NA | NA | NA | NA | NA | NA | NA | NA | NA | NA
Memo Items:
| International Bunkers |  | 6517.3676 | 0.13644 | 0.34441 | [6 empty] | 103.8874 | 11.8344 | 3.4518 | 56.1175
| Aviation |  | 2349.7753 | 0.042276 | 0.082144 | [6 empty] | 9.4463 | 1.79 | 0.40712 | 0.75024
| Marine |  | 4167.5923 | 0.094166 | 0.26226 | [6 empty] | 94.4411 | 10.0444 | 3.0447 | 55.3673
| Multilateral Operations |  | NO | NO | NO | [6 empty] | NO | NO | NO | NO
| CO2 Emissions from Biomass |  | 6899.2227
2001
0 | GREENHOUSE GAS SOURCE AND SINK |  | Net CO2 | CH4 | N2O | HFCs |  | PFCs |  | SF6 |  | NOx | CO | NMVOC | SO2
| CATEGORIES |  | emissions/ removals |  |  | P | A | P | A | P | A
|  |  | (Gg) |  |  | CO2 equivalent (Gg) |  |  |  | (Gg)
| Total National Emissions and Removals |  | 60831.6 | 284.6084 | 24.471 | 1080.7993 | 650.459 | 26.054 | 22.1272 | 0.0047433 | 0.0012534 | 198.5004 | 461.6636 | 124.709 | 27.6099
| 1. Energy |  | 53663.2574 | 31.0684 | 1.2597 | [6 empty] | 197.9038 | 457.51 | 81.0587 | 26.5823
| A. Fuel Combustion | Reference Approach | 53552.7102
|  | Sectoral Approach | 52893.7709 | 26.7939 | 1.2539 | [6 empty] | 197.5614 | 457.1849 | 64.4213 | 25.8605
| 1. Energy Industries |  | 26844.5505 | 15.5662 | 0.37074 | [6 empty] | 50.3536 | 11.4118 | 3.7187 | 11.0034
| 2. Manufacturing Industries and Construction |  | 6051.4028 | 1.2302 | 0.14879 | [6 empty] | 26.976 | 24.3601 | 2.416 | 8.0502
| 3. Transport |  | 12184.431 | 1.7123 | 0.49259 | [6 empty] | 85.9454 | 251.4202 | 37.5818 | 2.1441
| 4. Other Sectors |  | 7716.5139 | 8.2788 | 0.23879 | [6 empty] | 33.6168 | 169.6892 | 20.6515 | 4.6506
| 5. Other |  | 96.8726 | 0.0064828 | 0.002962 | [6 empty] | 0.66965 | 0.30351 | 0.053252 | 0.012094
| B. Fugitive Emissions from Fuels |  | 769.4865 | 4.2745 | 0.0057958 | [6 empty] | 0.34236 | 0.32512 | 16.6374 | 0.72179
| 1. Solid Fuels |  | NA,NO | NA,NO | NA,NO | [6 empty] | NA,NO | NA,NO | NA,NO | NA,NO
| 2. Oil and Natural Gas |  | 769.4865 | 4.2745 | 0.0057958 | [6 empty] | 0.34236 | 0.32512 | 16.6374 | 0.72179
| 2. Industrial Processes |  | 1702.6462 | IE,NA,NO | 2.8558 | 1080.7993 | 650.459 | 26.054 | 22.1272 | 0.0047433 | 0.0012534 | 0.4219 | 0.196 | 5.4599 | 0.449
| A. Mineral Products |  | 1611.7072 | IE,NA | IE,NA | [6 empty] | IE,NA | 0.196 | 0.54698 | IE,NA
| B. Chemical Industry |  | 0.827 | NA,NO | 2.8558 | NA | NA | NA | NA | NA | NA | 0.4219 | NA,NO | 0.047041 | 0.449
| C. Metal Production |  | 46.677 | NA,NO | NO |  |  |  | NO |  | NO | IE,NO | IE,NO | IE,NO | IE,NO
| D. Other Production |  | 4.9488 | [8 empty] | NE | NE | 4.8659 | NE
| E. Production of Halocarbons and SF6 | [5 empty] | NO |  | NA,NO |  | NO
| F. Consumption of Halocarbons and SF6 |  |  |  |  | 1080.7993 | 650.459 | 26.054 | 22.1272 | 0.0047433 | 0.0012534
| G. Other |  | 38.4862 | NA | NA | NA | NA | NA | NA | NA | NA | NA | NA | NA | NA
| 3. Solvent and Other Product Use |  | 87.0776 |  | 0.0083539 | [6 empty] | NA | NA | 36.0122 | NA
| 4. Agriculture |  | 0 | 197.2427 | 19.8631 | [6 empty] | 0.11933 | 2.9286 | 2.0004 | NO
| A. Enteric Fermentation |  |  | 138.6063
| B. Manure Management |  |  | 58.5021 | 1.7391 | [8 empty] | NE,NO
| C. Rice Cultivation |  |  | NO | [9 empty] | NO
| D. Agricultural Soils |  | 0 | NA,NE | 18.1205 | [8 empty] | 1.6872
| E. Prescribed Burning of Savannas |  |  | NA | NA | [6 empty] | NO | NO | NO
| F. Field Burning of Agricultural Residues |  |  | 0.13425 | 0.0034805 | [6 empty] | 0.11933 | 2.9286 | 0.31325
| G. Other |  |  | NA | NA | [6 empty] | NA | NA | NA | NO
| 5. Land-Use, Land-Use Change and Forestry |  | 5359.9499 | 0.00046788 | 0.052599 | [6 empty] | 0.00079336 | 0.013223 | 0.0018793 | NE
| A. Forest Land |  | 1649.2329 | NA,NE,NO | 0.043643 | [6 empty] | NA | NA | NA
| B. Cropland |  | 3179.7744 | IE,NO | 0.0084783 | [6 empty] | IE,NE | IE,NE | IE,NE
| C. Grassland |  | 354.3109 | 0.00046788 | 4.2719e-05 | [6 empty] | 0.00079336 | 0.013223 | 0.0018793
| D. Wetlands |  | 40.3401 | NE,NO | 0.0004353 | [6 empty] | NO | NO | NO
| E. Settlements |  | 136.2915 | NE,NO | IE,NE,NO | [6 empty] | NE,NO | NE,NO | NE,NO
| F. Other Land |  | NA,NO | NA,NO | NA,NO | [6 empty] | NA | NA | NA
| G. Other |  | NE | NE | NE | [6 empty] | NE | NE | NE | NE
| 6. Waste |  | 18.6689 | 56.2968 | 0.43149 | [6 empty] | 0.054599 | 1.0158 | 0.17587 | 0.57861
| A. Solid Waste Disposal on Land |  | NA,NE,NO | 49.7324 | [7 empty] | NA,NO | NA,NO | NA,NO
| B. Wastewater Handling |  |  | 3.5338 | 0.29905 | [6 empty] | NA | NA | NA
| C. Waste Incineration |  | IE | 0.00057224 | 0.00071531 | [6 empty] | 0.015012 | 0.00052429 | 0.0014462 | 0.0026484
| D. Other |  | 18.6689 | 3.0301 | 0.13173 | [6 empty] | 0.039587 | 1.0153 | 0.17443 | 0.57596
| 7. Other |  | NA | NA | NA | NA | NA | NA | NA | NA | NA | NA | NA | NA | NA
Memo Items:
| International Bunkers |  | 5687.3829 | 0.11721 | 0.29026 | [6 empty] | 85.0296 | 9.8195 | 2.8366 | 44.5909
| Aviation |  | 2383.5199 | 0.041977 | 0.082327 | [6 empty] | 9.6002 | 1.7946 | 0.40403 | 0.76102
| Marine |  | 3303.863 | 0.075233 | 0.20793 | [6 empty] | 75.4294 | 8.0249 | 2.4325 | 43.8299
| Multilateral Operations |  | NO | NO | NO | [6 empty] | NO | NO | NO | NO
| CO2 Emissions from Biomass |  | 7626.4242
2002
0 | GREENHOUSE GAS SOURCE AND SINK |  | Net CO2 | CH4 | N2O | HFCs |  | PFCs |  | SF6 |  | NOx | CO | NMVOC | SO2
| CATEGORIES |  | emissions/ removals |  |  | P | A | P | A | P | A
|  |  | (Gg) |  |  | CO2 equivalent (Gg) |  |  |  | (Gg)
| Total National Emissions and Removals |  | 61802.5898 | 280.2195 | 23.9383 | 1300.0263 | 676.2437 | 13.622 | 22.1677 | 0.0014 | 0.001028 | 195.8757 | 440.0984 | 121.8295 | 25.7932
| 1. Energy |  | 53252.1643 | 30.4939 | 1.2633 | [6 empty] | 195.3021 | 436.4536 | 78.0503 | 24.7945
| A. Fuel Combustion | Reference Approach | 52824.2002
|  | Sectoral Approach | 52604.8617 | 26.1911 | 1.2584 | [6 empty] | 195.012 | 436.1466 | 60.9519 | 24.3912
| 1. Energy Industries |  | 27061.4273 | 15.1397 | 0.38112 | [6 empty] | 52.4755 | 11.1773 | 3.5548 | 10.9579
| 2. Manufacturing Industries and Construction |  | 5761.1139 | 1.132 | 0.14773 | [6 empty] | 25.5215 | 20.4829 | 2.2984 | 6.7187
| 3. Transport |  | 12281.8785 | 1.5971 | 0.48556 | [6 empty] | 82.8239 | 231.2661 | 34.0788 | 1.9912
| 4. Other Sectors |  | 7411.6642 | 8.3178 | 0.24117 | [6 empty] | 33.7262 | 172.9113 | 20.9748 | 4.7043
| 5. Other |  | 88.7779 | 0.0046185 | 0.0028017 | [6 empty] | 0.46496 | 0.30892 | 0.045112 | 0.019088
| B. Fugitive Emissions from Fuels |  | 647.3026 | 4.3028 | 0.0048779 | [6 empty] | 0.29005 | 0.30703 | 17.0984 | 0.40332
| 1. Solid Fuels |  | NA,NO | NA,NO | NA,NO | [6 empty] | NA,NO | NA,NO | NA,NO | NA,NO
| 2. Oil and Natural Gas |  | 647.3026 | 4.3028 | 0.0048779 | [6 empty] | 0.29005 | 0.30703 | 17.0984 | 0.40332
| 2. Industrial Processes |  | 1701.1016 | IE,NA,NO | 2.497 | 1300.0263 | 676.2437 | 13.622 | 22.1677 | 0.0014 | 0.001028 | 0.419 | 0.1957 | 5.8643 | 0.436
| A. Mineral Products |  | 1656.2165 | IE,NA | IE,NA | [6 empty] | IE,NA | 0.1957 | 0.54457 | IE,NA
| B. Chemical Industry |  | 0.55 | NA,NO | 2.497 | NA | NA | NA | NA | NA | NA | 0.419 | NA,NO | 0.044678 | 0.436
| C. Metal Production |  | NA,NO | NA,NO | NO |  |  |  | NO |  | NO | NO | NO | NO | NO
| D. Other Production |  | 4.471 | [8 empty] | NE | NE | 5.2751 | NE
| E. Production of Halocarbons and SF6 | [5 empty] | NO |  | NA,NO |  | NO
| F. Consumption of Halocarbons and SF6 |  |  |  |  | 1300.0263 | 676.2437 | 13.622 | 22.1677 | 0.0014 | 0.001028
| G. Other |  | 39.8641 | NA | NA | NA | NA | NA | NA | NA | NA | NA | NA | NA | NA
| 3. Solvent and Other Product Use |  | 87.3212 |  | 0.010271 | [6 empty] | NA | NA | 35.8296 | NA
| 4. Agriculture |  | 0 | 196.9431 | 19.6141 | [6 empty] | 0.099267 | 2.4362 | 1.9108 | NO
| A. Enteric Fermentation |  |  | 136.7452
| B. Manure Management |  |  | 60.0862 | 1.7334 | [8 empty] | NE,NO
| C. Rice Cultivation |  |  | NO | [9 empty] | NO
| D. Agricultural Soils |  | 0 | NA,NE | 17.8778 | [8 empty] | 1.6502
| E. Prescribed Burning of Savannas |  |  | NA | NA | [6 empty] | NO | NO | NO
| F. Field Burning of Agricultural Residues |  |  | 0.11167 | 0.0028953 | [6 empty] | 0.099267 | 2.4362 | 0.26057
| G. Other |  |  | NA | NA | [6 empty] | NA | NA | NA | NO
| 5. Land-Use, Land-Use Change and Forestry |  | 6743.7501 | 0.00073037 | 0.044647 | [6 empty] | 0.0012385 | 0.020641 | 0.0029336 | NE
| A. Forest Land |  | 1715.8654 | NA,NE,NO | 0.043004 | [6 empty] | NA | NA | NA
| B. Cropland |  | 4680.3559 | IE,NO | 0.0011415 | [6 empty] | IE,NE | IE,NE | IE,NE
| C. Grassland |  | 201.1701 | 0.00073037 | 6.6686e-05 | [6 empty] | 0.0012385 | 0.020641 | 0.0029336
| D. Wetlands |  | 48.9699 | NE,NO | 0.0004353 | [6 empty] | NO | NO | NO
| E. Settlements |  | 97.3889 | NE,NO | IE,NE,NO | [6 empty] | NE,NO | NE,NO | NE,NO
| F. Other Land |  | NA,NO | NA,NO | NA,NO | [6 empty] | NA | NA | NA
| G. Other |  | NE | NE | NE | [6 empty] | NE | NE | NE | NE
| 6. Waste |  | 18.2526 | 52.7818 | 0.50897 | [6 empty] | 0.054092 | 0.99225 | 0.17153 | 0.56266
| A. Solid Waste Disposal on Land |  | NA,NE,NO | 46.3279 | [7 empty] | NA,NO | NA,NO | NA,NO
| B. Wastewater Handling |  |  | 3.4781 | 0.34801 | [6 empty] | NA | NA | NA
| C. Waste Incineration |  | IE | 0.00058184 | 0.00072732 | [6 empty] | 0.015264 | 0.00053308 | 0.001455 | 0.0026929
| D. Other |  | 18.2526 | 2.9752 | 0.16023 | [6 empty] | 0.038828 | 0.99171 | 0.17008 | 0.55997
| 7. Other |  | NA | NA | NA | NA | NA | NA | NA | NA | NA | NA | NA | NA | NA
Memo Items:
| International Bunkers |  | 4748.863 | 0.10181 | 0.24132 | [6 empty] | 69.1072 | 8.1704 | 2.3772 | 30.6931
| Aviation |  | 2057.9758 | 0.040289 | 0.071787 | [6 empty] | 8.7244 | 1.6082 | 0.38804 | 0.65708
| Marine |  | 2690.8872 | 0.061521 | 0.16953 | [6 empty] | 60.3829 | 6.5622 | 1.9892 | 30.036
| Multilateral Operations |  | NO | NO | NO | [6 empty] | NO | NO | NO | NO
| CO2 Emissions from Biomass |  | 8128.5402
2003
0 | GREENHOUSE GAS SOURCE AND SINK |  | Net CO2 | CH4 | N2O | HFCs |  | PFCs |  | SF6 |  | NOx | CO | NMVOC | SO2
| CATEGORIES |  | emissions/ removals |  |  | P | A | P | A | P | A
|  |  | (Gg) |  |  | CO2 equivalent (Gg) |  |  |  | (Gg)
| Total National Emissions and Removals |  | 65739.8869 | 279.3942 | 22.931 | 971.0768 | 700.7047 | 3.2445 | 19.341 | 0.00185 | 0.0012944 | 204.3494 | 446.7982 | 115.9407 | 32.6541
| 1. Energy |  | 58477.5858 | 30.1032 | 1.3122 | [6 empty] | 203.6961 | 442.5893 | 76.1514 | 31.6998
| A. Fuel Combustion | Reference Approach | 58132.8636
|  | Sectoral Approach | 57807.8465 | 25.6998 | 1.3071 | [6 empty] | 203.3982 | 442.298 | 59.7974 | 31.3545
| 1. Energy Industries |  | 31811.4106 | 14.4166 | 0.41905 | [6 empty] | 63.1725 | 11.2587 | 3.3583 | 17.5108
| 2. Manufacturing Industries and Construction |  | 5693.3025 | 1.0983 | 0.13819 | [6 empty] | 24.2731 | 19.5465 | 2.2313 | 6.9503
| 3. Transport |  | 12738.1912 | 1.5135 | 0.48901 | [6 empty] | 82.0518 | 221.7397 | 31.4596 | 2.4062
| 4. Other Sectors |  | 7472.9611 | 8.6665 | 0.25794 | [6 empty] | 33.3896 | 189.4557 | 22.7033 | 4.4703
| 5. Other |  | 91.9811 | 0.0049296 | 0.0029421 | [6 empty] | 0.51126 | 0.29749 | 0.044922 | 0.016813
| B. Fugitive Emissions from Fuels |  | 669.7393 | 4.4034 | 0.0050397 | [6 empty] | 0.29795 | 0.29131 | 16.3539 | 0.34528
| 1. Solid Fuels |  | NA,NO | NA,NO | NA,NO | [6 empty] | NA,NO | NA,NO | NA,NO | NA,NO
| 2. Oil and Natural Gas |  | 669.7393 | 4.4034 | 0.0050397 | [6 empty] | 0.29795 | 0.29131 | 16.3539 | 0.34528
| 2. Industrial Processes |  | 1569.3089 | IE,NA,NO | 2.886 | 971.0768 | 700.7047 | 3.2445 | 19.341 | 0.00185 | 0.0012944 | 0.4746 | 0.19949 | 5.5714 | 0.321
| A. Mineral Products |  | 1526.7312 | IE,NA | IE,NA | [6 empty] | IE,NA | 0.19949 | 0.54566 | IE,NA
| B. Chemical Industry |  | 1.049 | NA,NO | 2.886 | NA | NA | NA | NA | NA | NA | 0.4746 | NA,NO | 0.04042 | 0.321
| C. Metal Production |  | NA,NO | NA,NO | NO |  |  |  | NO |  | NO | NO | NO | NO | NO
| D. Other Production |  | 4.495 | [8 empty] | NE | NE | 4.9853 | NE
| E. Production of Halocarbons and SF6 | [5 empty] | NO |  | NA,NO |  | NO
| F. Consumption of Halocarbons and SF6 |  |  |  |  | 971.0768 | 700.7047 | 3.2445 | 19.341 | 0.00185 | 0.0012944
| G. Other |  | 37.0338 | NA | NA | NA | NA | NA | NA | NA | NA | NA | NA | NA | NA
| 3. Solvent and Other Product Use |  | 79.2025 |  | 0.012958 | [6 empty] | NA | NA | 32.0759 | NA
| 4. Agriculture |  | 0 | 195.604 | 18.2322 | [6 empty] | 0.11933 | 2.9287 | 1.9494 | NO
| A. Enteric Fermentation |  |  | 134.9065
| B. Manure Management |  |  | 60.5632 | 1.6806 | [8 empty] | NE,NO
| C. Rice Cultivation |  |  | NO | [9 empty] | NO
| D. Agricultural Soils |  | 0 | NA,NE | 16.5482 | [8 empty] | 1.6361
| E. Prescribed Burning of Savannas |  |  | NA | NA | [6 empty] | NO | NO | NO
| F. Field Burning of Agricultural Residues |  |  | 0.13425 | 0.0034806 | [6 empty] | 0.11933 | 2.9287 | 0.31325
| G. Other |  |  | NA | NA | [6 empty] | NA | NA | NA | NO
| 5. Land-Use, Land-Use Change and Forestry |  | 5594.2071 | 0.00064688 | 0.048804 | [6 empty] | 0.0010969 | 0.018281 | 0.0025982 | NE
| A. Forest Land |  | 1619.2254 | NA,NE,NO | 0.042416 | [6 empty] | NA | NA | NA
| B. Cropland |  | 3511.1238 | IE,NO | 0.0058931 | [6 empty] | IE,NE | IE,NE | IE,NE
| C. Grassland |  | 293.6627 | 0.00064688 | 5.9063e-05 | [6 empty] | 0.0010969 | 0.018281 | 0.0025982
| D. Wetlands |  | 42.3855 | NE,NO | 0.0004353 | [6 empty] | NO | NO | NO
| E. Settlements |  | 127.8098 | NE,NO | IE,NE,NO | [6 empty] | NE,NO | NE,NO | NE,NO
| F. Other Land |  | NA,NO | NA,NO | NA,NO | [6 empty] | NA | NA | NA
| G. Other |  | NE | NE | NE | [6 empty] | NE | NE | NE | NE
| 6. Waste |  | 19.5825 | 53.6863 | 0.43879 | [6 empty] | 0.058239 | 1.0625 | 0.19013 | 0.63329
| A. Solid Waste Disposal on Land |  | NA,NE,NO | 47.0215 | [7 empty] | NA,NO | NA,NO | NA,NO
| B. Wastewater Handling |  |  | 3.559 | 0.27672 | [6 empty] | NA | NA | NA
| C. Waste Incineration |  | IE | 0.00057746 | 0.00072184 | [6 empty] | 0.015149 | 0.00052907 | 0.00147 | 0.0026726
| D. Other |  | 19.5825 | 3.1053 | 0.16135 | [6 empty] | 0.04309 | 1.0619 | 0.18866 | 0.63062
| 7. Other |  | NA | NA | NA | NA | NA | NA | NA | NA | NA | NA | NA | NA | NA
Memo Items:
| International Bunkers |  | 4993.9792 | 0.10715 | 0.25448 | [6 empty] | 74.4232 | 8.6933 | 2.5265 | 31.665
| Aviation |  | 2140.5601 | 0.041287 | 0.074778 | [6 empty] | 9.0843 | 1.668 | 0.39694 | 0.68344
| Marine |  | 2853.4192 | 0.065862 | 0.1797 | [6 empty] | 65.3388 | 7.0253 | 2.1295 | 30.9816
| Multilateral Operations |  | NO | NO | NO | [6 empty] | NO | NO | NO | NO
| CO2 Emissions from Biomass |  | 9226.3035
2004
0 | GREENHOUSE GAS SOURCE AND SINK |  | Net CO2 | CH4 | N2O | HFCs |  | PFCs |  | SF6 |  | NOx | CO | NMVOC | SO2
| CATEGORIES |  | emissions/ removals |  |  | P | A | P | A | P | A
|  |  | (Gg) |  |  | CO2 equivalent (Gg) |  |  |  | (Gg)
| Total National Emissions and Removals |  | 59645.9872 | 271.7938 | 22.2325 | 1437.6553 | 755.228 | 2.1133 | 15.9015 | 0.00177 | 0.0013687 | 188.0936 | 435.5675 | 113.566 | 25.7979
| 1. Energy |  | 52891.1641 | 30.6617 | 1.2552 | [6 empty] | 187.5947 | 430.6138 | 73.8896 | 24.9079
| A. Fuel Combustion | Reference Approach | 52389.5865
|  | Sectoral Approach | 52139.404 | 25.4281 | 1.2496 | [6 empty] | 187.2596 | 430.2806 | 56.6487 | 24.732
| 1. Energy Industries |  | 26006.8473 | 14.0977 | 0.36743 | [6 empty] | 51.8747 | 10.42 | 3.1547 | 10.2093
| 2. Manufacturing Industries and Construction |  | 5748.7873 | 1.1115 | 0.13734 | [6 empty] | 23.7089 | 20.4361 | 2.1584 | 7.4849
| 3. Transport |  | 13047.0287 | 1.4085 | 0.48974 | [6 empty] | 80.0936 | 197.1922 | 27.5501 | 2.7475
| 4. Other Sectors |  | 7097.7208 | 8.7985 | 0.24729 | [6 empty] | 30.3308 | 201.5352 | 23.686 | 4.2442
| 5. Other |  | 239.0199 | 0.011838 | 0.0077532 | [6 empty] | 1.2516 | 0.69703 | 0.099563 | 0.046086
| B. Fugitive Emissions from Fuels |  | 751.7601 | 5.2336 | 0.0056621 | [6 empty] | 0.33504 | 0.33322 | 17.2409 | 0.17587
| 1. Solid Fuels |  | NA,NO | NA,NO | NA,NO | [6 empty] | NA,NO | NA,NO | NA,NO | NA,NO
| 2. Oil and Natural Gas |  | 751.7601 | 5.2336 | 0.0056621 | [6 empty] | 0.33504 | 0.33322 | 17.2409 | 0.17587
| 2. Industrial Processes |  | 1688.4807 | IE,NA,NO | 1.712 | 1437.6553 | 755.228 | 2.1133 | 15.9015 | 0.00177 | 0.0013687 | 0.3022 | 0.27836 | 5.6692 | 0.34
| A. Mineral Products |  | 1643.7658 | IE,NA | IE,NA | [6 empty] | IE,NA | 0.27836 | 0.56195 | IE,NA
| B. Chemical Industry |  | 3.006 | NA,NO | 1.712 | NA | NA | NA | NA | NA | NA | 0.3022 | NA,NO | 0.047414 | 0.34
| C. Metal Production |  | NA,NO | NA,NO | NO |  |  |  | NO |  | NO | NO | NO | NO | NO
| D. Other Production |  | 3.9748 | [8 empty] | NE | NE | 5.0598 | NE
| E. Production of Halocarbons and SF6 | [5 empty] | NO |  | NO |  | NO
| F. Consumption of Halocarbons and SF6 |  |  |  |  | 1437.6553 | 755.228 | 2.1133 | 15.9015 | 0.00177 | 0.0013687
| G. Other |  | 37.7341 | NA | NA | NA | NA | NA | NA | NA | NA | NA | NA | NA | NA
| 3. Solvent and Other Product Use |  | 77.3521 |  | 0.017853 | [6 empty] | NA | NA | 31.8577 | NA
| 4. Agriculture |  | 0 | 193.0804 | 18.834 | [6 empty] | 0.12511 | 3.0705 | 1.9277 | NO
| A. Enteric Fermentation |  |  | 131.0866
| B. Manure Management |  |  | 61.8531 | 1.7209 | [8 empty] | NE,NO
| C. Rice Cultivation |  |  | NO | [9 empty] | NO
| D. Agricultural Soils |  | 0 | NA,NE | 17.1094 | [8 empty] | 1.5993
| E. Prescribed Burning of Savannas |  |  | NA | NA | [6 empty] | NO | NO | NO
| F. Field Burning of Agricultural Residues |  |  | 0.14075 | 0.0036491 | [6 empty] | 0.12511 | 3.0705 | 0.32842
| G. Other |  |  | NA | NA | [6 empty] | NA | NA | NA | NO
| 5. Land-Use, Land-Use Change and Forestry |  | 4971.214 | 0.027519 | 0.048188 | [6 empty] | 0.018181 | 0.62969 | 0.05384 | NE
| A. Forest Land |  | 1342.4778 | 0.026936 | 0.043287 | [6 empty] | 0.017193 | 0.61323 | 0.0515
| B. Cropland |  | 3197.8978 | IE,NO | 0.0044122 | [6 empty] | IE,NE | IE,NE | IE,NE
| C. Grassland |  | 260.7235 | 0.00058243 | 5.3178e-05 | [6 empty] | 0.00098759 | 0.01646 | 0.0023394
| D. Wetlands |  | 47.3292 | NE,NO | 0.0004353 | [6 empty] | NO | NO | NO
| E. Settlements |  | 122.7856 | NE,NO | IE,NE,NO | [6 empty] | NE,NO | NE,NO | NE,NO
| F. Other Land |  | NA,NO | NA,NO | NA,NO | [6 empty] | NA | NA | NA
| G. Other |  | NE | NE | NE | [6 empty] | NE | NE | NE | NE
| 6. Waste |  | 17.7764 | 48.0241 | 0.3652 | [6 empty] | 0.053398 | 0.97522 | 0.16793 | 0.54995
| A. Solid Waste Disposal on Land |  | NA,NE,NO | 41.564 | [7 empty] | NA,NO | NA,NO | NA,NO
| B. Wastewater Handling |  |  | 3.5136 | 0.26888 | [6 empty] | NA | NA | NA
| C. Waste Incineration |  | IE | 0.00059198 | 0.00073999 | [6 empty] | 0.01553 | 0.00054242 | 0.0016822 | 0.0027397
| D. Other |  | 17.7764 | 2.946 | 0.095578 | [6 empty] | 0.037869 | 0.97468 | 0.16624 | 0.54721
| 7. Other |  | NA | NA | NA | NA | NA | NA | NA | NA | NA | NA | NA | NA | NA
Memo Items:
| International Bunkers |  | 4746.1206 | 0.1002 | 0.22957 | [6 empty] | 63.9104 | 7.557 | 2.1787 | 27.3212
| Aviation |  | 2447.4426 | 0.04668 | 0.084832 | [6 empty] | 10.4716 | 1.8477 | 0.44807 | 0.78143
| Marine |  | 2298.678 | 0.053524 | 0.14474 | [6 empty] | 53.4388 | 5.7093 | 1.7306 | 26.5398
| Multilateral Operations |  | NO | NO | NO | [6 empty] | NO | NO | NO | NO
| CO2 Emissions from Biomass |  | 9965.1078
2005
0 | GREENHOUSE GAS SOURCE AND SINK |  | Net CO2 | CH4 | N2O | HFCs |  | PFCs |  | SF6 |  | NOx | CO | NMVOC | SO2
| CATEGORIES |  | emissions/ removals |  |  | P | A | P | A | P | A
|  |  | (Gg) |  |  | CO2 equivalent (Gg) |  |  |  | (Gg)
| Total National Emissions and Removals |  | 55630.9364 | 268.4067 | 20.2313 | 978.5213 | 802.3149 | 3.15 | 13.9039 | 0.00358 | 0.00089224 | 180.3991 | 444.401 | 110.2178 | 22.827
| 1. Energy |  | 49310.6807 | 28.8979 | 1.2257 | [6 empty] | 180.1853 | 439.9584 | 71.3809 | 21.8548
| A. Fuel Combustion | Reference Approach | 48670.3181
|  | Sectoral Approach | 48767.8239 | 23.6901 | 1.2216 | [6 empty] | 179.9289 | 439.6897 | 55.1648 | 21.2092
| 1. Energy Industries |  | 22838.0248 | 12.4707 | 0.33489 | [6 empty] | 46.1062 | 9.3235 | 2.6674 | 8.0659
| 2. Manufacturing Industries and Construction |  | 5458.6461 | 0.97258 | 0.13041 | [6 empty] | 23.1987 | 19.4599 | 2.0499 | 6.2669
| 3. Transport |  | 13165.9733 | 1.2882 | 0.47593 | [6 empty] | 77.1656 | 188.9016 | 25.1879 | 2.4607
| 4. Other Sectors |  | 7034.3845 | 8.9464 | 0.27158 | [6 empty] | 32.1709 | 221.2144 | 25.1539 | 4.3588
| 5. Other |  | 270.7952 | 0.012223 | 0.00883 | [6 empty] | 1.2875 | 0.79034 | 0.10571 | 0.05686
| B. Fugitive Emissions from Fuels |  | 542.8568 | 5.2078 | 0.0040857 | [6 empty] | 0.25642 | 0.26865 | 16.2161 | 0.64559
| 1. Solid Fuels |  | NA,NO | NA,NO | NA,NO | [6 empty] | NA,NO | NA,NO | NA,NO | NA,NO
| 2. Oil and Natural Gas |  | 542.8568 | 5.2078 | 0.0040857 | [6 empty] | 0.25642 | 0.26865 | 16.2161 | 0.64559
| 2. Industrial Processes |  | 1604.3448 | IE,NA,NO | IE,NA,NO | 978.5213 | 802.3149 | 3.15 | 13.9039 | 0.00358 | 0.00089224 | 0.0302 | 0.27465 | 5.5136 | 0.402
| A. Mineral Products |  | 1543.7098 | IE,NA | IE,NA | [6 empty] | IE,NA | 0.27465 | 0.5624 | IE,NA
| B. Chemical Industry |  | 3.006 | NA,NO | NA,NO | NA | NA | NA | NA | NA | NA | 0.0302 | NA,NO | 0.039735 | 0.402
| C. Metal Production |  | 15.583 | NA,NO | NO |  |  |  | NO |  | NO | IE,NO | IE,NO | IE,NO | IE,NO
| D. Other Production |  | 4.4569 | [8 empty] | NE | NE | 4.9114 | NE
| E. Production of Halocarbons and SF6 | [5 empty] | NO |  | NO |  | NO
| F. Consumption of Halocarbons and SF6 |  |  |  |  | 978.5213 | 802.3149 | 3.15 | 13.9039 | 0.00358 | 0.00089224
| G. Other |  | 37.589 | NA | NA | NA | NA | NA | NA | NA | NA | NA | NA | NA | NA
| 3. Solvent and Other Product Use |  | 74.5905 |  | 0.042417 | [6 empty] | NA | NA | 31.0467 | NA
| 4. Agriculture |  | 0 | 192.5415 | 18.5146 | [6 empty] | 0.12696 | 3.1158 | 2.0986 | NO
| A. Enteric Fermentation |  |  | 130.3293
| B. Manure Management |  |  | 62.0694 | 1.653 | [8 empty] | NE,NO
| C. Rice Cultivation |  |  | NO | [9 empty] | NO
| D. Agricultural Soils |  | 0 | NA,NE | 16.8579 | [8 empty] | 1.7653
| E. Prescribed Burning of Savannas |  |  | NA | NA | [6 empty] | NO | NO | NO
| F. Field Burning of Agricultural Residues |  |  | 0.14283 | 0.003703 | [6 empty] | 0.12696 | 3.1158 | 0.33327
| G. Other |  |  | NA | NA | [6 empty] | NA | NA | NA | NO
| 5. Land-Use, Land-Use Change and Forestry |  | 4623.0634 | 0.001066 | 0.043265 | [6 empty] | 0.0018076 | 0.030126 | 0.0042817 | NE
| A. Forest Land |  | 1068.6481 | NA,NE,NO | 0.041189 | [6 empty] | NA | NA | NA
| B. Cropland |  | 3200.1386 | IE,NO | 0.001544 | [6 empty] | IE,NE | IE,NE | IE,NE
| C. Grassland |  | 202.7932 | 0.001066 | 9.733e-05 | [6 empty] | 0.0018076 | 0.030126 | 0.0042817
| D. Wetlands |  | 41.0898 | NE,NO | 0.0004353 | [6 empty] | NO | NO | NO
| E. Settlements |  | 110.3937 | NE,NO | IE,NE,NO | [6 empty] | NE,NO | NE,NO | NE,NO
| F. Other Land |  | NA,NO | NA,NO | NA,NO | [6 empty] | NA | NA | NA
| G. Other |  | NE | NE | NE | [6 empty] | NE | NE | NE | NE
| 6. Waste |  | 18.2571 | 46.9663 | 0.40526 | [6 empty] | 0.054866 | 1.0221 | 0.17383 | 0.57026
| A. Solid Waste Disposal on Land |  | NA,NE,NO | 40.2637 | [7 empty] | NA,NO | NA,NO | NA,NO
| B. Wastewater Handling |  |  | 3.5374 | 0.30391 | [6 empty] | NA | NA | NA
| C. Waste Incineration |  | IE | 0.00061716 | 0.00077147 | [6 empty] | 0.01619 | 0.00056557 | 0.0020539 | 0.0028562
| D. Other |  | 18.2571 | 3.1645 | 0.10059 | [6 empty] | 0.038675 | 1.0215 | 0.17178 | 0.56741
| 7. Other |  | NA | NA | NA | NA | NA | NA | NA | NA | NA | NA | NA | NA | NA
Memo Items:
| International Bunkers |  | 4926.3393 | 0.10333 | 0.23671 | [6 empty] | 67.5651 | 7.8186 | 2.2521 | 35.1047
| Aviation |  | 2573.8437 | 0.047907 | 0.088723 | [6 empty] | 11.0247 | 1.907 | 0.46013 | 0.82179
| Marine |  | 2352.4956 | 0.055421 | 0.14799 | [6 empty] | 56.5405 | 5.9115 | 1.7919 | 34.2829
| Multilateral Operations |  | NO | NO | NO | [6 empty] | NO | NO | NO | NO
| CO2 Emissions from Biomass |  | 10728.2797
2006
0 | GREENHOUSE GAS SOURCE AND SINK |  | Net CO2 | CH4 | N2O | HFCs |  | PFCs |  | SF6 |  | NOx | CO | NMVOC | SO2
| CATEGORIES |  | emissions/ removals |  |  | P | A | P | A | P | A
|  |  | (Gg) |  |  | CO2 equivalent (Gg) |  |  |  | (Gg)
| Total National Emissions and Removals |  | 60895.3951 | 269.0779 | 19.7465 | 1066.4079 | 823.2565 | 3.378 | 15.6835 | 0.00365 | 0.0014882 | 181.5813 | 436.7869 | 105.3158 | 26.2864
| 1. Energy |  | 57237.64 | 28.7868 | 1.3068 | [6 empty] | 181.3578 | 432.2551 | 67.4028 | 25.4425
| A. Fuel Combustion | Reference Approach | 56604.9572
|  | Sectoral Approach | 56705.4928 | 22.2746 | 1.3028 | [6 empty] | 181.1093 | 431.9909 | 52.4444 | 24.4279
| 1. Energy Industries |  | 30711.0135 | 11.5662 | 0.39645 | [6 empty] | 50.6255 | 9.5956 | 2.5839 | 10.1255
| 2. Manufacturing Industries and Construction |  | 5584.078 | 0.84578 | 0.14337 | [6 empty] | 23.0177 | 19.3192 | 1.9913 | 7.2874
| 3. Transport |  | 13544.2658 | 1.1896 | 0.47498 | [6 empty] | 75.8614 | 168.7801 | 22.1996 | 2.5575
| 4. Other Sectors |  | 6739.678 | 8.6674 | 0.28381 | [6 empty] | 31.0072 | 233.9202 | 25.6189 | 4.4319
| 5. Other |  | 126.4573 | 0.0056105 | 0.004169 | [6 empty] | 0.59738 | 0.37591 | 0.050708 | 0.025598
| B. Fugitive Emissions from Fuels |  | 532.1472 | 6.5122 | 0.0040074 | [6 empty] | 0.24851 | 0.26418 | 14.9584 | 1.0146
| 1. Solid Fuels |  | NA,NO | NA,NO | NA,NO | [6 empty] | NA,NO | NA,NO | NA,NO | NA,NO
| 2. Oil and Natural Gas |  | 532.1472 | 6.5122 | 0.0040074 | [6 empty] | 0.24851 | 0.26418 | 14.9584 | 1.0146
| 2. Industrial Processes |  | 1649.2408 | IE,NA,NO | IE,NA,NO | 1066.4079 | 823.2565 | 3.378 | 15.6835 | 0.00365 | 0.0014882 | 0.037 | 0.27428 | 5.2925 | 0.258
| A. Mineral Products |  | 1607.3969 | IE,NA | IE,NA | [6 empty] | IE,NA | 0.27428 | 0.56221 | IE,NA
| B. Chemical Industry |  | 2.177 | NA,NO | NA,NO | NA | NA | NA | NA | NA | NA | 0.037 | NA,NO | 0.040289 | 0.258
| C. Metal Production |  | NA,NO | NA,NO | NO |  |  |  | NO |  | NO | NO | NO | NO | NO
| D. Other Production |  | 2.172 | [8 empty] | NE | NE | 4.69 | NE
| E. Production of Halocarbons and SF6 | [5 empty] | NO |  | NO |  | NO
| F. Consumption of Halocarbons and SF6 |  |  |  |  | 1066.4079 | 823.2565 | 3.378 | 15.6835 | 0.00365 | 0.0014882
| G. Other |  | 37.4949 | NA | NA | NA | NA | NA | NA | NA | NA | NA | NA | NA | NA
| 3. Solvent and Other Product Use |  | 70.7467 |  | 0.04498 | [6 empty] | NA | NA | 30.3054 | NA
| 4. Agriculture |  | 0 | 191.4675 | 17.9802 | [6 empty] | 0.1288 | 3.1609 | 2.1323 | NO
| A. Enteric Fermentation |  |  | 130.4685
| B. Manure Management |  |  | 60.8541 | 1.5423 | [8 empty] | NE,NO
| C. Rice Cultivation |  |  | NO | [9 empty] | NO
| D. Agricultural Soils |  | 0 | NA,NE | 16.4342 | [8 empty] | 1.7942
| E. Prescribed Burning of Savannas |  |  | NA | NA | [6 empty] | NO | NO | NO
| F. Field Burning of Agricultural Residues |  |  | 0.14489 | 0.0037565 | [6 empty] | 0.1288 | 3.1609 | 0.33809
| G. Other |  |  | NA | NA | [6 empty] | NA | NA | NA | NO
| 5. Land-Use, Land-Use Change and Forestry |  | 1918.9963 | 0.0013803 | 0.043062 | [6 empty] | 0.0012381 | 0.03328 | 0.0033497 | NE
| A. Forest Land |  | -2641.1351 | 0.0010427 | 0.040658 | [6 empty] | 0.00066555 | 0.023738 | 0.0019936
| B. Cropland |  | 4209.6308 | IE,NO | 0.0019382 | [6 empty] | IE,NE | IE,NE | IE,NE
| C. Grassland |  | 193.0203 | 0.00033763 | 3.0827e-05 | [6 empty] | 0.00057251 | 0.0095418 | 0.0013561
| D. Wetlands |  | 39.1181 | NE,NO | 0.0004353 | [6 empty] | NO | NO | NO
| E. Settlements |  | 118.3621 | NE,NO | IE,NE,NO | [6 empty] | NE,NO | NE,NO | NE,NO
| F. Other Land |  | NA,NO | NA,NO | NA,NO | [6 empty] | NA | NA | NA
| G. Other |  | NE | NE | NE | [6 empty] | NE | NE | NE | NE
| 6. Waste |  | 18.7715 | 48.8223 | 0.3715 | [6 empty] | 0.056463 | 1.0634 | 0.17942 | 0.58584
| A. Solid Waste Disposal on Land |  | NA,NE,NO | 41.939 | [7 empty] | NA,NO | NA,NO | NA,NO
| B. Wastewater Handling |  |  | 3.5338 | 0.26106 | [6 empty] | NA | NA | NA
| C. Waste Incineration |  | IE | 0.00068678 | 0.00085851 | [6 empty] | 0.018017 | 0.00062951 | 0.002768 | 0.0031783
| D. Other |  | 18.7715 | 3.3488 | 0.10958 | [6 empty] | 0.038446 | 1.0627 | 0.17665 | 0.58266
| 7. Other |  | NA | NA | NA | NA | NA | NA | NA | NA | NA | NA | NA | NA | NA
Memo Items:
| International Bunkers |  | 5717.9621 | 0.12438 | 0.2858 | [6 empty] | 89.171 | 9.8284 | 2.8867 | 51.2409
| Aviation |  | 2581.4662 | 0.049592 | 0.088697 | [6 empty] | 11.1585 | 1.8516 | 0.46867 | 0.82422
| Marine |  | 3136.4959 | 0.074783 | 0.19711 | [6 empty] | 78.0125 | 7.9769 | 2.418 | 50.4167
| Multilateral Operations |  | NO | NO | NO | [6 empty] | NO | NO | NO | NO
| CO2 Emissions from Biomass |  | 11109.9542
2007
0 | GREENHOUSE GAS SOURCE AND SINK |  | Net CO2 | CH4 | N2O | HFCs |  | PFCs |  | SF6 |  | NOx | CO | NMVOC | SO2
| CATEGORIES |  | emissions/ removals |  |  | P | A | P | A | P | A
|  |  | (Gg) |  |  | CO2 equivalent (Gg) |  |  |  | (Gg)
| Total National Emissions and Removals |  | 51821.5381 | 269.112 | 20.2746 | 792.1347 | 849.9003 | 5.455 | 15.3623 | 0.00511 | 0.0012522 | 167.6401 | 449.5662 | 100.3774 | 23.5262
| 1. Energy |  | 52471.9679 | 26.8072 | 1.2715 | [6 empty] | 167.4488 | 445.3253 | 65.7555 | 22.7915
| A. Fuel Combustion | Reference Approach | 51795.5324
|  | Sectoral Approach | 51927.9558 | 20.5175 | 1.2674 | [6 empty] | 167.1918 | 445.0527 | 52.0278 | 21.5173
| 1. Energy Industries |  | 26001.5505 | 9.6521 | 0.33967 | [6 empty] | 41.7153 | 8.7961 | 2.1587 | 9.1252
| 2. Manufacturing Industries and Construction |  | 5404.038 | 0.62876 | 0.13594 | [6 empty] | 21.3251 | 20.7407 | 1.8684 | 6.2969
| 3. Transport |  | 14161.062 | 1.0755 | 0.48345 | [6 empty] | 74.1066 | 151.2836 | 19.6306 | 1.8221
| 4. Other Sectors |  | 6186.4358 | 9.1541 | 0.30261 | [6 empty] | 29.293 | 263.6983 | 28.3018 | 4.2332
| 5. Other |  | 174.8695 | 0.0070443 | 0.0057696 | [6 empty] | 0.75179 | 0.53389 | 0.068402 | 0.039962
| B. Fugitive Emissions from Fuels |  | 544.0121 | 6.2898 | 0.0041048 | [6 empty] | 0.25701 | 0.27262 | 13.7277 | 1.2742
| 1. Solid Fuels |  | NA,NO | NA,NO | NA,NO | [6 empty] | NA,NO | NA,NO | NA,NO | NA,NO
| 2. Oil and Natural Gas |  | 544.0121 | 6.2898 | 0.0041048 | [6 empty] | 0.25701 | 0.27262 | 13.7277 | 1.2742
| 2. Industrial Processes |  | 1647.3322 | IE,NA,NO | IE,NA,NO | 792.1347 | 849.9003 | 5.455 | 15.3623 | 0.00511 | 0.0012522 | 0.018 | 0.34904 | 5.2239 | 0.036
| A. Mineral Products |  | 1605.512 | IE,NA | IE,NA | [6 empty] | IE,NA | 0.34904 | 0.57752 | IE,NA
| B. Chemical Industry |  | 2.157 | NA,NO | NA,NO | NA | NA | NA | NA | NA | NA | 0.018 | NA,NO | 0.040952 | 0.036
| C. Metal Production |  | NA,NO | NA,NO | NO |  |  |  | NO |  | NO | NO | NO | NO | NO
| D. Other Production |  | 1.72 | [8 empty] | NE | NE | 4.6055 | NE
| E. Production of Halocarbons and SF6 | [5 empty] | NO |  | NO |  | NO
| F. Consumption of Halocarbons and SF6 |  |  |  |  | 792.1347 | 849.9003 | 5.455 | 15.3623 | 0.00511 | 0.0012522
| G. Other |  | 37.9432 | NA | NA | NA | NA | NA | NA | NA | NA | NA | NA | NA | NA
| 3. Solvent and Other Product Use |  | 63.4217 |  | 0.050286 | [6 empty] | NA | NA | 27.1282 | NA
| 4. Agriculture |  | 0 | 195.2596 | 18.4832 | [6 empty] | 0.11144 | 2.735 | 2.0714 | NO
| A. Enteric Fermentation |  |  | 133.5685
| B. Manure Management |  |  | 61.5657 | 1.5465 | [8 empty] | NE,NO
| C. Rice Cultivation |  |  | NO | [9 empty] | NO
| D. Agricultural Soils |  | 0 | NA,NE | 16.9334 | [8 empty] | 1.7789
| E. Prescribed Burning of Savannas |  |  | NA | NA | [6 empty] | NO | NO | NO
| F. Field Burning of Agricultural Residues |  |  | 0.12537 | 0.0032504 | [6 empty] | 0.11144 | 2.735 | 0.29254
| G. Other |  |  | NA | NA | [6 empty] | NA | NA | NA | NO
| 5. Land-Use, Land-Use Change and Forestry |  | -2380.507 | 0.00045085 | 0.042442 | [6 empty] | 0.00076448 | 0.012741 | 0.0018109 | NE
| A. Forest Land |  | -6635.285 | NA,NE,NO | 0.040009 | [6 empty] | NA | NA | NA
| B. Cropland |  | 3924.4079 | IE,NO | 0.0019565 | [6 empty] | IE,NE | IE,NE | IE,NE
| C. Grassland |  | 191.4183 | 0.00045085 | 4.1164e-05 | [6 empty] | 0.00076448 | 0.012741 | 0.0018109
| D. Wetlands |  | 16.6841 | NE,NO | 0.0004353 | [6 empty] | NO | NO | NO
| E. Settlements |  | 122.2677 | NE,NO | IE,NE,NO | [6 empty] | NE,NO | NE,NO | NE,NO
| F. Other Land |  | NA,NO | NA,NO | NA,NO | [6 empty] | NA | NA | NA
| G. Other |  | NE | NE | NE | [6 empty] | NE | NE | NE | NE
| 6. Waste |  | 19.3232 | 47.0448 | 0.42713 | [6 empty] | 0.061158 | 1.1442 | 0.19649 | 0.69868
| A. Solid Waste Disposal on Land |  | NA,NE,NO | 39.7578 | [7 empty] | NA,NO | NA,NO | NA,NO
| B. Wastewater Handling |  |  | 3.5533 | 0.30098 | [6 empty] | NA | NA | NA
| C. Waste Incineration |  | IE | 0.00072344 | 0.00090434 | [6 empty] | 0.018979 | 0.00066316 | 0.003111 | 0.0033479
| D. Other |  | 19.3232 | 3.733 | 0.12525 | [6 empty] | 0.042179 | 1.1435 | 0.19338 | 0.69533
| 7. Other |  | NA | NA | NA | NA | NA | NA | NA | NA | NA | NA | NA | NA | NA
Memo Items:
| International Bunkers |  | 5938.9139 | 0.12928 | 0.29755 | [6 empty] | 94.9571 | 10.3602 | 3.0344 | 26.4974
| Aviation |  | 2646.9664 | 0.050018 | 0.090783 | [6 empty] | 11.4016 | 1.906 | 0.47178 | 0.84514
| Marine |  | 3291.9475 | 0.079257 | 0.20677 | [6 empty] | 83.5554 | 8.4541 | 2.5627 | 25.6523
| Multilateral Operations |  | NO | NO | NO | [6 empty] | NO | NO | NO | NO
| CO2 Emissions from Biomass |  | 12130.9948
2008
0 | GREENHOUSE GAS SOURCE AND SINK |  | Net CO2 | CH4 | N2O | HFCs |  | PFCs |  | SF6 |  | NOx | CO | NMVOC | SO2
| CATEGORIES |  | emissions/ removals |  |  | P | A | P | A | P | A
|  |  | (Gg) |  |  | CO2 equivalent (Gg) |  |  |  | (Gg)
| Total National Emissions and Removals |  | 53498.8658 | 267.2065 | 20.4372 | 746.9804 | 852.7193 | 4.188 | 12.7912 | 0.005855 | 0.0013047 | 149.8371 | 429.7748 | 96.1382 | 18.6493
| 1. Energy |  | 49277.8316 | 26.3865 | 1.2367 | [6 empty] | 149.6508 | 425.7542 | 61.2171 | 17.9776
| A. Fuel Combustion | Reference Approach | 49171.7633
|  | Sectoral Approach | 48885.4324 | 20.3294 | 1.2337 | [6 empty] | 149.4564 | 425.5259 | 48.3188 | 16.6649
| 1. Energy Industries |  | 23886.8414 | 10.2216 | 0.32803 | [6 empty] | 32.6975 | 8.8218 | 2.249 | 6.7658
| 2. Manufacturing Industries and Construction |  | 4910.3173 | 0.67907 | 0.13244 | [6 empty] | 19.3783 | 20.0143 | 1.7103 | 4.5773
| 3. Transport |  | 13861.7554 | 0.91026 | 0.46531 | [6 empty] | 66.791 | 137.8048 | 17.3978 | 1.6442
| 4. Other Sectors |  | 6118.8974 | 8.5145 | 0.30424 | [6 empty] | 30.1129 | 258.5829 | 26.9215 | 3.6581
| 5. Other |  | 107.621 | 0.0040263 | 0.0036436 | [6 empty] | 0.47668 | 0.30211 | 0.040154 | 0.019491
| B. Fugitive Emissions from Fuels |  | 392.3992 | 6.0572 | 0.0030327 | [6 empty] | 0.19442 | 0.22829 | 12.8982 | 1.3128
| 1. Solid Fuels |  | NA,NO | NA,NO | NA,NO | [6 empty] | NA,NO | NA,NO | NA,NO | NA,NO
| 2. Oil and Natural Gas |  | 392.3992 | 6.0572 | 0.0030327 | [6 empty] | 0.19442 | 0.22829 | 12.8982 | 1.3128
| 2. Industrial Processes |  | 1359.5341 | IE,NA,NO | IE,NA,NO | 746.9804 | 852.7193 | 4.188 | 12.7912 | 0.005855 | 0.0013047 | 0.019 | 0.31115 | 5.1246 | 0.013
| A. Mineral Products |  | 1320.4653 | IE,NA | IE,NA | [6 empty] | IE,NA | 0.31115 | 0.57007 | IE,NA
| B. Chemical Industry |  | 2.396 | NA,NO | NA,NO | NA | NA | NA | NA | NA | NA | 0.019 | NA,NO | 0.038928 | 0.013
| C. Metal Production |  | NA,NO | NA,NO | NO |  |  |  | NO |  | NO | NO | NO | NO | NO
| D. Other Production |  | 2.665 | [8 empty] | NE | NE | 4.5156 | NE
| E. Production of Halocarbons and SF6 | [5 empty] | NA,NO |  | NA,NO |  | NO
| F. Consumption of Halocarbons and SF6 |  |  |  |  | 746.9804 | 852.7193 | 4.188 | 12.7912 | 0.005855 | 0.0013047
| G. Other |  | 34.0077 | NA | NA | NA | NA | NA | NA | NA | NA | NA | NA | NA | NA
| 3. Solvent and Other Product Use |  | 64.8199 |  | 0.042378 | [6 empty] | NA | NA | 27.4523 | NA
| 4. Agriculture |  | 0 | 195.5178 | 18.6392 | [6 empty] | 0.10321 | 2.5329 | 2.1382 | NO
| A. Enteric Fermentation |  |  | 134.7762
| B. Manure Management |  |  | 60.6255 | 1.4746 | [8 empty] | NE,NO
| C. Rice Cultivation |  |  | NO | [9 empty] | NO
| D. Agricultural Soils |  | 0 | NA,NE | 17.1615 | [8 empty] | 1.8673
| E. Prescribed Burning of Savannas |  |  | NA | NA | [6 empty] | NO | NO | NO
| F. Field Burning of Agricultural Residues |  |  | 0.11611 | 0.0030102 | [6 empty] | 0.10321 | 2.5329 | 0.27092
| G. Other |  |  | NA | NA | [6 empty] | NA | NA | NA | NO
| 5. Land-Use, Land-Use Change and Forestry |  | 2775.1802 | 0.00047122 | 0.041872 | [6 empty] | 0.00079902 | 0.013317 | 0.0018927 | NE
| A. Forest Land |  | -1017.3978 | NA,NE,NO | 0.039419 | [6 empty] | NA | NA | NA
| B. Cropland |  | 3482.2019 | IE,NO | 0.0019749 | [6 empty] | IE,NE | IE,NE | IE,NE
| C. Grassland |  | 190.3057 | 0.00047122 | 4.3024e-05 | [6 empty] | 0.00079902 | 0.013317 | 0.0018927
| D. Wetlands |  | -6.4634 | NE,NO | 0.0004353 | [6 empty] | NO | NO | NO
| E. Settlements |  | 126.5339 | NE,NO | IE,NE,NO | [6 empty] | NE,NO | NE,NO | NE,NO
| F. Other Land |  | NA,NO | NA,NO | NA,NO | [6 empty] | NA | NA | NA
| G. Other |  | NE | NE | NE | [6 empty] | NE | NE | NE | NE
| 6. Waste |  | 21.5001 | 45.3017 | 0.47706 | [6 empty] | 0.063306 | 1.1633 | 0.20413 | 0.6587
| A. Solid Waste Disposal on Land |  | NA,NE,NO | 38.3315 | [7 empty] | NA,NO | NA,NO | NA,NO
| B. Wastewater Handling |  |  | 3.5545 | 0.35935 | [6 empty] | NA | NA | NA
| C. Waste Incineration |  | IE | 0.00073347 | 0.00091667 | [6 empty] | 0.019242 | 0.00067216 | 0.0032192 | 0.0033944
| D. Other |  | 21.5001 | 3.4149 | 0.11679 | [6 empty] | 0.044064 | 1.1626 | 0.20091 | 0.6553
| 7. Other |  | NA | NA | NA | NA | NA | NA | NA | NA | NA | NA | NA | NA | NA
Memo Items:
| International Bunkers |  | 5456.8171 | 0.11545 | 0.26728 | [6 empty] | 81.6938 | 9.2222 | 2.6519 | 20.1712
| Aviation |  | 2647.4434 | 0.047549 | 0.090663 | [6 empty] | 11.2924 | 1.9794 | 0.45642 | 0.84528
| Marine |  | 2809.3737 | 0.067902 | 0.17661 | [6 empty] | 70.4015 | 7.2429 | 2.1955 | 19.3259
| Multilateral Operations |  | NO | NO | NO | [6 empty] | NO | NO | NO | NO
| CO2 Emissions from Biomass |  | 12328.0512
2009
0 | GREENHOUSE GAS SOURCE AND SINK |  | Net CO2 | CH4 | N2O | HFCs |  | PFCs |  | SF6 |  | NOx | CO | NMVOC | SO2
| CATEGORIES |  | emissions/ removals |  |  | P | A | P | A | P | A
|  |  | (Gg) |  |  | CO2 equivalent (Gg) |  |  |  | (Gg)
| Total National Emissions and Removals |  | 47478.6126 | 262.6536 | 19.235 | 639.1663 | 798.84 | 6.255 | 14.1768 | 0.0043 | 0.0015178 | 130.9696 | 402.8195 | 89.0537 | 14.1802
| 1. Energy |  | 47365.9214 | 24.0338 | 1.1842 | [6 empty] | 130.7675 | 398.4653 | 54.283 | 13.5232
| A. Fuel Combustion | Reference Approach | 46871.8283
|  | Sectoral Approach | 47100.5841 | 18.3959 | 1.1823 | [6 empty] | 130.6397 | 398.3217 | 43.3028 | 12.649
| 1. Energy Industries |  | 23832.2259 | 8.9295 | 0.33206 | [6 empty] | 28.0377 | 9.3728 | 2.0042 | 4.8655
| 2. Manufacturing Industries and Construction |  | 3980.6057 | 0.63779 | 0.10949 | [6 empty] | 14.2934 | 15.6587 | 1.2812 | 3.3007
| 3. Transport |  | 13140.7078 | 0.77093 | 0.4359 | [6 empty] | 58.8758 | 120.4264 | 15.0629 | 1.7193
| 4. Other Sectors |  | 5987.0499 | 8.0524 | 0.29932 | [6 empty] | 28.7369 | 252.454 | 24.8985 | 2.7381
| 5. Other |  | 159.9947 | 0.0053046 | 0.0055216 | [6 empty] | 0.69599 | 0.40973 | 0.055995 | 0.025427
| B. Fugitive Emissions from Fuels |  | 265.3374 | 5.6378 | 0.0019534 | [6 empty] | 0.12777 | 0.14366 | 10.9802 | 0.87421
| 1. Solid Fuels |  | NA,NO | NA,NO | NA,NO | [6 empty] | NA,NO | NA,NO | NA,NO | NA,NO
| 2. Oil and Natural Gas |  | 265.3374 | 5.6378 | 0.0019534 | [6 empty] | 0.12777 | 0.14366 | 10.9802 | 0.87421
| 2. Industrial Processes |  | 916.1905 | IE,NA,NO | IE,NA,NO | 639.1663 | 798.84 | 6.255 | 14.1768 | 0.0043 | 0.0015178 | 0.018 | 0.18817 | 4.9339 | 0.02
| A. Mineral Products |  | 880.951 | IE,NA | IE,NA | [6 empty] | IE,NA | 0.18817 | 0.54248 | IE,NA
| B. Chemical Industry |  | 2.129 | NA,NO | NA,NO | NA | NA | NA | NA | NA | NA | 0.018 | NA,NO | 0.03003 | 0.02
| C. Metal Production |  | NA,NO | NA,NO | NO |  |  |  | NO |  | NO | NO | NO | NO | NO
| D. Other Production |  | 1.921 | [8 empty] | NE | NE | 4.3614 | NE
| E. Production of Halocarbons and SF6 | [5 empty] | NA,NO |  | NA,NO |  | NO
| F. Consumption of Halocarbons and SF6 |  |  |  |  | 639.1663 | 798.84 | 6.255 | 14.1768 | 0.0043 | 0.0015178
| G. Other |  | 31.1895 | NA | NA | NA | NA | NA | NA | NA | NA | NA | NA | NA | NA
| 3. Solvent and Other Product Use |  | 64.6328 |  | 0.057187 | [6 empty] | NA | NA | 27.4354 | NA
| 4. Agriculture |  | 0 | 195.0057 | 17.5632 | [6 empty] | 0.12142 | 2.9798 | 2.2017 | NO
| A. Enteric Fermentation |  |  | 134.4156
| B. Manure Management |  |  | 60.4535 | 1.3647 | [8 empty] | NE,NO
| C. Rice Cultivation |  |  | NO | [9 empty] | NO
| D. Agricultural Soils |  | 0 | NA,NE | 16.1949 | [8 empty] | 1.883
| E. Prescribed Burning of Savannas |  |  | NA | NA | [6 empty] | NO | NO | NO
| F. Field Burning of Agricultural Residues |  |  | 0.13659 | 0.0035413 | [6 empty] | 0.12142 | 2.9798 | 0.31872
| G. Other |  |  | NA | NA | [6 empty] | NA | NA | NA | NO
| 5. Land-Use, Land-Use Change and Forestry |  | -889.2137 | 0.00049426 | 0.041302 | [6 empty] | 0.00083809 | 0.013968 | 0.0019852 | NE
| A. Forest Land |  | -3602.5019 | NA,NE,NO | 0.038828 | [6 empty] | NA | NA | NA
| B. Cropland |  | 2389.5697 | IE,NO | 0.0019932 | [6 empty] | IE,NE | IE,NE | IE,NE
| C. Grassland |  | 188.3987 | 0.00049426 | 4.5128e-05 | [6 empty] | 0.00083809 | 0.013968 | 0.0019852
| D. Wetlands |  | 4.9509 | NE,NO | 0.0004353 | [6 empty] | NO | NO | NO
| E. Settlements |  | 130.3689 | NE,NO | IE,NE,NO | [6 empty] | NE,NO | NE,NO | NE,NO
| F. Other Land |  | NA,NO | NA,NO | NA,NO | [6 empty] | NA | NA | NA
| G. Other |  | NE | NE | NE | [6 empty] | NE | NE | NE | NE
| 6. Waste |  | 21.0816 | 43.6136 | 0.38906 | [6 empty] | 0.0618 | 1.1723 | 0.19774 | 0.63702
| A. Solid Waste Disposal on Land |  | NA,NE,NO | 36.4143 | [7 empty] | NA,NO | NA,NO | NA,NO
| B. Wastewater Handling |  |  | 3.5703 | 0.26087 | [6 empty] | NA | NA | NA
| C. Waste Incineration |  | IE | 0.00074092 | 0.00092598 | [6 empty] | 0.019437 | 0.00067899 | 0.0032291 | 0.0034289
| D. Other |  | 21.0816 | 3.6282 | 0.12727 | [6 empty] | 0.042363 | 1.1716 | 0.19451 | 0.63359
| 7. Other |  | NA | NA | NA | NA | NA | NA | NA | NA | NA | NA | NA | NA | NA
Memo Items:
| International Bunkers |  | 3803.0172 | 0.076143 | 0.17309 | [6 empty] | 45.5015 | 5.5164 | 1.5431 | 8.1225
| Aviation |  | 2316.4169 | 0.040272 | 0.079439 | [6 empty] | 9.8434 | 1.6901 | 0.38322 | 0.73959
| Marine |  | 1486.6003 | 0.035871 | 0.093652 | [6 empty] | 35.6581 | 3.8263 | 1.1598 | 7.3829
| Multilateral Operations |  | NO | NO | NO | [6 empty] | NO | NO | NO | NO
| CO2 Emissions from Biomass |  | 12628.2215
2010
0 | GREENHOUSE GAS SOURCE AND SINK |  | Net CO2 | CH4 | N2O | HFCs |  | PFCs |  | SF6 |  | NOx | CO | NMVOC | SO2
| CATEGORIES |  | emissions/ removals |  |  | P | A | P | A | P | A
|  |  | (Gg) |  |  | CO2 equivalent (Gg) |  |  |  | (Gg)
| Total National Emissions and Removals |  | 46602.0948 | 263.5371 | 19.0547 | 600.4956 | 800.2457 | 6.255 | 13.27 | 0.00382 | 0.0015849 | 128.1895 | 396.5411 | 86.0869 | 13.9566
| 1. Energy |  | 47872.0143 | 25.6017 | 1.225 | [6 empty] | 128.0216 | 393.0007 | 52.0322 | 13.3844
| A. Fuel Combustion | Reference Approach | 47870.9478
|  | Sectoral Approach | 47515.1364 | 20.5012 | 1.2223 | [6 empty] | 127.8481 | 392.8125 | 42.1874 | 12.1138
| 1. Energy Industries |  | 23576.5715 | 11.0105 | 0.34467 | [6 empty] | 26.7074 | 11.4836 | 2.4453 | 3.9407
| 2. Manufacturing Industries and Construction |  | 4401.6898 | 0.66114 | 0.12214 | [6 empty] | 14.3082 | 10.2754 | 1.5151 | 3.3796
| 3. Transport |  | 13098.7749 | 0.69056 | 0.43517 | [6 empty] | 57.1824 | 112.9827 | 13.7489 | 1.5673
| 4. Other Sectors |  | 6331.0532 | 8.1355 | 0.31669 | [6 empty] | 29.212 | 257.7617 | 24.4368 | 3.206
| 5. Other |  | 107.0471 | 0.0035077 | 0.0036716 | [6 empty] | 0.43804 | 0.30921 | 0.04119 | 0.020236
| B. Fugitive Emissions from Fuels |  | 356.8778 | 5.1005 | 0.0026849 | [6 empty] | 0.17348 | 0.18816 | 9.8448 | 1.2707
| 1. Solid Fuels |  | NA,NO | NA,NO | NA,NO | [6 empty] | NA,NO | NA,NO | NA,NO | NA,NO
| 2. Oil and Natural Gas |  | 356.8778 | 5.1005 | 0.0026849 | [6 empty] | 0.17348 | 0.18816 | 9.8448 | 1.2707
| 2. Industrial Processes |  | 833.1121 | IE,NA,NO | IE,NA,NO | 600.4956 | 800.2457 | 6.255 | 13.27 | 0.00382 | 0.0015849 | 0.021 | 0.22604 | 4.9305 | 0.0108
| A. Mineral Products |  | 796.2583 | IE,NA | IE,NA | [6 empty] | IE,NA | 0.22604 | 0.55034 | IE,NA
| B. Chemical Industry |  | 2.119 | NA,NO | NA,NO | NA | NA | NA | NA | NA | NA | 0.021 | NA,NO | 0.026911 | 0.0108
| C. Metal Production |  | NA,NO | NA,NO | NO |  |  |  | NO |  | NO | NO | NO | NO | NO
| D. Other Production |  | 1.557 | [8 empty] | NE | NE | 4.3532 | NE
| E. Production of Halocarbons and SF6 | [5 empty] | NA,NO |  | NA,NO |  | NO
| F. Consumption of Halocarbons and SF6 |  |  |  |  | 600.4956 | 800.2457 | 6.255 | 13.27 | 0.00382 | 0.0015849
| G. Other |  | 33.1778 | NA | NA | NA | NA | NA | NA | NA | NA | NA | NA | NA | NA
| 3. Solvent and Other Product Use |  | 62.2589 |  | 0.045676 | [6 empty] | NA | NA | 26.7838 | NA
| 4. Agriculture |  | 0 | 197.4436 | 17.3337 | [6 empty] | 0.088539 | 2.1729 | 2.1603 | NO
| A. Enteric Fermentation |  |  | 136.016
| B. Manure Management |  |  | 61.3281 | 1.3589 | [8 empty] | NE,NO
| C. Rice Cultivation |  |  | NO | [9 empty] | NO
| D. Agricultural Soils |  | 0 | NA,NE | 15.9722 | [8 empty] | 1.9279
| E. Prescribed Burning of Savannas |  |  | NA | NA | [6 empty] | NO | NO | NO
| F. Field Burning of Agricultural Residues |  |  | 0.099607 | 0.0025824 | [6 empty] | 0.088539 | 2.1729 | 0.23242
| G. Other |  |  | NA | NA | [6 empty] | NA | NA | NA | NO
| 5. Land-Use, Land-Use Change and Forestry |  | -2183.5326 | 0.00059946 | 0.041321 | [6 empty] | 0.0010165 | 0.016941 | 0.0024078 | NE
| A. Forest Land |  | -5688.941 | NA,NE,NO | 0.03882 | [6 empty] | NA | NA | NA
| B. Cropland |  | 3185.3095 | IE,NO | 0.0020115 | [6 empty] | IE,NE | IE,NE | IE,NE
| C. Grassland |  | 185.8863 | 0.00059946 | 5.4733e-05 | [6 empty] | 0.0010165 | 0.016941 | 0.0024078
| D. Wetlands |  | -0.15903 | NE,NO | 0.0004353 | [6 empty] | NO | NO | NO
| E. Settlements |  | 134.3717 | NE,NO | IE,NE,NO | [6 empty] | NE,NO | NE,NO | NE,NO
| F. Other Land |  | NA,NO | NA,NO | NA,NO | [6 empty] | NA | NA | NA
| G. Other |  | NE | NE | NE | [6 empty] | NE | NE | NE | NE
| 6. Waste |  | 18.2421 | 40.4912 | 0.409 | [6 empty] | 0.057377 | 1.1245 | 0.17774 | 0.56135
| A. Solid Waste Disposal on Land |  | NA,NE,NO | 32.9915 | [7 empty] | NA,NO | NA,NO | NA,NO
| B. Wastewater Handling |  |  | 3.59 | 0.27049 | [6 empty] | NA | NA | NA
| C. Waste Incineration |  | IE | 0.00075658 | 0.00094555 | [6 empty] | 0.019848 | 0.00069337 | 0.0034441 | 0.0035014
| D. Other |  | 18.2421 | 3.909 | 0.13757 | [6 empty] | 0.037529 | 1.1238 | 0.17429 | 0.55785
| 7. Other |  | NA | NA | NA | NA | NA | NA | NA | NA | NA | NA | NA | NA | NA
Memo Items:
| International Bunkers |  | 4494.2847 | 0.089535 | 0.21361 | [6 empty] | 61.4417 | 7.1128 | 2.0034 | 9.035
| Aviation |  | 2420.9207 | 0.038938 | 0.083116 | [6 empty] | 10.1095 | 1.7157 | 0.36744 | 0.77296
| Marine |  | 2073.364 | 0.050597 | 0.13049 | [6 empty] | 51.3322 | 5.3971 | 1.636 | 8.262
| Multilateral Operations |  | NO | NO | NO | [6 empty] | NO | NO | NO | NO
| CO2 Emissions from Biomass |  | 14863.5751

## FI
1990
| GREENHOUSE GAS SOURCE AND SINK |  | Net CO2 | CH4 | N2O | HFCs |  | PFCs |  | SF6 |  | NOx | CO | NMVOC | SO2
| CATEGORIES |  | emissions/ removals |  |  | P | A | P | A | P | A
|  |  | (Gg) |  |  | CO2 equivalent (Gg) |  |  |  | (Gg)
| Total National Emissions and Removals |  | 40774.7835 | 302.5934 | 23.9466 | 0.103 | 0.0177 | 0.105 | 0.07 | 0.014922 | 0.003949 | 295.3138 | 709.5009 | 229.1873 | 248.8673
| 1. Energy |  | 53172.5257 | 15.1317 | 3.24 | [6 empty] | 294.1929 | 705.9264 | 153.1257 | 186.9784
| A. Fuel Combustion | Reference Approach | 54354.0946
|  | Sectoral Approach | 52953.6743 | 14.6005 | 3.2378 | [6 empty] | 293.9833 | 705.8255 | 120.5807 | 186.9784
| 1. Energy Industries |  | 19057.374 | 0.39424 | 0.39279 | [6 empty] | 60.1175 | 4.4271 | 0.38754 | 76.477
| 2. Manufacturing Industries and Construction |  | 13171.5641 | 0.60949 | 0.55549 | [6 empty] | 48.2058 | 41.1586 | 2.4469 | 78.0815
| 3. Transport |  | 12483.4021 | 4.7327 | 0.56108 | [6 empty] | 155.8527 | 543.152 | 86.6531 | 7.6781
| 4. Other Sectors |  | 7161.1203 | 8.7435 | 0.28349 | [6 empty] | 27.6639 | 115.098 | 30.9399 | 20.6048
| 5. Other |  | 1080.2139 | 0.12063 | 1.4449 | [6 empty] | 2.1434 | 1.9898 | 0.15314 | 4.1371
| B. Fugitive Emissions from Fuels |  | 218.8514 | 0.53114 | 0.002264 | [6 empty] | 0.20965 | 0.10089 | 32.545 | 5.33e-06
| 1. Solid Fuels |  | NO | NO | NO | [6 empty] | NO | NO | NO | NO
| 2. Oil and Natural Gas |  | 218.8514 | 0.53114 | 0.002264 | [6 empty] | 0.20965 | 0.10089 | 32.545 | 5.33e-06
| 2. Industrial Processes |  | 3344.4253 | 0.2435 | 5.341 | 0.103 | 0.0177 | 0.105 | 0.07 | 0.014922 | 0.003949 | 1.0086 | IE,NA,NO | 22.6288 | 61.8888
| A. Mineral Products |  | 1258.9214 | NO | NO | [6 empty] | NO | NO | 7.16 | 0.87653
| B. Chemical Industry |  | 149.8843 | NO | 5.341 | NO | NO | NO | NO | NO | NO | 0.89936 | NO | 8.32 | 30.6834
| C. Metal Production |  | 1935.6196 | 0.2435 | NO |  |  |  | NO |  | NO | 0.10793 | IE,NO | 1.1788 | 7.7578
| D. Other Production |  | NO | [8 empty] | 0.00133 | NO | 5.97 | 22.5711
| E. Production of Halocarbons and SF6 | [5 empty] | NA,NO |  | NA,NO |  | NA,NO
| F. Consumption of Halocarbons and SF6 |  |  |  |  | 0.103 | 0.0177 | 0.105 | 0.07 | 0.014922 | 0.003949
| G. Other |  | NA | NA | NA | NA | NA | NA | NA | NA | NA | NA | NA | NA | NA
| 3. Solvent and Other Product Use |  | 116.37 |  | 0.2 | [6 empty] | NO | NO | 52.89 | NO
| 4. Agriculture |  | 0 | 103.9018 | 14.3098 | [6 empty] | 0.064184 | 1.8835 | NE,NO | NO
| A. Enteric Fermentation |  |  | 92.0478
| B. Manure Management |  |  | 11.7644 | 1.572 | [8 empty] | NE,NO
| C. Rice Cultivation |  |  | NO | [9 empty] | NO
| D. Agricultural Soils |  | 0 | NE,NO | 12.736 | [8 empty] | NE,NO
| E. Prescribed Burning of Savannas |  |  | NO | NO | [6 empty] | NO | NO | NO
| F. Field Burning of Agricultural Residues |  |  | 0.089689 | 0.0017758 | [6 empty] | 0.064184 | 1.8835 | NE,NO
| G. Other |  |  | NO | NO | [6 empty] | NO | NO | NO | NO
| 5. Land-Use, Land-Use Change and Forestry |  | -15858.5376 | 1.8693 | 0.32607 | [6 empty] | 0.048022 | 1.691 | NA,NE | NE
| A. Forest Land |  | -23291.768 | 0.19326 | 0.087836 | [6 empty] | 0.048022 | 1.691 | NE
| B. Cropland |  | 5555.2456 | NA,NE | 0.021238 | [6 empty] | NE | NE | NE
| C. Grassland |  | 804.9641 | NE,NO | NE,NO | [6 empty] | NE | NE | NE
| D. Wetlands |  | 1198.0833 | 1.676 | 0.217 | [6 empty] | IE | IE | NE
| E. Settlements |  | 820.5743 | NA,NE | NA,NE | [6 empty] | NA | NA | NA
| F. Other Land |  | IE,NA,NO | IE,NA | IE,NA | [6 empty] | NA | NA | NA
| G. Other |  | -945.637 | NE | NE | [6 empty] | NE | NE | NE | NE
| 6. Waste |  | IE,NO | 181.4471 | 0.52971 | [6 empty] | IE,NO | IE,NO | 0.54279 | IE,NO
| A. Solid Waste Disposal on Land |  | NO | 173.11 | [7 empty] | NO | NO | 0.23387
| B. Wastewater Handling |  |  | 7.3108 | 0.46381 | [6 empty] | NO | NO | 0.28742
| C. Waste Incineration |  | IE | IE | IE | [6 empty] | IE | IE | IE | IE
| D. Other |  | NO | 1.0264 | 0.065902 | [6 empty] | NO | NO | 0.02151 | NO
| 7. Other |  | NA | NA | NA | NA | NA | NA | NA | NA | NA | NA | NA | NA | NA
Memo Items:
| International Bunkers |  | 2843.0507 | 0.16228 | 0.089427 | [6 empty] | 52.9461 | 4.5225 | 1.5586 | 23.457
| Aviation |  | 1007.7444 | 0.0264 | 0.0413 | [6 empty] | 2.5564 | 1.313 | 0.2377 | 0.1908
| Marine |  | 1835.3063 | 0.13588 | 0.048127 | [6 empty] | 50.3897 | 3.2095 | 1.3209 | 23.2662
| Multilateral Operations |  | NO | NO | NO | [6 empty] | NO | NO | NO | NO
| CO2 Emissions from Biomass |  | 19283.9071
1991
0 | GREENHOUSE GAS SOURCE AND SINK |  | Net CO2 | CH4 | N2O | HFCs |  | PFCs |  | SF6 |  | NOx | CO | NMVOC | SO2
| CATEGORIES |  | emissions/ removals |  |  | P | A | P | A | P | A
|  |  | (Gg) |  |  | CO2 equivalent (Gg) |  |  |  | (Gg)
| Total National Emissions and Removals |  | 25696.2133 | 301.6777 | 22.1119 | 0.09 | 0.0538 | 0.12 | 0.08 | 0.0096828 | 0.0028168 | 277.4932 | 679.2097 | 216.7937 | 201.8718
| 1. Energy |  | 51743.7615 | 16.2974 | 3.1317 | [6 empty] | 276.7782 | 678.3184 | 146.3865 | 154.5263
| A. Fuel Combustion | Reference Approach | 50836.479
|  | Sectoral Approach | 51535.6302 | 14.3163 | 3.1294 | [6 empty] | 276.5685 | 678.2175 | 116.1214 | 154.5263
| 1. Energy Industries |  | 18818.1204 | 0.4085 | 0.4251 | [6 empty] | 55.5896 | 4.5252 | 0.39093 | 65.671
| 2. Manufacturing Industries and Construction |  | 12662.1352 | 0.59154 | 0.51561 | [6 empty] | 46.9354 | 40.1575 | 2.4458 | 60.1251
| 3. Transport |  | 12132.7753 | 4.4916 | 0.5556 | [6 empty] | 144.9529 | 524.1892 | 84.488 | 7.1649
| 4. Other Sectors |  | 7008.7372 | 8.7281 | 0.27717 | [6 empty] | 27.1224 | 108.1518 | 28.6691 | 19.3764
| 5. Other |  | 913.8621 | 0.096579 | 1.356 | [6 empty] | 1.9682 | 1.1939 | 0.12757 | 2.189
| B. Fugitive Emissions from Fuels |  | 208.1312 | 1.9811 | 0.002264 | [6 empty] | 0.20965 | 0.10089 | 30.265 | 5.33e-06
| 1. Solid Fuels |  | NO | NO | NO | [6 empty] | NO | NO | NO | NO
| 2. Oil and Natural Gas |  | 208.1312 | 1.9811 | 0.002264 | [6 empty] | 0.20965 | 0.10089 | 30.265 | 5.33e-06
| 2. Industrial Processes |  | 3200.0021 | 0.2355 | 4.639 | 0.09 | 0.0538 | 0.12 | 0.08 | 0.0096828 | 0.0028168 | 0.68878 | IE,NA,NO | 20.5607 | 47.3455
| A. Mineral Products |  | 1087.8295 | NO | NO | [6 empty] | 0.06055 | NO | 6.79 | 0.79309
| B. Chemical Industry |  | 163.687 | NO | 4.639 | NO | NO | NO | NO | NO | NO | 0.471 | NO | 7.05 | 23.052
| C. Metal Production |  | 1948.4856 | 0.2355 | NO |  |  |  | NO |  | NO | 0.14156 | IE,NO | 1.1307 | 6.4203
| D. Other Production |  | NO | [8 empty] | 0.015665 | NO | 5.59 | 17.0801
| E. Production of Halocarbons and SF6 | [5 empty] | NA,NO |  | NA,NO |  | NO
| F. Consumption of Halocarbons and SF6 |  |  |  |  | 0.09 | 0.0538 | 0.12 | 0.08 | 0.0096828 | 0.0028168
| G. Other |  | NA | NA | NA | NA | NA | NA | NA | NA | NA | NA | NA | NA | NA
| 3. Solvent and Other Product Use |  | 108.51 |  | 0.2 | [6 empty] | NO | NO | 49.32 | NO
| 4. Agriculture |  | 0 | 99.9462 | 13.3188 | [6 empty] | 0.0057882 | 0.16985 | NE,NO | NO
| A. Enteric Fermentation |  |  | 88.4652
| B. Manure Management |  |  | 11.4729 | 1.4601 | [8 empty] | NE,NO
| C. Rice Cultivation |  |  | NO | [9 empty] | NO
| D. Agricultural Soils |  | 0 | NE,NO | 11.8585 | [8 empty] | NE,NO
| E. Prescribed Burning of Savannas |  |  | NO | NO | [6 empty] | NO | NO | NO
| F. Field Burning of Agricultural Residues |  |  | 0.0080883 | 0.00016015 | [6 empty] | 0.0057882 | 0.16985 | NE,NO
| G. Other |  |  | NO | NO | [6 empty] | NO | NO | NO | NO
| 5. Land-Use, Land-Use Change and Forestry |  | -29356.0602 | 1.7764 | 0.3055 | [6 empty] | 0.020487 | 0.72143 | NA,NE | NE
| A. Forest Land |  | -37506.9935 | 0.082448 | 0.06586 | [6 empty] | 0.020487 | 0.72143 | NE
| B. Cropland |  | 4947.6739 | NA,NE | 0.02064 | [6 empty] | NE | NE | NE
| C. Grassland |  | 800.359 | NE,NO | NE,NO | [6 empty] | NE | NE | NE
| D. Wetlands |  | 1236.664 | 1.694 | 0.219 | [6 empty] | IE | IE | NE
| E. Settlements |  | 858.9533 | NA,NE | NA,NE | [6 empty] | NA | NA | NA
| F. Other Land |  | IE,NA,NO | IE,NA | IE,NA | [6 empty] | NA | NA | NA
| G. Other |  | 307.283 | NE | NE | [6 empty] | NE | NE | NE | NE
| 6. Waste |  | IE,NO | 183.4221 | 0.51689 | [6 empty] | IE,NO | IE,NO | 0.5265 | IE,NO
| A. Solid Waste Disposal on Land |  | NO | 175.3836 | [7 empty] | NO | NO | 0.23694
| B. Wastewater Handling |  |  | 6.8857 | 0.44298 | [6 empty] | NO | NO | 0.2653
| C. Waste Incineration |  | IE | IE | IE | [6 empty] | IE | IE | IE | IE
| D. Other |  | NO | 1.1528 | 0.073909 | [6 empty] | NO | NO | 0.024264 | NO
| 7. Other |  | NA | NA | NA | NA | NA | NA | NA | NA | NA | NA | NA | NA | NA
Memo Items:
| International Bunkers |  | 2696.9273 | 0.15351 | 0.084749 | [6 empty] | 50.2534 | 4.2933 | 1.4712 | 22.4245
| Aviation |  | 948.306 | 0.0236 | 0.0389 | [6 empty] | 2.1615 | 1.2155 | 0.2122 | 0.1795
| Marine |  | 1748.6213 | 0.12991 | 0.045849 | [6 empty] | 48.0919 | 3.0778 | 1.259 | 22.245
| Multilateral Operations |  | NO | NO | NO | [6 empty] | NO | NO | NO | NO
| CO2 Emissions from Biomass |  | 18977.3836
1992
0 | GREENHOUSE GAS SOURCE AND SINK |  | Net CO2 | CH4 | N2O | HFCs |  | PFCs |  | SF6 |  | NOx | CO | NMVOC | SO2
| CATEGORIES |  | emissions/ removals |  |  | P | A | P | A | P | A
|  |  | (Gg) |  |  | CO2 equivalent (Gg) |  |  |  | (Gg)
| Total National Emissions and Removals |  | 30347.676 | 300.3278 | 20.4617 | 0.146 | 0.098 | 0.14 | 0.09 | 0.003407 | 0.0015331 | 266.059 | 667.8586 | 209.4295 | 157.96
| 1. Energy |  | 51028.7836 | 16.9109 | 3.0736 | [6 empty] | 265.0167 | 666.4592 | 145.7392 | 125.1579
| A. Fuel Combustion | Reference Approach | 46555.1768
|  | Sectoral Approach | 50810.6176 | 14.2399 | 3.0716 | [6 empty] | 264.9806 | 666.4398 | 114.8382 | 125.1579
| 1. Energy Industries |  | 18578.9173 | 0.42276 | 0.45741 | [6 empty] | 51.0618 | 4.6233 | 0.39433 | 54.8651
| 2. Manufacturing Industries and Construction |  | 12144.3491 | 0.57291 | 0.47543 | [6 empty] | 45.4053 | 39.0875 | 2.414 | 42.1499
| 3. Transport |  | 12052.4945 | 4.3586 | 0.55634 | [6 empty] | 139.3925 | 512.6925 | 83.1622 | 6.8659
| 4. Other Sectors |  | 7131.5637 | 8.802 | 0.2823 | [6 empty] | 27.0827 | 108.4959 | 28.7212 | 19.4257
| 5. Other |  | 903.293 | 0.083719 | 1.3001 | [6 empty] | 2.0381 | 1.5408 | 0.14642 | 1.8512
| B. Fugitive Emissions from Fuels |  | 218.166 | 2.671 | 0.0019332 | [6 empty] | 0.036153 | 0.019332 | 30.901 | 5.33e-06
| 1. Solid Fuels |  | NO | NO | NO | [6 empty] | NO | NO | NO | NO
| 2. Oil and Natural Gas |  | 218.166 | 2.671 | 0.0019332 | [6 empty] | 0.036153 | 0.019332 | 30.901 | 5.33e-06
| 2. Industrial Processes |  | 3080.6455 | 0.24909 | 4.2025 | 0.146 | 0.098 | 0.14 | 0.09 | 0.003407 | 0.0015331 | 1.0019 | IE,NA,NO | 19.7426 | 32.8021
| A. Mineral Products |  | 982.0832 | NO | NO | [6 empty] | 0.1211 | NO | 6.42 | 0.70965
| B. Chemical Industry |  | 136.946 | NO | 4.2025 | NO | NO | NO | NO | NO | NO | 0.67558 | NO | 7.08 | 15.4206
| C. Metal Production |  | 1961.6163 | 0.24909 | NO |  |  |  | NO |  | NO | 0.1752 | IE,NO | 1.1526 | 5.0829
| D. Other Production |  | NO | [8 empty] | 0.03 | NO | 5.09 | 11.589
| E. Production of Halocarbons and SF6 | [5 empty] | NA,NO |  | NA,NO |  | NO
| F. Consumption of Halocarbons and SF6 |  |  |  |  | 0.146 | 0.098 | 0.14 | 0.09 | 0.003407 | 0.0015331
| G. Other |  | NA | NA | NA | NA | NA | NA | NA | NA | NA | NA | NA | NA | NA
| 3. Solvent and Other Product Use |  | 95.56 |  | 0.2 | [6 empty] | NO | NO | 43.43 | NO
| 4. Agriculture |  | 0 | 97.1096 | 12.1998 | [6 empty] | 0.0041356 | 0.12136 | NE,NO | NO
| A. Enteric Fermentation |  |  | 85.486
| B. Manure Management |  |  | 11.6178 | 1.4309 | [8 empty] | NE,NO
| C. Rice Cultivation |  |  | NO | [9 empty] | NO
| D. Agricultural Soils |  | 0 | NE,NO | 10.7688 | [8 empty] | NE,NO
| E. Prescribed Burning of Savannas |  |  | NO | NO | [6 empty] | NO | NO | NO
| F. Field Burning of Agricultural Residues |  |  | 0.0057789 | 0.00011442 | [6 empty] | 0.0041356 | 0.12136 | NE,NO
| G. Other |  |  | NO | NO | [6 empty] | NO | NO | NO | NO
| 5. Land-Use, Land-Use Change and Forestry |  | -23857.3131 | 1.8641 | 0.27183 | [6 empty] | 0.036294 | 1.278 | NA,NE | NE
| A. Forest Land |  | -31380.1063 | 0.14606 | 0.028661 | [6 empty] | 0.036294 | 1.278 | NE
| B. Cropland |  | 4779.8508 | NA,NE | 0.020171 | [6 empty] | NE | NE | NE
| C. Grassland |  | 776.0967 | NE,NO | NE,NO | [6 empty] | NE | NE | NE
| D. Wetlands |  | 1264.8973 | 1.718 | 0.223 | [6 empty] | IE | IE | NE
| E. Settlements |  | 926.6143 | NA,NE | NA,NE | [6 empty] | NA | NA | NA
| F. Other Land |  | IE,NA,NO | IE,NA | IE,NA | [6 empty] | NA | NA | NA
| G. Other |  | -224.666 | NE | NE | [6 empty] | NE | NE | NE | NE
| 6. Waste |  | IE,NO | 184.1942 | 0.51396 | [6 empty] | IE,NO | IE,NO | 0.51772 | IE,NO
| A. Solid Waste Disposal on Land |  | NO | 176.0329 | [7 empty] | NO | NO | 0.23782
| B. Wastewater Handling |  |  | 6.8677 | 0.43118 | [6 empty] | NO | NO | 0.2526
| C. Waste Incineration |  | IE | IE | IE | [6 empty] | IE | IE | IE | IE
| D. Other |  | NO | 1.2936 | 0.082777 | [6 empty] | NO | NO | 0.027309 | NO
| 7. Other |  | NA | NA | NA | NA | NA | NA | NA | NA | NA | NA | NA | NA | NA
Memo Items:
| International Bunkers |  | 3047.2476 | 0.18409 | 0.092338 | [6 empty] | 61.7267 | 5.04 | 1.7701 | 25.3733
| Aviation |  | 838.2864 | 0.0207 | 0.0344 | [6 empty] | 1.874 | 1.0715 | 0.1859 | 0.1587
| Marine |  | 2208.9612 | 0.16339 | 0.057938 | [6 empty] | 59.8527 | 3.9685 | 1.5842 | 25.2146
| Multilateral Operations |  | NO | NO | NO | [6 empty] | NO | NO | NO | NO
| CO2 Emissions from Biomass |  | 18687.8911
1993
0 | GREENHOUSE GAS SOURCE AND SINK |  | Net CO2 | CH4 | N2O | HFCs |  | PFCs |  | SF6 |  | NOx | CO | NMVOC | SO2
| CATEGORIES |  | emissions/ removals |  |  | P | A | P | A | P | A
|  |  | (Gg) |  |  | CO2 equivalent (Gg) |  |  |  | (Gg)
| Total National Emissions and Removals |  | 34425.6266 | 301.5267 | 20.9983 | 0.1644 | 0.101 | 0.16 | 0.1 | 0.001812 | 0.0014063 | 267.7877 | 654.052 | 201.7902 | 137.8359
| 1. Energy |  | 52932.1032 | 17.5922 | 3.1944 | [6 empty] | 266.9798 | 653.2233 | 142.0679 | 110.7687
| A. Fuel Combustion | Reference Approach | 49312.1115
|  | Sectoral Approach | 52665.5741 | 14.1409 | 3.1918 | [6 empty] | 266.9307 | 653.1975 | 112.8966 | 110.7687
| 1. Energy Industries |  | 21289.9862 | 0.47634 | 0.52365 | [6 empty] | 55.8091 | 5.5877 | 0.45345 | 54.9032
| 2. Manufacturing Industries and Construction |  | 12232.0915 | 0.64557 | 0.53089 | [6 empty] | 45.8137 | 42.5946 | 2.4553 | 32.8496
| 3. Transport |  | 11589.2297 | 4.1844 | 0.55875 | [6 empty] | 136.9741 | 493.9221 | 80.7018 | 6.129
| 4. Other Sectors |  | 6743.9934 | 8.7643 | 0.27193 | [6 empty] | 26.2574 | 109.6182 | 29.1481 | 15.1827
| 5. Other |  | 810.2733 | 0.070337 | 1.3066 | [6 empty] | 2.0764 | 1.475 | 0.13795 | 1.7042
| B. Fugitive Emissions from Fuels |  | 266.5291 | 3.4513 | 0.0025796 | [6 empty] | 0.049053 | 0.025796 | 29.1713 | 5.33e-06
| 1. Solid Fuels |  | NO | NO | NO | [6 empty] | NO | NO | NO | NO
| 2. Oil and Natural Gas |  | 266.5291 | 3.4513 | 0.0025796 | [6 empty] | 0.049053 | 0.025796 | 29.1713 | 5.33e-06
| 2. Industrial Processes |  | 3093.5768 | 0.4368 | 4.3879 | 0.1644 | 0.101 | 0.16 | 0.1 | 0.001812 | 0.0014063 | 0.78232 | IE,NA,NO | 18.9948 | 27.0671
| A. Mineral Products |  | 894.145 | NO | NO | [6 empty] | 0.09 | NO | 6.05 | 0.71722
| B. Chemical Industry |  | 123.3947 | NO | 4.3879 | NO | NO | NO | NO | NO | NO | 0.50357 | NO | 6.41 | 11.0853
| C. Metal Production |  | 2076.0371 | 0.4368 | NO |  |  |  | NO |  | NO | 0.18775 | IE,NO | 1.2248 | 4.6405
| D. Other Production |  | NO | [8 empty] | 0.001 | NO | 5.31 | 10.6242
| E. Production of Halocarbons and SF6 | [5 empty] | NA,NO |  | NA,NO |  | NO
| F. Consumption of Halocarbons and SF6 |  |  |  |  | 0.1644 | 0.101 | 0.16 | 0.1 | 0.001812 | 0.0014063
| G. Other |  | NA | NA | NA | NA | NA | NA | NA | NA | NA | NA | NA | NA | NA
| 3. Solvent and Other Product Use |  | 88.42 |  | 0.2 | [6 empty] | NO | NO | 40.2 | NO
| 4. Agriculture |  | 0 | 97.6091 | 12.4554 | [6 empty] | 0.012617 | 0.37025 | NE,NO | NO
| A. Enteric Fermentation |  |  | 85.6451
| B. Manure Management |  |  | 11.9463 | 1.4382 | [8 empty] | NE,NO
| C. Rice Cultivation |  |  | NO | [9 empty] | NO
| D. Agricultural Soils |  | 0 | NE,NO | 11.0169 | [8 empty] | NE,NO
| E. Prescribed Burning of Savannas |  |  | NO | NO | [6 empty] | NO | NO | NO
| F. Field Burning of Agricultural Residues |  |  | 0.017631 | 0.0003491 | [6 empty] | 0.012617 | 0.37025 | NE,NO
| G. Other |  |  | NO | NO | [6 empty] | NO | NO | NO | NO
| 5. Land-Use, Land-Use Change and Forestry |  | -21688.4734 | 1.8004 | 0.25719 | [6 empty] | 0.013019 | 0.45846 | NA,NE | NE
| A. Forest Land |  | -29671.4 | 0.052396 | 0.011458 | [6 empty] | 0.013019 | 0.45846 | NE
| B. Cropland |  | 5047.5392 | NA,NE | 0.019732 | [6 empty] | NE | NE | NE
| C. Grassland |  | 755.5447 | NE,NO | NE,NO | [6 empty] | NE | NE | NE
| D. Wetlands |  | 1306.5507 | 1.748 | 0.226 | [6 empty] | IE | IE | NE
| E. Settlements |  | 966.482 | NA,NE | NA,NE | [6 empty] | NA | NA | NA
| F. Other Land |  | IE,NA,NO | IE,NA | IE,NA | [6 empty] | NA | NA | NA
| G. Other |  | -93.19 | NE | NE | [6 empty] | NE | NE | NE | NE
| 6. Waste |  | IE,NO | 184.0883 | 0.50343 | [6 empty] | IE,NO | IE,NO | 0.52759 | IE,NO
| A. Solid Waste Disposal on Land |  | NO | 175.6792 | [7 empty] | NO | NO | 0.23734
| B. Wastewater Handling |  |  | 7.0169 | 0.41432 | [6 empty] | NO | NO | 0.26085
| C. Waste Incineration |  | IE | IE | IE | [6 empty] | IE | IE | IE | IE
| D. Other |  | NO | 1.3921 | 0.089107 | [6 empty] | NO | NO | 0.029401 | NO
| 7. Other |  | NA | NA | NA | NA | NA | NA | NA | NA | NA | NA | NA | NA | NA
Memo Items:
| International Bunkers |  | 2515.6614 | 0.14599 | 0.077602 | [6 empty] | 51.1445 | 4.4651 | 1.5394 | 18.2278
| Aviation |  | 787.7784 | 0.0205 | 0.0323 | [6 empty] | 1.9727 | 1.0243 | 0.1846 | 0.1491
| Marine |  | 1727.883 | 0.12549 | 0.045302 | [6 empty] | 49.1718 | 3.4408 | 1.3548 | 18.0787
| Multilateral Operations |  | NO | NO | NO | [6 empty] | NO | NO | NO | NO
| CO2 Emissions from Biomass |  | 22205.7049
1994
0 | GREENHOUSE GAS SOURCE AND SINK |  | Net CO2 | CH4 | N2O | HFCs |  | PFCs |  | SF6 |  | NOx | CO | NMVOC | SO2
| CATEGORIES |  | emissions/ removals |  |  | P | A | P | A | P | A
|  |  | (Gg) |  |  | CO2 equivalent (Gg) |  |  |  | (Gg)
| Total National Emissions and Removals |  | 46516.3912 | 299.9219 | 21.4308 | 180.477 | 6.5176 | 0.18 | 0.12 | 0.0015582 | 0.0014603 | 267.0868 | 642.1566 | 196.6623 | 123.1423
| 1. Energy |  | 58131.5731 | 18.0364 | 3.2793 | [6 empty] | 266.1434 | 641.0218 | 139.3706 | 98.9816
| A. Fuel Combustion | Reference Approach | 59422.2451
|  | Sectoral Approach | 57965.9599 | 14.2158 | 3.2781 | [6 empty] | 266.1214 | 641.0102 | 111.09 | 98.9816
| 1. Energy Industries |  | 26193.6274 | 0.57991 | 0.59878 | [6 empty] | 57.0641 | 6.8578 | 0.54736 | 52.321
| 2. Manufacturing Industries and Construction |  | 12519.8428 | 0.6743 | 0.54872 | [6 empty] | 47.7633 | 43.2084 | 2.4876 | 29.8829
| 3. Transport |  | 11939.0257 | 4.0228 | 0.56098 | [6 empty] | 133.4398 | 478.7354 | 78.3511 | 4.6905
| 4. Other Sectors |  | 6240.1617 | 8.8411 | 0.25898 | [6 empty] | 25.513 | 110.5075 | 29.5386 | 10.6616
| 5. Other |  | 1073.3023 | 0.097695 | 1.3107 | [6 empty] | 2.3412 | 1.701 | 0.1654 | 1.4257
| B. Fugitive Emissions from Fuels |  | 165.6131 | 3.8206 | 0.0011572 | [6 empty] | 0.022053 | 0.011572 | 28.2806 | 5.33e-06
| 1. Solid Fuels |  | NO | NO | NO | [6 empty] | NO | NO | NO | NO
| 2. Oil and Natural Gas |  | 165.6131 | 3.8206 | 0.0011572 | [6 empty] | 0.022053 | 0.011572 | 28.2806 | 5.33e-06
| 2. Industrial Processes |  | 3193.7073 | 0.461 | 4.6288 | 180.477 | 6.5176 | 0.18 | 0.12 | 0.0015582 | 0.0014603 | 0.91039 | IE,NA,NO | 18.3163 | 24.1607
| A. Mineral Products |  | 948.9662 | NO | NO | [6 empty] | 0.089 | NO | 4.9 | 0.77853
| B. Chemical Industry |  | 160.3053 | NO | 4.6288 | NO | NO | NO | NO | NO | NO | 0.5708 | NO | 6.67 | 10.3505
| C. Metal Production |  | 2084.4357 | 0.461 | NO |  |  |  | NO |  | C,NO | 0.2504 | IE,NO | 1.3263 | 4.7744
| D. Other Production |  | NO | [8 empty] | 0.000185 | NO | 5.42 | 8.2573
| E. Production of Halocarbons and SF6 | [5 empty] | NA,NO |  | NA,NO |  | NO
| F. Consumption of Halocarbons and SF6 |  |  |  |  | 180.477 | 6.5176 | 0.18 | 0.12 | 0.0015582 | 0.0014603
| G. Other |  | NA | NA | NA | NA | NA | NA | NA | NA | NA | NA | NA | NA | NA
| 3. Solvent and Other Product Use |  | 84.56 |  | 0.2 | [6 empty] | NO | NO | 38.44 | NO
| 4. Agriculture |  | 0 | 98.121 | 12.5261 | [6 empty] | 0.0045116 | 0.13239 | NE,NO | NO
| A. Enteric Fermentation |  |  | 85.6558
| B. Manure Management |  |  | 12.4589 | 1.4621 | [8 empty] | NE,NO
| C. Rice Cultivation |  |  | NO | [9 empty] | NO
| D. Agricultural Soils |  | 0 | NE,NO | 11.0639 | [8 empty] | NE,NO
| E. Prescribed Burning of Savannas |  |  | NO | NO | [6 empty] | NO | NO | NO
| F. Field Burning of Agricultural Residues |  |  | 0.0063044 | 0.00012483 | [6 empty] | 0.0045116 | 0.13239 | NE,NO
| G. Other |  |  | NO | NO | [6 empty] | NO | NO | NO | NO
| 5. Land-Use, Land-Use Change and Forestry |  | -14893.4492 | 1.8946 | 0.2885 | [6 empty] | 0.028466 | 1.0024 | NA,NE | NE
| A. Forest Land |  | -22252.6122 | 0.11456 | 0.038051 | [6 empty] | 0.028466 | 1.0024 | NE
| B. Cropland |  | 5033.3409 | NA,NE | 0.019446 | [6 empty] | NE | NE | NE
| C. Grassland |  | 737.6154 | NE,NO | NE,NO | [6 empty] | NE | NE | NE
| D. Wetlands |  | 1331.473 | 1.78 | 0.231 | [6 empty] | IE | IE | NE
| E. Settlements |  | 1013.0817 | NA,NE | NA,NE | [6 empty] | NA | NA | NA
| F. Other Land |  | IE,NA,NO | IE,NA | IE,NA | [6 empty] | NA | NA | NA
| G. Other |  | -756.348 | NE | NE | [6 empty] | NE | NE | NE | NE
| 6. Waste |  | IE,NO | 181.409 | 0.50804 | [6 empty] | IE,NO | IE,NO | 0.53543 | IE,NO
| A. Solid Waste Disposal on Land |  | NO | 173.0405 | [7 empty] | NO | NO | 0.23377
| B. Wastewater Handling |  |  | 6.8778 | 0.41261 | [6 empty] | NO | NO | 0.27017
| C. Waste Incineration |  | IE | IE | IE | [6 empty] | IE | IE | IE | IE
| D. Other |  | NO | 1.4906 | 0.095436 | [6 empty] | NO | NO | 0.031493 | NO
| 7. Other |  | NA | NA | NA | NA | NA | NA | NA | NA | NA | NA | NA | NA | NA
Memo Items:
| International Bunkers |  | 2171.8181 | 0.1171 | 0.069161 | [6 empty] | 41.851 | 4.0331 | 1.3342 | 12.7883
| Aviation |  | 829.356 | 0.0213 | 0.034 | [6 empty] | 2.0258 | 1.0742 | 0.192 | 0.157
| Marine |  | 1342.4621 | 0.0958 | 0.035161 | [6 empty] | 39.8252 | 2.9589 | 1.1422 | 12.6313
| Multilateral Operations |  | NO | NO | NO | [6 empty] | NO | NO | NO | NO
| CO2 Emissions from Biomass |  | 23046.43
1995
0 | GREENHOUSE GAS SOURCE AND SINK |  | Net CO2 | CH4 | N2O | HFCs |  | PFCs |  | SF6 |  | NOx | CO | NMVOC | SO2
| CATEGORIES |  | emissions/ removals |  |  | P | A | P | A | P | A
|  |  | (Gg) |  |  | CO2 equivalent (Gg) |  |  |  | (Gg)
| Total National Emissions and Removals |  | 43230.0306 | 292.5876 | 21.9829 | 322.0575 | 29.3288 | 0.21 | 0.14 | 0.0072149 | 0.0028674 | 245.1844 | 633.6014 | 191.8945 | 104.591
| 1. Energy |  | 54688.9956 | 17.9687 | 3.1706 | [6 empty] | 243.9893 | 632.4283 | 137.4434 | 83.4808
| A. Fuel Combustion | Reference Approach | 56326.5121
|  | Sectoral Approach | 54518.3203 | 14.168 | 3.1693 | [6 empty] | 243.9632 | 632.4155 | 110.3828 | 83.4808
| 1. Energy Industries |  | 23917.7432 | 0.62146 | 0.60957 | [6 empty] | 44.2846 | 7.5291 | 0.56449 | 42.9335
| 2. Manufacturing Industries and Construction |  | 11956.9663 | 0.69335 | 0.53836 | [6 empty] | 45.0129 | 42.263 | 2.5063 | 26.3467
| 3. Transport |  | 11735.3157 | 3.8956 | 0.56995 | [6 empty] | 127.5622 | 470.0927 | 76.8091 | 4.0611
| 4. Other Sectors |  | 5701.6936 | 8.8295 | 0.24304 | [6 empty] | 24.6629 | 110.6968 | 30.3309 | 8.6928
| 5. Other |  | 1206.6015 | 0.12819 | 1.2084 | [6 empty] | 2.4407 | 1.8339 | 0.172 | 1.4466
| B. Fugitive Emissions from Fuels |  | 170.6753 | 3.8006 | 0.0012826 | [6 empty] | 0.026053 | 0.012826 | 27.0606 | 5.33e-06
| 1. Solid Fuels |  | NO | NO | NO | [6 empty] | NO | NO | NO | NO
| 2. Oil and Natural Gas |  | 170.6753 | 3.8006 | 0.0012826 | [6 empty] | 0.026053 | 0.012826 | 27.0606 | 5.33e-06
| 2. Industrial Processes |  | 3115.3561 | 0.46 | 4.7189 | 322.0575 | 29.3288 | 0.21 | 0.14 | 0.0072149 | 0.0028674 | 1.1599 | IE,NA,NO | 17.2034 | 21.1102
| A. Mineral Products |  | 920.3618 | NO | NO | [6 empty] | 0.085 | NO | 3.74 | 0.77757
| B. Chemical Industry |  | 148.1905 | NO | 4.7189 | NO | NO | NO | NO | NO | NO | 0.78659 | NO | 6.75 | 9.8459
| C. Metal Production |  | 2046.8038 | 0.46 | NO |  |  |  | NO |  | C,NO | 0.2539 | IE,NO | 1.1334 | 3.1747
| D. Other Production |  | NO | [8 empty] | 0.034415 | NO | 5.58 | 7.3121
| E. Production of Halocarbons and SF6 | [5 empty] | NA,NO |  | NA,NO |  | NO
| F. Consumption of Halocarbons and SF6 |  |  |  |  | 322.0575 | 29.3288 | 0.21 | 0.14 | 0.0072149 | 0.0028674
| G. Other |  | NA | NA | NA | NA | NA | NA | NA | NA | NA | NA | NA | NA | NA
| 3. Solvent and Other Product Use |  | 80.77 |  | 0.2 | [6 empty] | NO | NO | 36.71 | NO
| 4. Agriculture |  | 0 | 93.7336 | 13.0927 | [6 empty] | 0.011529 | 0.33832 | NE,NO | NO
| A. Enteric Fermentation |  |  | 80.7963
| B. Manure Management |  |  | 12.9212 | 1.4268 | [8 empty] | NE,NO
| C. Rice Cultivation |  |  | NO | [9 empty] | NO
| D. Agricultural Soils |  | 0 | NE,NO | 11.6656 | [8 empty] | NE,NO
| E. Prescribed Burning of Savannas |  |  | NO | NO | [6 empty] | NO | NO | NO
| F. Field Burning of Agricultural Residues |  |  | 0.016111 | 0.00031899 | [6 empty] | 0.011529 | 0.33832 | NE,NO
| G. Other |  |  | NO | NO | [6 empty] | NO | NO | NO | NO
| 5. Land-Use, Land-Use Change and Forestry |  | -14655.0911 | 1.9204 | 0.27665 | [6 empty] | 0.023706 | 0.83478 | NA,NE | NE
| A. Forest Land |  | -22249.1067 | 0.095403 | 0.021594 | [6 empty] | 0.023706 | 0.83478 | NE
| B. Cropland |  | 5335.812 | NA,NE | 0.019057 | [6 empty] | NE | NE | NE
| C. Grassland |  | 724.0656 | NE,NO | NE,NO | [6 empty] | NE | NE | NE
| D. Wetlands |  | 1361.7413 | 1.825 | 0.236 | [6 empty] | IE | IE | NE
| E. Settlements |  | 1042.1987 | NA,NE | NA,NE | [6 empty] | NA | NA | NA
| F. Other Land |  | IE,NA,NO | IE,NA | IE,NA | [6 empty] | NA | NA | NA
| G. Other |  | -869.802 | NE | NE | [6 empty] | NE | NE | NE | NE
| 6. Waste |  | IE,NO | 178.505 | 0.52405 | [6 empty] | IE,NO | IE,NO | 0.53772 | IE,NO
| A. Solid Waste Disposal on Land |  | NO | 169.8045 | [7 empty] | NO | NO | 0.2294
| B. Wastewater Handling |  |  | 7.0005 | 0.41483 | [6 empty] | NO | NO | 0.27248
| C. Waste Incineration |  | IE | IE | IE | [6 empty] | IE | IE | IE | IE
| D. Other |  | NO | 1.6999 | 0.10922 | [6 empty] | NO | NO | 0.035835 | NO
| 7. Other |  | NA | NA | NA | NA | NA | NA | NA | NA | NA | NA | NA | NA | NA
Memo Items:
| International Bunkers |  | 1957.6592 | 0.09605 | 0.064866 | [6 empty] | 35.0643 | 3.9949 | 1.2385 | 8.6413
| Aviation |  | 896.9928 | 0.0233 | 0.0368 | [6 empty] | 2.2296 | 1.1649 | 0.2095 | 0.1698
| Marine |  | 1060.6664 | 0.07275 | 0.028066 | [6 empty] | 32.8347 | 2.83 | 1.029 | 8.4715
| Multilateral Operations |  | NO | NO | NO | [6 empty] | NO | NO | NO | NO
| CO2 Emissions from Biomass |  | 23415.4361
1996
0 | GREENHOUSE GAS SOURCE AND SINK |  | Net CO2 | CH4 | N2O | HFCs |  | PFCs |  | SF6 |  | NOx | CO | NMVOC | SO2
| CATEGORIES |  | emissions/ removals |  |  | P | A | P | A | P | A
|  |  | (Gg) |  |  | CO2 equivalent (Gg) |  |  |  | (Gg)
| Total National Emissions and Removals |  | 39919.7526 | 288.8818 | 21.8482 | 449.0637 | 77.2985 | 0.24 | 0.16 | 0.0065519 | 0.0030209 | 248.2062 | 623.0207 | 185.1421 | 109.8959
| 1. Energy |  | 60327.3735 | 18.419 | 3.3192 | [6 empty] | 247.1341 | 621.8592 | 133.8075 | 89.7861
| A. Fuel Combustion | Reference Approach | 60093.76
|  | Sectoral Approach | 60172.6957 | 14.4903 | 3.3177 | [6 empty] | 247.1019 | 621.8438 | 109.2667 | 89.7861
| 1. Energy Industries |  | 29590.3143 | 0.73167 | 0.72269 | [6 empty] | 52.1195 | 7.8602 | 0.66441 | 53.1281
| 2. Manufacturing Industries and Construction |  | 11815.1826 | 0.66565 | 0.54991 | [6 empty] | 44.2417 | 39.0489 | 2.4779 | 23.203
| 3. Transport |  | 11724.6034 | 3.7359 | 0.57183 | [6 empty] | 122.7934 | 458.3677 | 74.5745 | 3.322
| 4. Other Sectors |  | 5814.5053 | 9.2206 | 0.25103 | [6 empty] | 25.5329 | 115.0519 | 31.3795 | 8.7902
| 5. Other |  | 1228.0901 | 0.1364 | 1.2222 | [6 empty] | 2.4144 | 1.5152 | 0.17036 | 1.3427
| B. Fugitive Emissions from Fuels |  | 154.6778 | 3.9288 | 0.0015347 | [6 empty] | 0.032153 | 0.015347 | 24.5408 | 5.33e-06
| 1. Solid Fuels |  | NO | NO | NO | [6 empty] | NO | NO | NO | NO
| 2. Oil and Natural Gas |  | 154.6778 | 3.9288 | 0.0015347 | [6 empty] | 0.032153 | 0.015347 | 24.5408 | 5.33e-06
| 2. Industrial Processes |  | 3285.3434 | 0.455 | 4.7207 | 449.0637 | 77.2985 | 0.24 | 0.16 | 0.0065519 | 0.0030209 | 1.0359 | IE,NA,NO | 16.2763 | 20.1099
| A. Mineral Products |  | 952.2305 | NO | NO | [6 empty] | 0.0963 | NO | 2.74 | 0.88586
| B. Chemical Industry |  | 158.9796 | NO | 4.7207 | NO | NO | NO | NO | NO | NO | 0.63276 | NO | 7.07 | 7.4807
| C. Metal Production |  | 2174.1334 | 0.455 | NO |  |  |  | NO |  | C,NO | 0.15306 | IE,NO | 1.0463 | 3.6797
| D. Other Production |  | NO | [8 empty] | 0.1538 | NO | 5.42 | 8.0636
| E. Production of Halocarbons and SF6 | [5 empty] | NA,NO |  | NA,NO |  | NO
| F. Consumption of Halocarbons and SF6 |  |  |  |  | 449.0637 | 77.2985 | 0.24 | 0.16 | 0.0065519 | 0.0030209
| G. Other |  | NA | NA | NA | NA | NA | NA | NA | NA | NA | NA | NA | NA | NA
| 3. Solvent and Other Product Use |  | 75.96 |  | 0.2 | [6 empty] | NO | NO | 34.53 | NO
| 4. Agriculture |  | 0 | 93.9985 | 12.7978 | [6 empty] | 0.019376 | 0.56859 | NE,NO | NO
| A. Enteric Fermentation |  |  | 80.9893
| B. Manure Management |  |  | 12.9821 | 1.4551 | [8 empty] | NE,NO
| C. Rice Cultivation |  |  | NO | [9 empty] | NO
| D. Agricultural Soils |  | 0 | NE,NO | 11.3421 | [8 empty] | NE,NO
| E. Prescribed Burning of Savannas |  |  | NO | NO | [6 empty] | NO | NO | NO
| F. Field Burning of Agricultural Residues |  |  | 0.027076 | 0.0005361 | [6 empty] | 0.019376 | 0.56859 | NE,NO
| G. Other |  |  | NO | NO | [6 empty] | NO | NO | NO | NO
| 5. Land-Use, Land-Use Change and Forestry |  | -23768.9244 | 1.9248 | 0.28506 | [6 empty] | 0.016836 | 0.59289 | NA,NE | NE
| A. Forest Land |  | -31319.4328 | 0.067759 | 0.025255 | [6 empty] | 0.016836 | 0.59289 | NE
| B. Cropland |  | 5424.4071 | NA,NE | 0.018801 | [6 empty] | NE | NE | NE
| C. Grassland |  | 693.357 | NE,NO | NE,NO | [6 empty] | NE | NE | NE
| D. Wetlands |  | 1355.2 | 1.857 | 0.241 | [6 empty] | IE | IE | NE
| E. Settlements |  | 1125.2633 | NA,NE | NA,NE | [6 empty] | NA | NA | NA
| F. Other Land |  | IE,NA,NO | IE,NA | IE,NA | [6 empty] | NA | NA | NA
| G. Other |  | -1047.719 | NE | NE | [6 empty] | NE | NE | NE | NE
| 6. Waste |  | IE,NO | 174.0846 | 0.52541 | [6 empty] | IE,NO | IE,NO | 0.52838 | IE,NO
| A. Solid Waste Disposal on Land |  | NO | 165.356 | [7 empty] | NO | NO | 0.22339
| B. Wastewater Handling |  |  | 6.8194 | 0.4024 | [6 empty] | NO | NO | 0.26481
| C. Waste Incineration |  | IE | IE | IE | [6 empty] | IE | IE | IE | IE
| D. Other |  | NO | 1.9092 | 0.12301 | [6 empty] | NO | NO | 0.040178 | NO
| 7. Other |  | NA | NA | NA | NA | NA | NA | NA | NA | NA | NA | NA | NA | NA
Memo Items:
| International Bunkers |  | 2161.4125 | 0.11656 | 0.071024 | [6 empty] | 38.8768 | 4.066 | 1.3392 | 9.9081
| Aviation |  | 960.2376 | 0.0313 | 0.0394 | [6 empty] | 2.8172 | 1.2534 | 0.282 | 0.2424
| Marine |  | 1201.1749 | 0.08526 | 0.031624 | [6 empty] | 36.0596 | 2.8126 | 1.0572 | 9.6657
| Multilateral Operations |  | NO | NO | NO | [6 empty] | NO | NO | NO | NO
| CO2 Emissions from Biomass |  | 23425.8693
1997
0 | GREENHOUSE GAS SOURCE AND SINK |  | Net CO2 | CH4 | N2O | HFCs |  | PFCs |  | SF6 |  | NOx | CO | NMVOC | SO2
| CATEGORIES |  | emissions/ removals |  |  | P | A | P | A | P | A
|  |  | (Gg) |  |  | CO2 equivalent (Gg) |  |  |  | (Gg)
| Total National Emissions and Removals |  | 43421.3106 | 285.3054 | 21.7195 | 684.4239 | 167.7727 | 0.28 | 0.18 | 0.0057803 | 0.003179 | 239.7131 | 620.9642 | 180.2727 | 100.9063
| 1. Energy |  | 58746.0306 | 17.8425 | 3.3325 | [6 empty] | 238.6853 | 619.7636 | 131.3128 | 82.4306
| A. Fuel Combustion | Reference Approach | 57822.5826
|  | Sectoral Approach | 58550.5923 | 14.4312 | 3.3297 | [6 empty] | 238.629 | 619.7362 | 108.0214 | 82.4306
| 1. Energy Industries |  | 27201.5492 | 0.76193 | 0.71244 | [6 empty] | 47.1034 | 7.8575 | 0.66568 | 46.4861
| 2. Manufacturing Industries and Construction |  | 12072.8437 | 0.70964 | 0.60409 | [6 empty] | 44.8609 | 43.5313 | 2.532 | 23.2737
| 3. Transport |  | 12298.2502 | 3.5963 | 0.58283 | [6 empty] | 118.5659 | 451.4076 | 73.2031 | 2.7138
| 4. Other Sectors |  | 5826.6467 | 9.2381 | 0.25136 | [6 empty] | 25.7825 | 115.2839 | 31.4543 | 8.7093
| 5. Other |  | 1151.3024 | 0.1252 | 1.179 | [6 empty] | 2.3163 | 1.6559 | 0.16638 | 1.2476
| B. Fugitive Emissions from Fuels |  | 195.4383 | 3.4114 | 0.0027365 | [6 empty] | 0.056353 | 0.027365 | 23.2914 | 5.33e-06
| 1. Solid Fuels |  | NO | NO | NO | [6 empty] | NO | NO | NO | NO
| 2. Oil and Natural Gas |  | 195.4383 | 3.4114 | 0.0027365 | [6 empty] | 0.056353 | 0.027365 | 23.2914 | 5.33e-06
| 2. Industrial Processes |  | 3524.4074 | 0.4395 | 4.6563 | 684.4239 | 167.7727 | 0.28 | 0.18 | 0.0057803 | 0.003179 | 0.99187 | IE,NA,NO | 14.9288 | 18.4757
| A. Mineral Products |  | 978.7003 | NO | NO | [6 empty] | 0.00915 | NO | 1.32 | 0.87088
| B. Chemical Industry |  | 159.3124 | NO | 4.6563 | NO | NO | NO | NO | NO | NO | 0.61395 | NO | 6.9 | 7.748
| C. Metal Production |  | 2386.3948 | 0.4395 | NO |  |  |  | NO |  | C,NO | 0.17707 | IE,NO | 1.2888 | 2.9648
| D. Other Production |  | NO | [8 empty] | 0.1917 | NO | 5.42 | 6.892
| E. Production of Halocarbons and SF6 | [5 empty] | NA,NO |  | NA,NO |  | NO
| F. Consumption of Halocarbons and SF6 |  |  |  |  | 684.4239 | 167.7727 | 0.28 | 0.18 | 0.0057803 | 0.003179
| G. Other |  | NA | NA | NA | NA | NA | NA | NA | NA | NA | NA | NA | NA | NA
| 3. Solvent and Other Product Use |  | 73.72 |  | 0.2 | [6 empty] | NO | NO | 33.51 | NO
| 4. Agriculture |  | 0 | 95.7034 | 12.7033 | [6 empty] | 0.010759 | 0.31573 | NE,NO | NO
| A. Enteric Fermentation |  |  | 81.9137
| B. Manure Management |  |  | 13.7747 | 1.4951 | [8 empty] | NE,NO
| C. Rice Cultivation |  |  | NO | [9 empty] | NO
| D. Agricultural Soils |  | 0 | NE,NO | 11.2079 | [8 empty] | NE,NO
| E. Prescribed Burning of Savannas |  |  | NO | NO | [6 empty] | NO | NO | NO
| F. Field Burning of Agricultural Residues |  |  | 0.015035 | 0.00029769 | [6 empty] | 0.010759 | 0.31573 | NE,NO
| G. Other |  |  | NO | NO | [6 empty] | NO | NO | NO | NO
| 5. Land-Use, Land-Use Change and Forestry |  | -18922.8475 | 1.9921 | 0.30507 | [6 empty] | 0.025128 | 0.88485 | NA,NE | NE
| A. Forest Land |  | -25603.0426 | 0.10113 | 0.041218 | [6 empty] | 0.025128 | 0.88485 | NE
| B. Cropland |  | 5540.1408 | NA,NE | 0.018854 | [6 empty] | NE | NE | NE
| C. Grassland |  | 682.3667 | NE,NO | NE,NO | [6 empty] | NE | NE | NE
| D. Wetlands |  | 1357.158 | 1.891 | 0.245 | [6 empty] | IE | IE | NE
| E. Settlements |  | 1222.0927 | NA,NE | NA,NE | [6 empty] | NA | NA | NA
| F. Other Land |  | IE,NA,NO | IE,NA | IE,NA | [6 empty] | NA | NA | NA
| G. Other |  | -2121.563 | NE | NE | [6 empty] | NE | NE | NE | NE
| 6. Waste |  | IE,NO | 169.3278 | 0.52229 | [6 empty] | IE,NO | IE,NO | 0.52113 | IE,NO
| A. Solid Waste Disposal on Land |  | NO | 160.6735 | [7 empty] | NO | NO | 0.21707
| B. Wastewater Handling |  |  | 6.7305 | 0.39714 | [6 empty] | NO | NO | 0.26384
| C. Waste Incineration |  | IE | IE | IE | [6 empty] | IE | IE | IE | IE
| D. Other |  | NO | 1.9237 | 0.12516 | [6 empty] | NO | NO | 0.040226 | NO
| 7. Other |  | NA | NA | NA | NA | NA | NA | NA | NA | NA | NA | NA | NA | NA
Memo Items:
| International Bunkers |  | 2297.0608 | 0.12574 | 0.075187 | [6 empty] | 41.7179 | 4.2787 | 1.4169 | 11.0524
| Aviation |  | 997.6428 | 0.0326 | 0.0409 | [6 empty] | 2.927 | 1.3022 | 0.293 | 0.2518
| Marine |  | 1299.418 | 0.09314 | 0.034287 | [6 empty] | 38.7909 | 2.9765 | 1.1239 | 10.8006
| Multilateral Operations |  | NO | NO | NO | [6 empty] | NO | NO | NO | NO
| CO2 Emissions from Biomass |  | 26675.1481
1998
0 | GREENHOUSE GAS SOURCE AND SINK |  | Net CO2 | CH4 | N2O | HFCs |  | PFCs |  | SF6 |  | NOx | CO | NMVOC | SO2
| CATEGORIES |  | emissions/ removals |  |  | P | A | P | A | P | A
|  |  | (Gg) |  |  | CO2 equivalent (Gg) |  |  |  | (Gg)
| Total National Emissions and Removals |  | 42356.5329 | 275.5415 | 21.1991 | 856.8317 | 245.2238 | 0.32 | 0.21 | 0.0030628 | 0.0022249 | 224.9577 | 615.5764 | 175.5251 | 93.0755
| 1. Energy |  | 55454.5355 | 17.8807 | 3.2586 | [6 empty] | 223.8391 | 615.0219 | 128.6795 | 74.4055
| A. Fuel Combustion | Reference Approach | 56004.7042
|  | Sectoral Approach | 55311.3585 | 14.4069 | 3.2571 | [6 empty] | 223.809 | 615.0077 | 107.0888 | 74.4055
| 1. Energy Industries |  | 23945.9623 | 0.77773 | 0.71032 | [6 empty] | 39.9644 | 8.5676 | 0.65102 | 40.1271
| 2. Manufacturing Industries and Construction |  | 11738.1593 | 0.68646 | 0.58963 | [6 empty] | 45.2601 | 44.2296 | 2.5678 | 21.5445
| 3. Transport |  | 12446.9686 | 3.4676 | 0.59065 | [6 empty] | 110.3482 | 444.1752 | 71.9362 | 2.4345
| 4. Other Sectors |  | 5917.4509 | 9.3317 | 0.25518 | [6 empty] | 26.0597 | 116.6292 | 31.7735 | 8.8802
| 5. Other |  | 1262.8173 | 0.14338 | 1.1113 | [6 empty] | 2.1766 | 1.4061 | 0.16025 | 1.4192
| B. Fugitive Emissions from Fuels |  | 143.177 | 3.4737 | 0.0014264 | [6 empty] | 0.030053 | 0.014264 | 21.5907 | 5.33e-06
| 1. Solid Fuels |  | NO | NO | NO | [6 empty] | NO | NO | NO | NO
| 2. Oil and Natural Gas |  | 143.177 | 3.4737 | 0.0014264 | [6 empty] | 0.030053 | 0.014264 | 21.5907 | 5.33e-06
| 2. Industrial Processes |  | 3533.954 | 0.456 | 4.4383 | 856.8317 | 245.2238 | 0.32 | 0.21 | 0.0030628 | 0.0022249 | 1.1015 | IE,NA,NO | 12.5711 | 18.67
| A. Mineral Products |  | 987.2025 | NO | NO | [6 empty] | 0.034675 | NO | 1.27 | 0.84042
| B. Chemical Industry |  | 155.1794 | NO | 4.4383 | NO | NO | NO | NO | NO | NO | 0.66495 | NO | 4.98 | 8.4125
| C. Metal Production |  | 2391.5721 | 0.456 | NO |  |  |  | NO |  | C,NO | 0.1916 | IE,NO | 1.3511 | 2.9247
| D. Other Production |  | NO | [8 empty] | 0.2103 | NO | 4.97 | 6.4924
| E. Production of Halocarbons and SF6 | [5 empty] | NA,NO |  | NA,NO |  | NO
| F. Consumption of Halocarbons and SF6 |  |  |  |  | 856.8317 | 245.2238 | 0.32 | 0.21 | 0.0030628 | 0.0022249
| G. Other |  | NA | NA | NA | NA | NA | NA | NA | NA | NA | NA | NA | NA | NA
| 3. Solvent and Other Product Use |  | 74.28 |  | 0.2 | [6 empty] | NO | NO | 33.76 | NO
| 4. Agriculture |  | 0 | 93.5104 | 12.48 | [6 empty] | 0.0082131 | 0.24101 | NE,NO | NO
| A. Enteric Fermentation |  |  | 79.9872
| B. Manure Management |  |  | 13.5117 | 1.4602 | [8 empty] | NE,NO
| C. Rice Cultivation |  |  | NO | [9 empty] | NO
| D. Agricultural Soils |  | 0 | NE,NO | 11.0195 | [8 empty] | NE,NO
| E. Prescribed Burning of Savannas |  |  | NO | NO | [6 empty] | NO | NO | NO
| F. Field Burning of Agricultural Residues |  |  | 0.011477 | 0.00022724 | [6 empty] | 0.0082131 | 0.24101 | NE,NO
| G. Other |  |  | NO | NO | [6 empty] | NO | NO | NO | NO
| 5. Land-Use, Land-Use Change and Forestry |  | -16706.2365 | 1.9548 | 0.31187 | [6 empty] | 0.0089017 | 0.31347 | NA,NE | NE
| A. Forest Land |  | -23929.3321 | 0.035825 | 0.043578 | [6 empty] | 0.0089017 | 0.31347 | NE
| B. Cropland |  | 5636.4509 | NA,NE | 0.019289 | [6 empty] | NE | NE | NE
| C. Grassland |  | 684.6524 | NE,NO | NE,NO | [6 empty] | NE | NE | NE
| D. Wetlands |  | 1351.0677 | 1.919 | 0.249 | [6 empty] | IE | IE | NE
| E. Settlements |  | 1317.4187 | NA,NE | NA,NE | [6 empty] | NA | NA | NA
| F. Other Land |  | IE,NA,NO | IE,NA | IE,NA | [6 empty] | NA | NA | NA
| G. Other |  | -1766.494 | NE | NE | [6 empty] | NE | NE | NE | NE
| 6. Waste |  | IE,NO | 161.7397 | 0.51046 | [6 empty] | IE,NO | IE,NO | 0.51444 | IE,NO
| A. Solid Waste Disposal on Land |  | NO | 153.1324 | [7 empty] | NO | NO | 0.20688
| B. Wastewater Handling |  |  | 6.5653 | 0.37723 | [6 empty] | NO | NO | 0.26503
| C. Waste Incineration |  | IE | IE | IE | [6 empty] | IE | IE | IE | IE
| D. Other |  | NO | 2.042 | 0.13323 | [6 empty] | NO | NO | 0.042534 | NO
| 7. Other |  | NA | NA | NA | NA | NA | NA | NA | NA | NA | NA | NA | NA | NA
Memo Items:
| International Bunkers |  | 2683.5501 | 0.15453 | 0.085689 | [6 empty] | 43.9095 | 4.0005 | 1.3597 | 15.5198
| Aviation |  | 1022.1648 | 0.0334 | 0.0419 | [6 empty] | 2.9989 | 1.3342 | 0.3002 | 0.258
| Marine |  | 1661.3853 | 0.12113 | 0.043789 | [6 empty] | 40.9106 | 2.6663 | 1.0595 | 15.2618
| Multilateral Operations |  | NO | NO | NO | [6 empty] | NO | NO | NO | NO
| CO2 Emissions from Biomass |  | 27617.1675
1999
0 | GREENHOUSE GAS SOURCE AND SINK |  | Net CO2 | CH4 | N2O | HFCs |  | PFCs |  | SF6 |  | NOx | CO | NMVOC | SO2
| CATEGORIES |  | emissions/ removals |  |  | P | A | P | A | P | A
|  |  | (Gg) |  |  | CO2 equivalent (Gg) |  |  |  | (Gg)
| Total National Emissions and Removals |  | 38923.7758 | 269.498 | 20.8952 | 990.3968 | 318.3478 | 28.0997 | 27.9694 | 0.0035912 | 0.0021749 | 220.4485 | 607.2693 | 170.9687 | 90.9883
| 1. Energy |  | 54943.3624 | 16.8843 | 3.2327 | [6 empty] | 219.363 | 606.3456 | 125.3291 | 72.1569
| A. Fuel Combustion | Reference Approach | 53099.6271
|  | Sectoral Approach | 54815.7774 | 14.0718 | 3.2316 | [6 empty] | 219.3398 | 606.3348 | 104.8885 | 72.1569
| 1. Energy Industries |  | 23434.7521 | 0.76674 | 0.68422 | [6 empty] | 39.581 | 9.3275 | 0.65624 | 39.1065
| 2. Manufacturing Industries and Construction |  | 11715.545 | 0.70352 | 0.60901 | [6 empty] | 46.9114 | 44.9445 | 2.5725 | 20.3824
| 3. Transport |  | 12682.8065 | 3.3536 | 0.59966 | [6 empty] | 105.4126 | 436.4761 | 70.8161 | 2.4491
| 4. Other Sectors |  | 5829.8683 | 9.1161 | 0.25064 | [6 empty] | 25.2692 | 113.0806 | 30.6741 | 8.6847
| 5. Other |  | 1152.8055 | 0.13189 | 1.0881 | [6 empty] | 2.1656 | 2.5061 | 0.1696 | 1.5341
| B. Fugitive Emissions from Fuels |  | 127.585 | 2.8125 | 0.001077 | [6 empty] | 0.023183 | 0.01077 | 20.4405 | 5.33e-06
| 1. Solid Fuels |  | NO | NO | NO | [6 empty] | NO | NO | NO | NO
| 2. Oil and Natural Gas |  | 127.585 | 2.8125 | 0.001077 | [6 empty] | 0.023183 | 0.01077 | 20.4405 | 5.33e-06
| 2. Industrial Processes |  | 3626.3548 | 0.45019 | 4.3442 | 990.3968 | 318.3478 | 28.0997 | 27.9694 | 0.0035912 | 0.0021749 | 1.0586 | IE,NA,NO | 11.9218 | 18.8314
| A. Mineral Products |  | 1063.8736 | NO | NO | [6 empty] | 0.0084 | NO | 1 | 0.74796
| B. Chemical Industry |  | 151.8598 | NO | 4.3442 | NO | NO | NO | NO | NO | NO | 0.61619 | NO | 4.85 | 8.4778
| C. Metal Production |  | 2410.6213 | 0.45019 | NO |  |  |  | NO |  | C,NO | 0.2124 | IE,NO | 1.2618 | 3.2629
| D. Other Production |  | NO | [8 empty] | 0.2216 | NO | 4.81 | 6.3428
| E. Production of Halocarbons and SF6 | [5 empty] | NA,NO |  | NA,NO |  | NO
| F. Consumption of Halocarbons and SF6 |  |  |  |  | 990.3968 | 318.3478 | 28.0997 | 27.9694 | 0.0035912 | 0.0021749
| G. Other |  | NA | NA | NA | NA | NA | NA | NA | NA | NA | NA | NA | NA | NA
| 3. Solvent and Other Product Use |  | 73.04 |  | 0.2 | [6 empty] | NO | NO | 33.2 | NO
| 4. Agriculture |  | 0 | 92.0735 | 12.3088 | [6 empty] | 0.0040396 | 0.11854 | NE,NO | NO
| A. Enteric Fermentation |  |  | 78.7675
| B. Manure Management |  |  | 13.3004 | 1.417 | [8 empty] | NE,NO
| C. Rice Cultivation |  |  | NO | [9 empty] | NO
| D. Agricultural Soils |  | 0 | NE,NO | 10.8917 | [8 empty] | NE,NO
| E. Prescribed Burning of Savannas |  |  | NO | NO | [6 empty] | NO | NO | NO
| F. Field Burning of Agricultural Residues |  |  | 0.0056448 | 0.00011177 | [6 empty] | 0.0040396 | 0.11854 | NE,NO
| G. Other |  |  | NO | NO | [6 empty] | NO | NO | NO | NO
| 5. Land-Use, Land-Use Change and Forestry |  | -19718.9814 | 2.042 | 0.30552 | [6 empty] | 0.022866 | 0.80519 | NA,NE | NE
| A. Forest Land |  | -26763.1861 | 0.092022 | 0.031354 | [6 empty] | 0.022866 | 0.80519 | NE
| B. Cropland |  | 5663.8273 | NA,NE | 0.021168 | [6 empty] | NE | NE | NE
| C. Grassland |  | 679.0381 | NE,NO | NE,NO | [6 empty] | NE | NE | NE
| D. Wetlands |  | 1386.7443 | 1.95 | 0.253 | [6 empty] | IE | IE | NE
| E. Settlements |  | 1353.033 | NA,NE | NA,NE | [6 empty] | NA | NA | NA
| F. Other Land |  | IE,NA,NO | IE,NA | IE,NA | [6 empty] | NA | NA | NA
| G. Other |  | -2038.438 | NE | NE | [6 empty] | NE | NE | NE | NE
| 6. Waste |  | IE,NO | 158.048 | 0.50395 | [6 empty] | IE,NO | IE,NO | 0.51785 | IE,NO
| A. Solid Waste Disposal on Land |  | NO | 149.5143 | [7 empty] | NO | NO | 0.20199
| B. Wastewater Handling |  |  | 6.3734 | 0.36264 | [6 empty] | NO | NO | 0.27102
| C. Waste Incineration |  | IE | IE | IE | [6 empty] | IE | IE | IE | IE
| D. Other |  | NO | 2.1602 | 0.14131 | [6 empty] | NO | NO | 0.044842 | NO
| 7. Other |  | NA | NA | NA | NA | NA | NA | NA | NA | NA | NA | NA | NA | NA
Memo Items:
| International Bunkers |  | 2866.7812 | 0.17441 | 0.092817 | [6 empty] | 45.766 | 4.2093 | 1.4377 | 17.0295
| Aviation |  | 1094.0472 | 0.0385 | 0.0448 | [6 empty] | 3.1385 | 1.4122 | 0.3468 | 0.2761
| Marine |  | 1772.7341 | 0.13591 | 0.048017 | [6 empty] | 42.6275 | 2.7971 | 1.0909 | 16.7534
| Multilateral Operations |  | NO | NO | NO | [6 empty] | NO | NO | NO | NO
| CO2 Emissions from Biomass |  | 29212.5988
2000
0 | GREENHOUSE GAS SOURCE AND SINK |  | Net CO2 | CH4 | N2O | HFCs |  | PFCs |  | SF6 |  | NOx | CO | NMVOC | SO2
| CATEGORIES |  | emissions/ removals |  |  | P | A | P | A | P | A
|  |  | (Gg) |  |  | CO2 equivalent (Gg) |  |  |  | (Gg)
| Total National Emissions and Removals |  | 36597.2614 | 259.4342 | 21.1247 | 1195.95 | 491.755 | 23.8 | 22.456 | 0.0038464 | 0.0021543 | 210.725 | 587.4908 | 164.5583 | 80.6252
| 1. Energy |  | 53112.3683 | 16.219 | 3.1497 | [6 empty] | 209.5834 | 586.3372 | 119.3766 | 64.725
| A. Fuel Combustion | Reference Approach | 53443.2409
|  | Sectoral Approach | 52984.4337 | 13.5973 | 3.1484 | [6 empty] | 209.5547 | 586.3235 | 100.2659 | 64.725
| 1. Energy Industries |  | 21898.9086 | 0.73266 | 0.66194 | [6 empty] | 37.2191 | 9.7946 | 0.63422 | 33.3083
| 2. Manufacturing Industries and Construction |  | 11734.6938 | 0.7165 | 0.61113 | [6 empty] | 46.6659 | 44.704 | 2.5752 | 19.3774
| 3. Transport |  | 12591.9622 | 3.1515 | 0.59308 | [6 empty] | 99.2157 | 420.6199 | 67.3665 | 2.3943
| 4. Other Sectors |  | 5465.494 | 8.8562 | 0.23813 | [6 empty] | 24.1331 | 109.0175 | 29.508 | 8.0678
| 5. Other |  | 1293.3751 | 0.14036 | 1.0441 | [6 empty] | 2.3209 | 2.1873 | 0.18196 | 1.5772
| B. Fugitive Emissions from Fuels |  | 127.9345 | 2.6217 | 0.0013741 | [6 empty] | 0.028753 | 0.013741 | 19.1107 | 5.33e-06
| 1. Solid Fuels |  | NO | NO | NO | [6 empty] | NO | NO | NO | NO
| 2. Oil and Natural Gas |  | 127.9345 | 2.6217 | 0.0013741 | [6 empty] | 0.028753 | 0.013741 | 19.1107 | 5.33e-06
| 2. Industrial Processes |  | 3630.0638 | 0.455 | 4.3985 | 1195.95 | 491.755 | 23.8 | 22.456 | 0.0038464 | 0.0021543 | 1.1044 | IE,NA,NO | 11.9325 | 15.9003
| A. Mineral Products |  | 1115.5756 | NO | NO | [6 empty] | 0.0089 | NO | 0.98 | 0.77592
| B. Chemical Industry |  | 163.8714 | NO | 4.3985 | NO | NO | NO | NO | NO | NO | 0.67135 | NO | 4.35 | 6.9359
| C. Metal Production |  | 2350.6168 | 0.455 | NO |  |  |  | NO |  | C,NO | 0.1548 | IE,NO | 1.4125 | 2.8109
| D. Other Production |  | NO | [8 empty] | 0.2693 | NO | 5.19 | 5.3776
| E. Production of Halocarbons and SF6 | [5 empty] | NA,NO |  | NA,NO |  | NO
| F. Consumption of Halocarbons and SF6 |  |  |  |  | 1195.95 | 491.755 | 23.8 | 22.456 | 0.0038464 | 0.0021543
| G. Other |  | NA | NA | NA | NA | NA | NA | NA | NA | NA | NA | NA | NA | NA
| 3. Solvent and Other Product Use |  | 72.01 |  | 0.17 | [6 empty] | NO | NO | 32.74 | NO
| 4. Agriculture |  | 0 | 92.52 | 12.587 | [6 empty] | 0.026663 | 0.78243 | NE,NO | NO
| A. Enteric Fermentation |  |  | 78.9178
| B. Manure Management |  |  | 13.5649 | 1.4112 | [8 empty] | NE,NO
| C. Rice Cultivation |  |  | NO | [9 empty] | NO
| D. Agricultural Soils |  | 0 | NE,NO | 11.175 | [8 empty] | NE,NO
| E. Prescribed Burning of Savannas |  |  | NO | NO | [6 empty] | NO | NO | NO
| F. Field Burning of Agricultural Residues |  |  | 0.037259 | 0.00073772 | [6 empty] | 0.026663 | 0.78243 | NE,NO
| G. Other |  |  | NO | NO | [6 empty] | NO | NO | NO | NO
| 5. Land-Use, Land-Use Change and Forestry |  | -20217.1806 | 2.0104 | 0.30867 | [6 empty] | 0.010542 | 0.37122 | NA,NE | NE
| A. Forest Land |  | -28130.0076 | 0.042425 | 0.031484 | [6 empty] | 0.010542 | 0.37122 | NE
| B. Cropland |  | 5755.8971 | NA,NE | 0.022181 | [6 empty] | NE | NE | NE
| C. Grassland |  | 667.8039 | NE,NO | NE,NO | [6 empty] | NE | NE | NE
| D. Wetlands |  | 1403.3617 | 1.968 | 0.255 | [6 empty] | IE | IE | NE
| E. Settlements |  | 1352.2703 | NA,NE | NA,NE | [6 empty] | NA | NA | NA
| F. Other Land |  | IE,NA,NO | IE,NA | IE,NA | [6 empty] | NA | NA | NA
| G. Other |  | -1266.506 | NE | NE | [6 empty] | NE | NE | NE | NE
| 6. Waste |  | IE,NO | 148.2298 | 0.51076 | [6 empty] | IE,NO | IE,NO | 0.50917 | IE,NO
| A. Solid Waste Disposal on Land |  | NO | 139.6835 | [7 empty] | NO | NO | 0.18871
| B. Wastewater Handling |  |  | 6.2678 | 0.36137 | [6 empty] | NO | NO | 0.27331
| C. Waste Incineration |  | IE | IE | IE | [6 empty] | IE | IE | IE | IE
| D. Other |  | NO | 2.2785 | 0.14939 | [6 empty] | NO | NO | 0.047151 | NO
| 7. Other |  | NA | NA | NA | NA | NA | NA | NA | NA | NA | NA | NA | NA | NA
Memo Items:
| International Bunkers |  | 3113.6809 | 0.19756 | 0.097637 | [6 empty] | 50.8823 | 4.5909 | 1.617 | 19.5152
| Aviation |  | 1063.3032 | 0.0442 | 0.0436 | [6 empty] | 3.0855 | 1.4883 | 0.3976 | 0.2684
| Marine |  | 2050.3777 | 0.15336 | 0.054037 | [6 empty] | 47.7968 | 3.1026 | 1.2194 | 19.2468
| Multilateral Operations |  | NO | NO | NO | [6 empty] | NO | NO | NO | NO
| CO2 Emissions from Biomass |  | 29356.1387
2001
0 | GREENHOUSE GAS SOURCE AND SINK |  | Net CO2 | CH4 | N2O | HFCs |  | PFCs |  | SF6 |  | NOx | CO | NMVOC | SO2
| CATEGORIES |  | emissions/ removals |  |  | P | A | P | A | P | A
|  |  | (Gg) |  |  | CO2 equivalent (Gg) |  |  |  | (Gg)
| Total National Emissions and Removals |  | 38852.7108 | 253.3666 | 20.93 | 1191.4997 | 646.3829 | 21.943 | 20.06 | 0.002866 | 0.0023025 | 211.742 | 586.2147 | 163.8554 | 89.8276
| 1. Energy |  | 58306.6188 | 17.8573 | 3.3205 | [6 empty] | 210.7125 | 584.7431 | 118.7289 | 75.141
| A. Fuel Combustion | Reference Approach | 56996.1277
|  | Sectoral Approach | 58187.7998 | 14.6287 | 3.3193 | [6 empty] | 210.6884 | 584.7315 | 100.9884 | 75.1409
| 1. Energy Industries |  | 27234.0834 | 0.9178 | 0.8234 | [6 empty] | 47.3555 | 12.0093 | 0.79164 | 43.2035
| 2. Manufacturing Industries and Construction |  | 11287.7224 | 0.67126 | 0.59028 | [6 empty] | 43.9599 | 41.4646 | 2.4977 | 19.6111
| 3. Transport |  | 12712.4968 | 3.016 | 0.60288 | [6 empty] | 92.8705 | 408.6095 | 65.0402 | 2.0889
| 4. Other Sectors |  | 5689.7766 | 9.8956 | 0.25536 | [6 empty] | 24.2939 | 120.8935 | 32.4909 | 8.5802
| 5. Other |  | 1263.7205 | 0.12803 | 1.0474 | [6 empty] | 2.2085 | 1.7547 | 0.16786 | 1.6573
| B. Fugitive Emissions from Fuels |  | 118.819 | 3.2286 | 0.0011592 | [6 empty] | 0.024053 | 0.011592 | 17.7406 | 5.33e-06
| 1. Solid Fuels |  | NO | NO | NO | [6 empty] | NO | NO | NO | NO
| 2. Oil and Natural Gas |  | 118.819 | 3.2286 | 0.0011592 | [6 empty] | 0.024053 | 0.011592 | 17.7406 | 5.33e-06
| 2. Industrial Processes |  | 3694.093 | 0.45457 | 4.165 | 1191.4997 | 646.3829 | 21.943 | 20.06 | 0.002866 | 0.0023025 | 0.98536 | IE,NA,NO | 11.7309 | 14.6866
| A. Mineral Products |  | 1131.1224 | NO | NO | [6 empty] | 0.01306 | NO | 0.98 | 0.51619
| B. Chemical Industry |  | 161.2743 | NO | 4.165 | NO | NO | NO | NO | NO | NO | 0.5762 | NO | 4.4 | 6.3759
| C. Metal Production |  | 2401.6964 | 0.45457 | NO |  |  |  | NO |  | C,NO | 0.1695 | IE,NO | 1.3209 | 3.1585
| D. Other Production |  | NO | [8 empty] | 0.2266 | NO | 5.03 | 4.636
| E. Production of Halocarbons and SF6 | [5 empty] | NA,NO |  | NA,NO |  | NO
| F. Consumption of Halocarbons and SF6 |  |  |  |  | 1191.4997 | 646.3829 | 21.943 | 20.06 | 0.002866 | 0.0023025
| G. Other |  | NA | NA | NA | NA | NA | NA | NA | NA | NA | NA | NA | NA | NA
| 3. Solvent and Other Product Use |  | 72.4 |  | 0.16 | [6 empty] | NO | NO | 32.9 | NO
| 4. Agriculture |  | 0 | 91.0676 | 12.4485 | [6 empty] | 0.014131 | 0.41466 | NE,NO | NO
| A. Enteric Fermentation |  |  | 77.9022
| B. Manure Management |  |  | 13.1456 | 1.334 | [8 empty] | NE,NO
| C. Rice Cultivation |  |  | NO | [9 empty] | NO
| D. Agricultural Soils |  | 0 | NE,NO | 11.1141 | [8 empty] | NE,NO
| E. Prescribed Burning of Savannas |  |  | NO | NO | [6 empty] | NO | NO | NO
| F. Field Burning of Agricultural Residues |  |  | 0.019746 | 0.00039097 | [6 empty] | 0.014131 | 0.41466 | NE,NO
| G. Other |  |  | NO | NO | [6 empty] | NO | NO | NO | NO
| 5. Land-Use, Land-Use Change and Forestry |  | -23220.401 | 2.1118 | 0.31842 | [6 empty] | 0.030015 | 1.0569 | NA,NE | NE
| A. Forest Land |  | -32494.6084 | 0.12079 | 0.036187 | [6 empty] | 0.030015 | 1.0569 | NE
| B. Cropland |  | 5930.6318 | NA,NE | 0.024235 | [6 empty] | NE | NE | NE
| C. Grassland |  | 695.6536 | NE,NO | NE,NO | [6 empty] | NE | NE | NE
| D. Wetlands |  | 1412.6897 | 1.991 | 0.258 | [6 empty] | IE | IE | NE
| E. Settlements |  | 1550.0503 | NA,NE | NA,NE | [6 empty] | NA | NA | NA
| F. Other Land |  | IE,NA,NO | IE,NA | IE,NA | [6 empty] | NA | NA | NA
| G. Other |  | -314.818 | NE | NE | [6 empty] | NE | NE | NE | NE
| 6. Waste |  | IE,NO | 141.8753 | 0.51755 | [6 empty] | IE,NO | IE,NO | 0.4955 | IE,NO
| A. Solid Waste Disposal on Land |  | NO | 133.3065 | [7 empty] | NO | NO | 0.18009
| B. Wastewater Handling |  |  | 6.1864 | 0.36116 | [6 empty] | NO | NO | 0.2662
| C. Waste Incineration |  | IE | IE | IE | [6 empty] | IE | IE | IE | IE
| D. Other |  | NO | 2.3825 | 0.1564 | [6 empty] | NO | NO | 0.049201 | NO
| 7. Other |  | NA | NA | NA | NA | NA | NA | NA | NA | NA | NA | NA | NA | NA
Memo Items:
| International Bunkers |  | 2925.9095 | 0.17722 | 0.093261 | [6 empty] | 44.5723 | 4.5562 | 1.4403 | 17.5131
| Aviation |  | 1089.948 | 0.04 | 0.0447 | [6 empty] | 3.0412 | 1.7392 | 0.3598 | 0.2751
| Marine |  | 1835.9615 | 0.13722 | 0.048561 | [6 empty] | 41.5311 | 2.817 | 1.0805 | 17.238
| Multilateral Operations |  | NO | NO | NO | [6 empty] | NO | NO | NO | NO
| CO2 Emissions from Biomass |  | 28476.6257
2002
0 | GREENHOUSE GAS SOURCE AND SINK |  | Net CO2 | CH4 | N2O | HFCs |  | PFCs |  | SF6 |  | NOx | CO | NMVOC | SO2
| CATEGORIES |  | emissions/ removals |  |  | P | A | P | A | P | A
|  |  | (Gg) |  |  | CO2 equivalent (Gg) |  |  |  | (Gg)
| Total National Emissions and Removals |  | 40782.9841 | 244.3966 | 21.209 | 1239.8791 | 463.2231 | 19.936 | 13.37 | 0.0027289 | 0.0021469 | 208.7055 | 578.2777 | 158.4392 | 88.6459
| 1. Energy |  | 60854.7441 | 17.7417 | 3.3947 | [6 empty] | 207.6351 | 576.6458 | 116.1232 | 73.6229
| A. Fuel Combustion | Reference Approach | 59570.0845
|  | Sectoral Approach | 60730.5585 | 15.023 | 3.3932 | [6 empty] | 207.6046 | 576.6307 | 99.5225 | 73.6229
| 1. Energy Industries |  | 29944.3851 | 1.1532 | 0.94253 | [6 empty] | 50.1798 | 14.5829 | 0.9179 | 42.2824
| 2. Manufacturing Industries and Construction |  | 10983.9788 | 0.65128 | 0.55812 | [6 empty] | 42.6976 | 41.6501 | 2.4175 | 18.9636
| 3. Transport |  | 12907.5947 | 2.9244 | 0.60199 | [6 empty] | 88.784 | 394.0715 | 62.7419 | 2.2768
| 4. Other Sectors |  | 5644.9361 | 10.1637 | 0.25699 | [6 empty] | 23.7038 | 124.2289 | 33.2649 | 8.6081
| 5. Other |  | 1249.6637 | 0.1304 | 1.0336 | [6 empty] | 2.2394 | 2.0974 | 0.18022 | 1.492
| B. Fugitive Emissions from Fuels |  | 124.1856 | 2.7188 | 0.0015021 | [6 empty] | 0.030443 | 0.015021 | 16.6008 | 5.33e-06
| 1. Solid Fuels |  | NO | NO | NO | [6 empty] | NO | NO | NO | NO
| 2. Oil and Natural Gas |  | 124.1856 | 2.7188 | 0.0015021 | [6 empty] | 0.030443 | 0.015021 | 16.6008 | 5.33e-06
| 2. Industrial Processes |  | 3595.7107 | 0.456 | 4.3047 | 1239.8791 | 463.2231 | 19.936 | 13.37 | 0.0027289 | 0.0021469 | 1.0212 | IE,NA,NO | 11.0317 | 15.023
| A. Mineral Products |  | 1133.5274 | NO | NO | [6 empty] | 0.01175 | NO | 0.98 | 0.51955
| B. Chemical Industry |  | 178.9217 | NO | 4.3047 | NO | NO | NO | NO | NO | NO | 0.6056 | NO | 3.78 | 7.0902
| C. Metal Production |  | 2283.2616 | 0.456 | NO |  |  |  | NO |  | C,NO | 0.18246 | IE,NO | 1.1817 | 3.2404
| D. Other Production |  | NO | [8 empty] | 0.2214 | NO | 5.09 | 4.1728
| E. Production of Halocarbons and SF6 | [5 empty] | NA,NO |  | NA,NO |  | NO
| F. Consumption of Halocarbons and SF6 |  |  |  |  | 1239.8791 | 463.2231 | 19.936 | 13.37 | 0.0027289 | 0.0021469
| G. Other |  | NA | NA | NA | NA | NA | NA | NA | NA | NA | NA | NA | NA | NA
| 3. Solvent and Other Product Use |  | 67.678 |  | 0.14 | [6 empty] | NO | NO | 30.76 | NO
| 4. Agriculture |  | 0 | 92.3658 | 12.5394 | [6 empty] | 0.017347 | 0.50903 | NE,NO | NO
| A. Enteric Fermentation |  |  | 78.6492
| B. Manure Management |  |  | 13.6923 | 1.3737 | [8 empty] | NE,NO
| C. Rice Cultivation |  |  | NO | [9 empty] | NO
| D. Agricultural Soils |  | 0 | NE,NO | 11.1652 | [8 empty] | NE,NO
| E. Prescribed Burning of Savannas |  |  | NO | NO | [6 empty] | NO | NO | NO
| F. Field Burning of Agricultural Residues |  |  | 0.02424 | 0.00047994 | [6 empty] | 0.017347 | 0.50903 | NE,NO
| G. Other |  |  | NO | NO | [6 empty] | NO | NO | NO | NO
| 5. Land-Use, Land-Use Change and Forestry |  | -23735.1487 | 2.1203 | 0.32217 | [6 empty] | 0.031888 | 1.1229 | NA,NE | NE
| A. Forest Land |  | -33065.7501 | 0.12833 | 0.038203 | [6 empty] | 0.031888 | 1.1229 | NE
| B. Cropland |  | 6075.7252 | NA,NE | 0.025971 | [6 empty] | NE | NE | NE
| C. Grassland |  | 718.1325 | NE,NO | NE,NO | [6 empty] | NE | NE | NE
| D. Wetlands |  | 1408.187 | 1.992 | 0.258 | [6 empty] | IE | IE | NE
| E. Settlements |  | 1565.3587 | NA,NE | NA,NE | [6 empty] | NA | NA | NA
| F. Other Land |  | IE,NA,NO | IE,NA | IE,NA | [6 empty] | NA | NA | NA
| G. Other |  | -436.802 | NE | NE | [6 empty] | NE | NE | NE | NE
| 6. Waste |  | IE,NO | 131.7128 | 0.50799 | [6 empty] | IE,NO | IE,NO | 0.52434 | IE,NO
| A. Solid Waste Disposal on Land |  | NO | 122.8252 | [7 empty] | NO | NO | 0.16593
| B. Wastewater Handling |  |  | 6.4012 | 0.34459 | [6 empty] | NO | NO | 0.30716
| C. Waste Incineration |  | IE | IE | IE | [6 empty] | IE | IE | IE | IE
| D. Other |  | NO | 2.4864 | 0.1634 | [6 empty] | NO | NO | 0.051252 | NO
| 7. Other |  | NA | NA | NA | NA | NA | NA | NA | NA | NA | NA | NA | NA | NA
Memo Items:
| International Bunkers |  | 3150.3192 | 0.18194 | 0.097736 | [6 empty] | 49.9276 | 4.633 | 1.4108 | 21.7104
| Aviation |  | 1077.5772 | 0.0274 | 0.0442 | [6 empty] | 2.8721 | 1.7641 | 0.2464 | 0.272
| Marine |  | 2072.742 | 0.15454 | 0.053536 | [6 empty] | 47.0555 | 2.8689 | 1.1644 | 21.4384
| Multilateral Operations |  | NO | NO | NO | [6 empty] | NO | NO | NO | NO
| CO2 Emissions from Biomass |  | 30723.0909
2003
0 | GREENHOUSE GAS SOURCE AND SINK |  | Net CO2 | CH4 | N2O | HFCs |  | PFCs |  | SF6 |  | NOx | CO | NMVOC | SO2
| CATEGORIES |  | emissions/ removals |  |  | P | A | P | A | P | A
|  |  | (Gg) |  |  | CO2 equivalent (Gg) |  |  |  | (Gg)
| Total National Emissions and Removals |  | 48112.6672 | 235.7973 | 21.6841 | 1320.176 | 651.31 | 17.82 | 14.853 | 0.0071682 | 0.002013 | 218.2067 | 567.3298 | 154.1443 | 101.4925
| 1. Energy |  | 68380.2872 | 18.136 | 3.5695 | [6 empty] | 216.6705 | 566.0164 | 113.6267 | 87.2157
| A. Fuel Combustion | Reference Approach | 67772.6264
|  | Sectoral Approach | 68261.2963 | 15.2033 | 3.5681 | [6 empty] | 216.6412 | 566.0021 | 97.096 | 87.2157
| 1. Energy Industries |  | 36875.3301 | 1.3451 | 1.067 | [6 empty] | 63.2805 | 18.3219 | 1.0758 | 56.9259
| 2. Manufacturing Industries and Construction |  | 11348.6739 | 0.6623 | 0.56161 | [6 empty] | 42.6603 | 41.398 | 2.3294 | 18.0558
| 3. Transport |  | 13096.2179 | 2.7925 | 0.60258 | [6 empty] | 85.2234 | 376.4272 | 59.9622 | 2.0691
| 4. Other Sectors |  | 5558.4327 | 10.2592 | 0.25565 | [6 empty] | 23.0663 | 125.3645 | 33.5035 | 8.6306
| 5. Other |  | 1382.6417 | 0.14419 | 1.0813 | [6 empty] | 2.4107 | 4.4904 | 0.22518 | 1.5344
| B. Fugitive Emissions from Fuels |  | 118.991 | 2.9327 | 0.0014306 | [6 empty] | 0.029363 | 0.014306 | 16.5307 | 5.33e-06
| 1. Solid Fuels |  | NO | NO | NO | [6 empty] | NO | NO | NO | NO
| 2. Oil and Natural Gas |  | 118.991 | 2.9327 | 0.0014306 | [6 empty] | 0.029363 | 0.014306 | 16.5307 | 5.33e-06
| 2. Industrial Processes |  | 3824.5423 | 0.44761 | 4.5399 | 1320.176 | 651.31 | 17.82 | 14.853 | 0.0071682 | 0.002013 | 1.4961 | IE,NA,NO | 10.8463 | 14.2767
| A. Mineral Products |  | 1173.9189 | NO | NO | [6 empty] | 0.0116 | NO | 1.06 | 0.58147
| B. Chemical Industry |  | 202.4181 | NO | 4.5399 | NO | NO | NO | NO | NO | NO | 0.64677 | NO | 3.38 | 6.1279
| C. Metal Production |  | 2448.2053 | 0.44761 | NO |  |  |  | NO |  | C,NO | 0.642 | IE,NO | 1.2463 | 3.7213
| D. Other Production |  | NO | [8 empty] | 0.19569 | NO | 5.16 | 3.8461
| E. Production of Halocarbons and SF6 | [5 empty] | NA,NO |  | NA,NO |  | NO
| F. Consumption of Halocarbons and SF6 |  |  |  |  | 1320.176 | 651.31 | 17.82 | 14.853 | 0.0071682 | 0.002013
| G. Other |  | NA | NA | NA | NA | NA | NA | NA | NA | NA | NA | NA | NA | NA
| 3. Solvent and Other Product Use |  | 64.1556 |  | 0.13 | [6 empty] | NO | NO | 29.16 | NO
| 4. Agriculture |  | 0 | 91.9351 | 12.6035 | [6 empty] | 0.016628 | 0.48794 | NE,NO | NO
| A. Enteric Fermentation |  |  | 77.7483
| B. Manure Management |  |  | 14.1636 | 1.3886 | [8 empty] | NE,NO
| C. Rice Cultivation |  |  | NO | [9 empty] | NO
| D. Agricultural Soils |  | 0 | NE,NO | 11.2145 | [8 empty] | NE,NO
| E. Prescribed Burning of Savannas |  |  | NO | NO | [6 empty] | NO | NO | NO
| F. Field Burning of Agricultural Residues |  |  | 0.023235 | 0.00046005 | [6 empty] | 0.016628 | 0.48794 | NE,NO
| G. Other |  |  | NO | NO | [6 empty] | NO | NO | NO | NO
| 5. Land-Use, Land-Use Change and Forestry |  | -24156.318 | 2.0833 | 0.32269 | [6 empty] | 0.02344 | 0.8254 | NA,NE | NE
| A. Forest Land |  | -33099.7987 | 0.094332 | 0.036988 | [6 empty] | 0.02344 | 0.8254 | NE
| B. Cropland |  | 6031.2781 | NA,NE | 0.027705 | [6 empty] | NE | NE | NE
| C. Grassland |  | 728.7636 | NE,NO | NE,NO | [6 empty] | NE | NE | NE
| D. Wetlands |  | 1439.3207 | 1.989 | 0.258 | [6 empty] | IE | IE | NE
| E. Settlements |  | 1633.2433 | NA,NE | NA,NE | [6 empty] | NA | NA | NA
| F. Other Land |  | IE,NA,NO | IE,NA | IE,NA | [6 empty] | NA | NA | NA
| G. Other |  | -889.125 | NE | NE | [6 empty] | NE | NE | NE | NE
| 6. Waste |  | IE,NO | 123.1953 | 0.51845 | [6 empty] | IE,NO | IE,NO | 0.51126 | IE,NO
| A. Solid Waste Disposal on Land |  | NO | 114.3411 | [7 empty] | NO | NO | 0.15447
| B. Wastewater Handling |  |  | 6.2638 | 0.34804 | [6 empty] | NO | NO | 0.30349
| C. Waste Incineration |  | IE | IE | IE | [6 empty] | IE | IE | IE | IE
| D. Other |  | NO | 2.5904 | 0.17041 | [6 empty] | NO | NO | 0.053303 | NO
| 7. Other |  | NA | NA | NA | NA | NA | NA | NA | NA | NA | NA | NA | NA | NA
Memo Items:
| International Bunkers |  | 3171.4048 | 0.1827 | 0.098125 | [6 empty] | 49.7172 | 4.7721 | 1.3828 | 21.8467
| Aviation |  | 1113.5184 | 0.0275 | 0.045 | [6 empty] | 2.968 | 2.0525 | 0.2472 | 0.2811
| Marine |  | 2057.8864 | 0.1552 | 0.053125 | [6 empty] | 46.7492 | 2.7196 | 1.1356 | 21.5656
| Multilateral Operations |  | NO | NO | NO | [6 empty] | NO | NO | NO | NO
| CO2 Emissions from Biomass |  | 31460.9434
2004
0 | GREENHOUSE GAS SOURCE AND SINK |  | Net CO2 | CH4 | N2O | HFCs |  | PFCs |  | SF6 |  | NOx | CO | NMVOC | SO2
| CATEGORIES |  | emissions/ removals |  |  | P | A | P | A | P | A
|  |  | (Gg) |  |  | CO2 equivalent (Gg) |  |  |  | (Gg)
| Total National Emissions and Removals |  | 43513.5221 | 227.7314 | 21.7129 | 1238.9359 | 693.7466 | 12.36 | 12.229 | 0.00516 | 0.0014149 | 204.1937 | 550.4484 | 150.4739 | 83.4337
| 1. Energy |  | 64289.0447 | 17.5254 | 3.45 | [6 empty] | 202.6934 | 549.82 | 109.1739 | 71.0297
| A. Fuel Combustion | Reference Approach | 65494.7528
|  | Sectoral Approach | 64174.5137 | 14.9026 | 3.4483 | [6 empty] | 202.6591 | 549.8033 | 94 | 71.0297
| 1. Energy Industries |  | 32709.3502 | 1.1898 | 1.0033 | [6 empty] | 54.4177 | 18.3701 | 0.97883 | 44.985
| 2. Manufacturing Industries and Construction |  | 11435.1779 | 0.68423 | 0.58604 | [6 empty] | 44.2351 | 43.7255 | 2.2493 | 16.8334
| 3. Transport |  | 13451.3291 | 2.5947 | 0.59794 | [6 empty] | 79.8094 | 357.5108 | 56.9737 | 1.5508
| 4. Other Sectors |  | 5431.392 | 10.3061 | 0.25295 | [6 empty] | 22.1619 | 125.7595 | 33.6058 | 6.4665
| 5. Other |  | 1147.2644 | 0.12779 | 1.008 | [6 empty] | 2.035 | 4.4373 | 0.19245 | 1.194
| B. Fugitive Emissions from Fuels |  | 114.5311 | 2.6228 | 0.0016643 | [6 empty] | 0.034363 | 0.016643 | 15.1738 | 5.33e-06
| 1. Solid Fuels |  | NO | NO | NO | [6 empty] | NO | NO | NO | NO
| 2. Oil and Natural Gas |  | 114.5311 | 2.6228 | 0.0016643 | [6 empty] | 0.034363 | 0.016643 | 15.1738 | 5.33e-06
| 2. Industrial Processes |  | 4016.5802 | 0.452 | 4.8274 | 1238.9359 | 693.7466 | 12.36 | 12.229 | 0.00516 | 0.0014149 | 1.4802 | IE,NA,NO | 11.3318 | 12.404
| A. Mineral Products |  | 1264.4391 | NO | NO | [6 empty] | 0.01506 | NO | 0.758 | 0.5224
| B. Chemical Industry |  | 211.5786 | NO | 4.8274 | NO | NO | NO | NO | NO | NO | 0.73819 | NO | 3.998 | 4.0034
| C. Metal Production |  | 2540.5625 | 0.452 | NO |  |  |  | NO |  | C,NO | 0.6627 | IE,NO | 1.1288 | 3.6911
| D. Other Production |  | NO | [8 empty] | 0.06426 | NO | 5.447 | 4.187
| E. Production of Halocarbons and SF6 | [5 empty] | NA,NO |  | NA,NO |  | NO
| F. Consumption of Halocarbons and SF6 |  |  |  |  | 1238.9359 | 693.7466 | 12.36 | 12.229 | 0.00516 | 0.0014149
| G. Other |  | NA | NA | NA | NA | NA | NA | NA | NA | NA | NA | NA | NA | NA
| 3. Solvent and Other Product Use |  | 64.7988 |  | 0.13 | [6 empty] | NO | NO | 29.455 | NO
| 4. Agriculture |  | 0 | 91.0647 | 12.4613 | [6 empty] | 0.01356 | 0.39791 | NE,NO | NO
| A. Enteric Fermentation |  |  | 76.8958
| B. Manure Management |  |  | 14.15 | 1.3559 | [8 empty] | NE,NO
| C. Rice Cultivation |  |  | NO | [9 empty] | NO
| D. Agricultural Soils |  | 0 | NE,NO | 11.105 | [8 empty] | NE,NO
| E. Prescribed Burning of Savannas |  |  | NO | NO | [6 empty] | NO | NO | NO
| F. Field Burning of Agricultural Residues |  |  | 0.018948 | 0.00037517 | [6 empty] | 0.01356 | 0.39791 | NE,NO
| G. Other |  |  | NO | NO | [6 empty] | NO | NO | NO | NO
| 5. Land-Use, Land-Use Change and Forestry |  | -24856.9016 | 2.0093 | 0.32487 | [6 empty] | 0.0065471 | 0.23056 | NA,NE | NE
| A. Forest Land |  | -34110.638 | 0.02635 | 0.038622 | [6 empty] | 0.0065471 | 0.23056 | NE
| B. Cropland |  | 6072.767 | NA,NE | 0.02925 | [6 empty] | NE | NE | NE
| C. Grassland |  | 778.358 | NE,NO | NE,NO | [6 empty] | NE | NE | NE
| D. Wetlands |  | 1421.6253 | 1.983 | 0.257 | [6 empty] | IE | IE | NE
| E. Settlements |  | 1812.668 | NA,NE | NA,NE | [6 empty] | NA | NA | NA
| F. Other Land |  | IE,NA,NO | IE,NA | IE,NA | [6 empty] | NA | NA | NA
| G. Other |  | -831.682 | NE | NE | [6 empty] | NE | NE | NE | NE
| 6. Waste |  | IE,NO | 116.6799 | 0.51943 | [6 empty] | IE,NO | IE,NO | 0.51327 | IE,NO
| A. Solid Waste Disposal on Land |  | NO | 107.7311 | [7 empty] | NO | NO | 0.14554
| B. Wastewater Handling |  |  | 6.2544 | 0.34201 | [6 empty] | NO | NO | 0.31237
| C. Waste Incineration |  | IE | IE | IE | [6 empty] | IE | IE | IE | IE
| D. Other |  | NO | 2.6944 | 0.17742 | [6 empty] | NO | NO | 0.055354 | NO
| 7. Other |  | NA | NA | NA | NA | NA | NA | NA | NA | NA | NA | NA | NA | NA
Memo Items:
| International Bunkers |  | 2933.776 | 0.15308 | 0.092409 | [6 empty] | 39.854 | 4.9042 | 1.2073 | 18.5676
| Aviation |  | 1282.2444 | 0.0355 | 0.0526 | [6 empty] | 3.3133 | 2.7867 | 0.3193 | 0.3236
| Marine |  | 1651.5316 | 0.11758 | 0.039809 | [6 empty] | 36.5407 | 2.1175 | 0.888 | 18.244
| Multilateral Operations |  | NO | NO | NO | [6 empty] | NO | NO | NO | NO
| CO2 Emissions from Biomass |  | 32895.006
2005
0 | GREENHOUSE GAS SOURCE AND SINK |  | Net CO2 | CH4 | N2O | HFCs |  | PFCs |  | SF6 |  | NOx | CO | NMVOC | SO2
| CATEGORIES |  | emissions/ removals |  |  | P | A | P | A | P | A
|  |  | (Gg) |  |  | CO2 equivalent (Gg) |  |  |  | (Gg)
| Total National Emissions and Removals |  | 27763.9517 | 217.665 | 21.8335 | 1301.8227 | 863.4538 | 11.8214 | 9.875 | 0.004338 | 0.0014573 | 175.6558 | 521.462 | 139.402 | 68.462
| 1. Energy |  | 52672.2228 | 17.5133 | 3.081 | [6 empty] | 174.0851 | 520.6342 | 102.1352 | 54.6545
| A. Fuel Combustion | Reference Approach | 52552.3424
|  | Sectoral Approach | 52545.1097 | 14.4615 | 3.0794 | [6 empty] | 174.0528 | 520.6185 | 88.1602 | 54.6542
| 1. Energy Industries |  | 21657.9984 | 0.98416 | 0.82207 | [6 empty] | 35.9676 | 16.8713 | 0.81229 | 30.7147
| 2. Manufacturing Industries and Construction |  | 11150.9927 | 0.64392 | 0.54863 | [6 empty] | 40.0196 | 41.0873 | 2.1143 | 15.5784
| 3. Transport |  | 13480.1443 | 2.4101 | 0.59245 | [6 empty] | 75.0566 | 336.4708 | 52.284 | 1.2436
| 4. Other Sectors |  | 5112.3786 | 10.2976 | 0.24456 | [6 empty] | 20.9017 | 122.7322 | 32.7593 | 5.9235
| 5. Other |  | 1143.5958 | 0.12576 | 0.8717 | [6 empty] | 2.1073 | 3.4568 | 0.19032 | 1.194
| B. Fugitive Emissions from Fuels |  | 127.1131 | 3.0518 | 0.0015632 | [6 empty] | 0.032273 | 0.015632 | 13.975 | 0.00027213
| 1. Solid Fuels |  | NO | NO | NO | [6 empty] | NO | NO | NO | NO
| 2. Oil and Natural Gas |  | 127.1131 | 3.0518 | 0.0015632 | [6 empty] | 0.032273 | 0.015632 | 13.975 | 0.00027213
| 2. Industrial Processes |  | 3788.0295 | 0.44681 | 5.2426 | 1301.8227 | 863.4538 | 11.8214 | 9.875 | 0.004338 | 0.0014573 | 1.5459 | IE,NA,NO | 9.5421 | 13.8076
| A. Mineral Products |  | 1246.7101 | NO | NO | [6 empty] | 0.12851 | NO | 0.775 | 0.74576
| B. Chemical Industry |  | 169.3108 | NO | 5.2426 | NO | NO | NO | NO | NO | NO | 0.7491 | NO | 2.6441 | 6.2008
| C. Metal Production |  | 2372.0086 | 0.44681 | NO |  |  |  | NO |  | C,NO | 0.6113 | IE,NO | 1.253 | 3.6755
| D. Other Production |  | NO | [8 empty] | 0.057 | NO | 4.87 | 3.1856
| E. Production of Halocarbons and SF6 | [5 empty] | NA,NO |  | NA,NO |  | NO
| F. Consumption of Halocarbons and SF6 |  |  |  |  | 1301.8227 | 863.4538 | 11.8214 | 9.875 | 0.004338 | 0.0014573
| G. Other |  | NA | NA | NA | NA | NA | NA | NA | NA | NA | NA | NA | NA | NA
| 3. Solvent and Other Product Use |  | 59.8942 |  | 0.15 | [6 empty] | NO | NO | 27.2246 | NO
| 4. Agriculture |  | 0 | 90.9136 | 12.5045 | [6 empty] | 0.0078601 | 0.23065 | NE,NO | NO
| A. Enteric Fermentation |  |  | 76.3336
| B. Manure Management |  |  | 14.569 | 1.3592 | [8 empty] | NE,NO
| C. Rice Cultivation |  |  | NO | [9 empty] | NO
| D. Agricultural Soils |  | 0 | NE,NO | 11.1451 | [8 empty] | NE,NO
| E. Prescribed Burning of Savannas |  |  | NO | NO | [6 empty] | NO | NO | NO
| F. Field Burning of Agricultural Residues |  |  | 0.010984 | 0.00021747 | [6 empty] | 0.0078601 | 0.23065 | NE,NO
| G. Other |  |  | NO | NO | [6 empty] | NO | NO | NO | NO
| 5. Land-Use, Land-Use Change and Forestry |  | -28756.1948 | 2.0793 | 0.32726 | [6 empty] | 0.01696 | 0.59723 | NA,NE | NE
| A. Forest Land |  | -38644.7284 | 0.068255 | 0.035827 | [6 empty] | 0.01696 | 0.59723 | NE
| B. Cropland |  | 6077.8593 | NA,NE | 0.030435 | [6 empty] | NE | NE | NE
| C. Grassland |  | 740.703 | NE,NO | NE,NO | [6 empty] | NE | NE | NE
| D. Wetlands |  | 1485.9937 | 2.011 | 0.261 | [6 empty] | IE | IE | NE
| E. Settlements |  | 1924.0027 | NA,NE | NA,NE | [6 empty] | NA | NA | NA
| F. Other Land |  | IE,NA,NO | IE,NA | IE,NA | [6 empty] | NA | NA | NA
| G. Other |  | -340.025 | NE | NE | [6 empty] | NE | NE | NE | NE
| 6. Waste |  | IE,NO | 106.712 | 0.52814 | [6 empty] | IE,NO | IE,NO | 0.50008 | IE,NO
| A. Solid Waste Disposal on Land |  | NO | 97.6078 | [7 empty] | NO | NO | 0.13187
| B. Wastewater Handling |  |  | 6.0847 | 0.3303 | [6 empty] | NO | NO | 0.30595
| C. Waste Incineration |  | IE | IE | IE | [6 empty] | IE | IE | IE | IE
| D. Other |  | NO | 3.0196 | 0.19784 | [6 empty] | NO | NO | 0.062263 | NO
| 7. Other |  | NA | NA | NA | NA | NA | NA | NA | NA | NA | NA | NA | NA | NA
Memo Items:
| International Bunkers |  | 2906.9024 | 0.15297 | 0.094332 | [6 empty] | 38.8382 | 4.612 | 1.1343 | 18.2426
| Aviation |  | 1290.15 | 0.0316 | 0.0529 | [6 empty] | 3.4904 | 2.5379 | 0.2844 | 0.3256
| Marine |  | 1616.7524 | 0.12137 | 0.041432 | [6 empty] | 35.3478 | 2.0741 | 0.8499 | 17.917
| Multilateral Operations |  | NO | NO | NO | [6 empty] | NO | NO | NO | NO
| CO2 Emissions from Biomass |  | 30721.3673
2006
0 | GREENHOUSE GAS SOURCE AND SINK |  | Net CO2 | CH4 | N2O | HFCs |  | PFCs |  | SF6 |  | NOx | CO | NMVOC | SO2
| CATEGORIES |  | emissions/ removals |  |  | P | A | P | A | P | A
|  |  | (Gg) |  |  | CO2 equivalent (Gg) |  |  |  | (Gg)
| Total National Emissions and Removals |  | 35562.9627 | 220.4556 | 21.5283 | 1215.3391 | 747.1592 | 17.7307 | 15.43 | 0.003641 | 0.001684 | 193.1511 | 508.3892 | 136.6494 | 84.6436
| 1. Energy |  | 63807.7626 | 17.4742 | 3.3872 | [6 empty] | 191.3807 | 507.0877 | 98.5739 | 67.4949
| A. Fuel Combustion | Reference Approach | 64076.0454
|  | Sectoral Approach | 63693.6619 | 14.8324 | 3.3856 | [6 empty] | 191.3476 | 507.0715 | 84.6226 | 67.4946
| 1. Energy Industries |  | 32529.7831 | 1.1997 | 1.0759 | [6 empty] | 54.5092 | 18.8279 | 1.0264 | 41.9231
| 2. Manufacturing Industries and Construction |  | 11443.8441 | 0.69606 | 0.52595 | [6 empty] | 42.9662 | 43.8475 | 2.0933 | 17.3338
| 3. Transport |  | 13668.0882 | 2.2427 | 0.58568 | [6 empty] | 71.5583 | 313.9043 | 47.8579 | 1.3308
| 4. Other Sectors |  | 4890.8839 | 10.5732 | 0.24242 | [6 empty] | 20.2212 | 125.6509 | 33.4453 | 5.6486
| 5. Other |  | 1161.0626 | 0.12078 | 0.9557 | [6 empty] | 2.0927 | 4.8409 | 0.19969 | 1.2583
| B. Fugitive Emissions from Fuels |  | 114.1007 | 2.6418 | 0.0016178 | [6 empty] | 0.033145 | 0.016178 | 13.9513 | 0.00027916
| 1. Solid Fuels |  | NO | NO | NO | [6 empty] | NO | NO | NO | NO
| 2. Oil and Natural Gas |  | 114.1007 | 2.6418 | 0.0016178 | [6 empty] | 0.033145 | 0.016178 | 13.9513 | 0.00027916
| 2. Industrial Processes |  | 4014.5223 | 0.43497 | 4.6393 | 1215.3391 | 747.1592 | 17.7307 | 15.43 | 0.003641 | 0.001684 | 1.7315 | IE,NA,NO | 9.9156 | 17.1487
| A. Mineral Products |  | 1323.2829 | NO | NO | [6 empty] | 0.06279 | NO | 0.682 | 0.64494
| B. Chemical Industry |  | 253.0868 | NO | 4.6393 | NO | NO | NO | NO | NO | NO | 0.77243 | NO | 3.0491 | 8.9464
| C. Metal Production |  | 2438.1526 | 0.43497 | NO |  |  |  | NO |  | C,NO | 0.7963 | IE,NO | 1.2074 | 4.2096
| D. Other Production |  | NO | [8 empty] | 0.1 | NO | 4.9771 | 3.3477
| E. Production of Halocarbons and SF6 | [5 empty] | NA,NO |  | NA,NO |  | NO
| F. Consumption of Halocarbons and SF6 |  |  |  |  | 1215.3391 | 747.1592 | 17.7307 | 15.43 | 0.003641 | 0.001684
| G. Other |  | NA | NA | NA | NA | NA | NA | NA | NA | NA | NA | NA | NA | NA
| 3. Solvent and Other Product Use |  | 60.8138 |  | 0.127 | [6 empty] | NO | NO | 27.6426 | NO
| 4. Agriculture |  | 0 | 90.946 | 12.5045 | [6 empty] | 0.011517 | 0.33796 | NE,NO | NO
| A. Enteric Fermentation |  |  | 76.3774
| B. Manure Management |  |  | 14.5525 | 1.3413 | [8 empty] | NE,NO
| C. Rice Cultivation |  |  | NO | [9 empty] | NO
| D. Agricultural Soils |  | 0 | NE,NO | 11.1629 | [8 empty] | NE,NO
| E. Prescribed Burning of Savannas |  |  | NO | NO | [6 empty] | NO | NO | NO
| F. Field Burning of Agricultural Residues |  |  | 0.016093 | 0.00031865 | [6 empty] | 0.011517 | 0.33796 | NE,NO
| G. Other |  |  | NO | NO | [6 empty] | NO | NO | NO | NO
| 5. Land-Use, Land-Use Change and Forestry |  | -32320.136 | 2.1451 | 0.35484 | [6 empty] | 0.027364 | 0.96356 | NA,NE | NE
| A. Forest Land |  | -41966.4587 | 0.11012 | 0.059548 | [6 empty] | 0.027364 | 0.96356 | NE
| B. Cropland |  | 5998.4114 | NA,NE | 0.031292 | [6 empty] | NE | NE | NE
| C. Grassland |  | 748.6867 | NE,NO | NE,NO | [6 empty] | NE | NE | NE
| D. Wetlands |  | 1512.258 | 2.035 | 0.264 | [6 empty] | IE | IE | NE
| E. Settlements |  | 1837.2347 | NA,NE | NA,NE | [6 empty] | NA | NA | NA
| F. Other Land |  | IE,NA,NO | IE,NA | IE,NA | [6 empty] | NA | NA | NA
| G. Other |  | -450.268 | NE | NE | [6 empty] | NE | NE | NE | NE
| 6. Waste |  | IE,NO | 109.4553 | 0.51541 | [6 empty] | IE,NO | IE,NO | 0.51734 | IE,NO
| A. Solid Waste Disposal on Land |  | NO | 100.4349 | [7 empty] | NO | NO | 0.13568
| B. Wastewater Handling |  |  | 6.1255 | 0.32588 | [6 empty] | NO | NO | 0.32233
| C. Waste Incineration |  | IE | IE | IE | [6 empty] | IE | IE | IE | IE
| D. Other |  | NO | 2.8949 | 0.18953 | [6 empty] | NO | NO | 0.059322 | NO
| 7. Other |  | NA | NA | NA | NA | NA | NA | NA | NA | NA | NA | NA | NA | NA
Memo Items:
| International Bunkers |  | 3225.4493 | 0.16423 | 0.10469 | [6 empty] | 42.9248 | 4.9431 | 1.2209 | 19.8194
| Aviation |  | 1434.5736 | 0.0314 | 0.0588 | [6 empty] | 3.9367 | 2.6779 | 0.2823 | 0.3621
| Marine |  | 1790.8757 | 0.13283 | 0.045894 | [6 empty] | 38.9881 | 2.2652 | 0.9386 | 19.4572
| Multilateral Operations |  | NO | NO | NO | [6 empty] | NO | NO | NO | NO
| CO2 Emissions from Biomass |  | 34522.0107
2007
0 | GREENHOUSE GAS SOURCE AND SINK |  | Net CO2 | CH4 | N2O | HFCs |  | PFCs |  | SF6 |  | NOx | CO | NMVOC | SO2
| CATEGORIES |  | emissions/ removals |  |  | P | A | P | A | P | A
|  |  | (Gg) |  |  | CO2 equivalent (Gg) |  |  |  | (Gg)
| Total National Emissions and Removals |  | 42066.5197 | 214.7277 | 21.6532 | 1395.8438 | 903.2793 | 11.926 | 8.396 | 0.005607 | 0.0015051 | 184.061 | 497.4439 | 132.5923 | 82.5307
| 1. Energy |  | 61750.6257 | 17.0782 | 3.2971 | [6 empty] | 182.3193 | 496.3901 | 93.8909 | 65.064
| A. Fuel Combustion | Reference Approach | 61918.3607
|  | Sectoral Approach | 61619.4859 | 14.6391 | 3.2949 | [6 empty] | 182.2897 | 496.369 | 81.244 | 65.0603
| 1. Energy Industries |  | 30481.6161 | 1.0959 | 1.0612 | [6 empty] | 50.644 | 18.4397 | 0.98952 | 41.6572
| 2. Manufacturing Industries and Construction |  | 11270.8815 | 0.6559 | 0.50329 | [6 empty] | 41.4886 | 41.3922 | 1.9805 | 15.1299
| 3. Transport |  | 14038.7085 | 2.1229 | 0.58095 | [6 empty] | 68.6979 | 305.4689 | 44.5125 | 1.4376
| 4. Other Sectors |  | 4718.4005 | 10.6482 | 0.23871 | [6 empty] | 19.4 | 126.135 | 33.5632 | 5.5398
| 5. Other |  | 1109.8793 | 0.11622 | 0.91074 | [6 empty] | 2.0591 | 4.9331 | 0.19835 | 1.2958
| B. Fugitive Emissions from Fuels |  | 131.1398 | 2.4391 | 0.002169 | [6 empty] | 0.029571 | 0.021117 | 12.6469 | 0.0036753
| 1. Solid Fuels |  | NO | NO | NO | [6 empty] | NO | NO | NO | NO
| 2. Oil and Natural Gas |  | 131.1398 | 2.4391 | 0.002169 | [6 empty] | 0.029571 | 0.021117 | 12.6469 | 0.0036753
| 2. Industrial Processes |  | 4371.22 | 0.4325 | 4.7703 | 1395.8438 | 903.2793 | 11.926 | 8.396 | 0.005607 | 0.0015051 | 1.7082 | IE,NA,NO | 10.6056 | 17.4668
| A. Mineral Products |  | 1340.6219 | NO | NO | [6 empty] | 0.10607 | NO | 0.91 | 0.51558
| B. Chemical Industry |  | 570.4441 | NO | 4.7703 | NO | NO | NO | NO | NO | NO | 0.81775 | NO | 2.348 | 9.8424
| C. Metal Production |  | 2460.154 | 0.4325 | NO |  |  |  | NO |  | C,NO | 0.7024 | IE,NO | 1.0546 | 4.1518
| D. Other Production |  | NO | [8 empty] | 0.082 | NO | 6.293 | 2.9571
| E. Production of Halocarbons and SF6 | [5 empty] | NA,NO |  | NA,NO |  | NO
| F. Consumption of Halocarbons and SF6 |  |  |  |  | 1395.8438 | 903.2793 | 11.926 | 8.396 | 0.005607 | 0.0015051
| G. Other |  | NA | NA | NA | NA | NA | NA | NA | NA | NA | NA | NA | NA | NA
| 3. Solvent and Other Product Use |  | 60.653 |  | 0.11748 | [6 empty] | NO | NO | 27.5691 | NO
| 4. Agriculture |  | 0 | 89.8861 | 12.5703 | [6 empty] | 0.021588 | 0.6335 | NE,NO | NO
| A. Enteric Fermentation |  |  | 75.3395
| B. Manure Management |  |  | 14.5165 | 1.3324 | [8 empty] | NE,NO
| C. Rice Cultivation |  |  | NO | [9 empty] | NO
| D. Agricultural Soils |  | 0 | NE,NO | 11.2373 | [8 empty] | NE,NO
| E. Prescribed Burning of Savannas |  |  | NO | NO | [6 empty] | NO | NO | NO
| F. Field Burning of Agricultural Residues |  |  | 0.030167 | 0.0005973 | [6 empty] | 0.021588 | 0.6335 | NE,NO
| G. Other |  |  | NO | NO | [6 empty] | NO | NO | NO | NO
| 5. Land-Use, Land-Use Change and Forestry |  | -24115.9791 | 2.143 | 0.35954 | [6 empty] | 0.011935 | 0.42029 | NA,NE | NE
| A. Forest Land |  | -32484.6559 | 0.048033 | 0.054182 | [6 empty] | 0.011935 | 0.42029 | NE
| B. Cropland |  | 5889.2397 | NA,NE | 0.034357 | [6 empty] | NE | NE | NE
| C. Grassland |  | 707.8175 | NE,NO | NE,NO | [6 empty] | NE | NE | NE
| D. Wetlands |  | 1668.0327 | 2.095 | 0.271 | [6 empty] | IE | IE | NE
| E. Settlements |  | 1837.011 | NA,NE | NA,NE | [6 empty] | NA | NA | NA
| F. Other Land |  | IE,NA,NO | IE,NA | IE,NA | [6 empty] | NA | NA | NA
| G. Other |  | -1733.424 | NE | NE | [6 empty] | NE | NE | NE | NE
| 6. Waste |  | IE,NO | 105.1879 | 0.53853 | [6 empty] | IE,NO | IE,NO | 0.52668 | IE,NO
| A. Solid Waste Disposal on Land |  | NO | 95.7791 | [7 empty] | NO | NO | 0.1294
| B. Wastewater Handling |  |  | 6.1401 | 0.32195 | [6 empty] | NO | NO | 0.33065
| C. Waste Incineration |  | IE | IE | IE | [6 empty] | IE | IE | IE | IE
| D. Other |  | NO | 3.2687 | 0.21658 | [6 empty] | NO | NO | 0.066631 | NO
| 7. Other |  | NA | NA | NA | NA | NA | NA | NA | NA | NA | NA | NA | NA | NA
Memo Items:
| International Bunkers |  | 3117.6258 | 0.14243 | 0.10583 | [6 empty] | 36.351 | 5.027 | 1.1051 | 15.4235
| Aviation |  | 1655.6376 | 0.0352 | 0.0679 | [6 empty] | 4.696 | 3.0684 | 0.3169 | 0.4179
| Marine |  | 1461.9882 | 0.10723 | 0.037933 | [6 empty] | 31.655 | 1.9586 | 0.7882 | 15.0056
| Multilateral Operations |  | NO | NO | NO | [6 empty] | NO | NO | NO | NO
| CO2 Emissions from Biomass |  | 33107.475
2008
0 | GREENHOUSE GAS SOURCE AND SINK |  | Net CO2 | CH4 | N2O | HFCs |  | PFCs |  | SF6 |  | NOx | CO | NMVOC | SO2
| CATEGORIES |  | emissions/ removals |  |  | P | A | P | A | P | A
|  |  | (Gg) |  |  | CO2 equivalent (Gg) |  |  |  | (Gg)
| Total National Emissions and Removals |  | 31340.3085 | 209.7998 | 22.1642 | 1634.3467 | 993.1898 | 13.095 | 11.231 | 0.003386 | 0.0016885 | 168.8126 | 470.5425 | 118.8032 | 68.7949
| 1. Energy |  | 53533.4513 | 17.0775 | 3.094 | [6 empty] | 166.3801 | 469.6893 | 84.7107 | 50.6192
| A. Fuel Combustion | Reference Approach | 53651.8649
|  | Sectoral Approach | 53393.5171 | 14.7464 | 3.0918 | [6 empty] | 166.3457 | 469.6672 | 73.148 | 50.6161
| 1. Energy Industries |  | 23847.2061 | 1.0373 | 0.97503 | [6 empty] | 41.7626 | 17.6147 | 0.92491 | 28.9761
| 2. Manufacturing Industries and Construction |  | 10615.1337 | 0.61703 | 0.48126 | [6 empty] | 40.0302 | 36.975 | 1.8471 | 13.7655
| 3. Transport |  | 13418.9196 | 1.9068 | 0.56291 | [6 empty] | 63.8382 | 281.5632 | 36.3198 | 1.3282
| 4. Other Sectors |  | 4439.6467 | 11.0718 | 0.23577 | [6 empty] | 18.6967 | 129.5814 | 33.8695 | 5.3013
| 5. Other |  | 1072.611 | 0.11345 | 0.83685 | [6 empty] | 2.018 | 3.933 | 0.18675 | 1.2451
| B. Fugitive Emissions from Fuels |  | 139.9342 | 2.3311 | 0.0022131 | [6 empty] | 0.034347 | 0.022131 | 11.5626 | 0.0030631
| 1. Solid Fuels |  | NO | NO | NO | [6 empty] | NO | NO | NO | NO
| 2. Oil and Natural Gas |  | 139.9342 | 2.3311 | 0.0022131 | [6 empty] | 0.034347 | 0.022131 | 11.5626 | 0.0030631
| 2. Industrial Processes |  | 4516.6717 | 0.43021 | 5.0922 | 1634.3467 | 993.1898 | 13.095 | 11.231 | 0.003386 | 0.0016885 | 2.4052 | IE,NA,NO | 9.7418 | 18.1757
| A. Mineral Products |  | 1287.8863 | NO | NO | [6 empty] | 0.06939 | NO | 0.81488 | 0.67464
| B. Chemical Industry |  | 705.1843 | NO | 5.0922 | NO | NO | NO | NO | NO | NO | 1.4093 | NO | 2.886 | 10.7018
| C. Metal Production |  | 2523.6011 | 0.43021 | NO |  |  |  | NO |  | C,NO | 0.89535 | IE,NO | 0.96966 | 4.3947
| D. Other Production |  | NO | [8 empty] | 0.0312 | NO | 5.0713 | 2.4045
| E. Production of Halocarbons and SF6 | [5 empty] | NA,NO |  | NA,NO |  | NO
| F. Consumption of Halocarbons and SF6 |  |  |  |  | 1634.3467 | 993.1898 | 13.095 | 11.231 | 0.003386 | 0.0016885
| G. Other |  | NA | NA | NA | NA | NA | NA | NA | NA | NA | NA | NA | NA | NA
| 3. Solvent and Other Product Use |  | 52.4755 |  | 0.11003 | [6 empty] | NO | NO | 23.8525 | NO
| 4. Agriculture |  | 0 | 89.3663 | 12.8903 | [6 empty] | 0.018037 | 0.5293 | NE,NO | NO
| A. Enteric Fermentation |  |  | 74.7229
| B. Manure Management |  |  | 14.6182 | 1.305 | [8 empty] | NE,NO
| C. Rice Cultivation |  |  | NO | [9 empty] | NO
| D. Agricultural Soils |  | 0 | NE,NO | 11.5848 | [8 empty] | NE,NO
| E. Prescribed Burning of Savannas |  |  | NO | NO | [6 empty] | NO | NO | NO
| F. Field Burning of Agricultural Residues |  |  | 0.025205 | 0.00049905 | [6 empty] | 0.018037 | 0.5293 | NE,NO
| G. Other |  |  | NO | NO | [6 empty] | NO | NO | NO | NO
| 5. Land-Use, Land-Use Change and Forestry |  | -26762.2899 | 2.24 | 0.43286 | [6 empty] | 0.009199 | 0.32393 | NA,NE | NE
| A. Forest Land |  | -37244.248 | 0.060004 | 0.1147 | [6 empty] | 0.009199 | 0.32393 | NE
| B. Cropland |  | 5917.5032 | NA,NE | 0.036166 | [6 empty] | NE | NE | NE
| C. Grassland |  | 673.1942 | NE,NO | NE,NO | [6 empty] | NE | NE | NE
| D. Wetlands |  | 1795.607 | 2.18 | 0.282 | [6 empty] | IE | IE | NE
| E. Settlements |  | 1822.6487 | NA,NE | NA,NE | [6 empty] | NA | NA | NA
| F. Other Land |  | IE,NA,NO | IE,NA | IE,NA | [6 empty] | NA | NA | NA
| G. Other |  | 273.005 | NE | NE | [6 empty] | NE | NE | NE | NE
| 6. Waste |  | IE,NO | 100.6857 | 0.54473 | [6 empty] | IE,NO | IE,NO | 0.49828 | IE,NO
| A. Solid Waste Disposal on Land |  | NO | 91.4268 | [7 empty] | NO | NO | 0.12352
| B. Wastewater Handling |  |  | 6.053 | 0.33215 | [6 empty] | NO | NO | 0.30932
| C. Waste Incineration |  | IE | IE | IE | [6 empty] | IE | IE | IE | IE
| D. Other |  | NO | 3.206 | 0.21258 | [6 empty] | NO | NO | 0.065438 | NO
| 7. Other |  | NA | NA | NA | NA | NA | NA | NA | NA | NA | NA | NA | NA | NA
Memo Items:
| International Bunkers |  | 3071.5548 | 0.12868 | 0.10773 | [6 empty] | 31.6295 | 5.1304 | 1.0295 | 13.334
| Aviation |  | 1792.0824 | 0.0377 | 0.0748 | [6 empty] | 5.2119 | 3.3348 | 0.3394 | 0.4605
| Marine |  | 1279.4724 | 0.09098 | 0.032926 | [6 empty] | 26.4176 | 1.7956 | 0.6901 | 12.8735
| Multilateral Operations |  | NO | NO | NO | [6 empty] | NO | NO | NO | NO
| CO2 Emissions from Biomass |  | 33372.3326
2009
0 | GREENHOUSE GAS SOURCE AND SINK |  | Net CO2 | CH4 | N2O | HFCs |  | PFCs |  | SF6 |  | NOx | CO | NMVOC | SO2
| CATEGORIES |  | emissions/ removals |  |  | P | A | P | A | P | A
|  |  | (Gg) |  |  | CO2 equivalent (Gg) |  |  |  | (Gg)
| Total National Emissions and Removals |  | 18924.2777 | 206.2287 | 18.8143 | 1432.8889 | 888.8309 | 11.284 | 9.3174 | 0.002939 | 0.0017295 | 154.3071 | 458.0108 | 111.6746 | 59.0878
| 1. Energy |  | 51548.9347 | 17.2442 | 2.8954 | [6 empty] | 151.5229 | 457.3687 | 81.5924 | 46.4877
| A. Fuel Combustion | Reference Approach | 51765.6701
|  | Sectoral Approach | 51433.703 | 15.0514 | 2.8938 | [6 empty] | 151.4988 | 457.3527 | 70.618 | 46.4858
| 1. Energy Industries |  | 24921.5934 | 0.97 | 0.92515 | [6 empty] | 40.7602 | 16.9518 | 0.90807 | 28.3106
| 2. Manufacturing Industries and Construction |  | 8245.8785 | 0.51972 | 0.39831 | [6 empty] | 30.2937 | 28.8761 | 1.4115 | 10.4751
| 3. Transport |  | 12747.9998 | 1.8387 | 0.5585 | [6 empty] | 59.9072 | 272.6486 | 32.6589 | 1.0589
| 4. Other Sectors |  | 4456.2517 | 11.6156 | 0.24428 | [6 empty] | 18.5348 | 136.8987 | 35.4797 | 5.5479
| 5. Other |  | 1061.9796 | 0.10742 | 0.76751 | [6 empty] | 2.0028 | 1.9776 | 0.15979 | 1.0932
| B. Fugitive Emissions from Fuels |  | 115.2317 | 2.1928 | 0.0015998 | [6 empty] | 0.024085 | 0.015996 | 10.9744 | 0.0019805
| 1. Solid Fuels |  | NO | NO | NO | [6 empty] | NO | NO | NO | NO
| 2. Oil and Natural Gas |  | 115.2317 | 2.1928 | 0.0015998 | [6 empty] | 0.024085 | 0.015996 | 10.9744 | 0.0019805
| 2. Industrial Processes |  | 3595.7019 | 0.37014 | 2.558 | 1432.8889 | 888.8309 | 11.284 | 9.3174 | 0.002939 | 0.0017295 | 2.7634 | IE,NA,NO | 8.056 | 12.6
| A. Mineral Products |  | 922.7859 | NO | NO | [6 empty] | 0.01661 | NO | 0.714 | 0.43339
| B. Chemical Industry |  | 727.6997 | NO | 2.558 | NO | NO | NO | NO | NO | NO | 2.1126 | NO | 2.5625 | 6.7368
| C. Metal Production |  | 1945.2163 | 0.37014 | NO |  |  |  | NO |  | C,NO | 0.62468 | IE,NO | 0.62958 | 3.4925
| D. Other Production |  | NO | [8 empty] | 0.00949 | NO | 4.1499 | 1.9373
| E. Production of Halocarbons and SF6 | [5 empty] | NA,NO |  | NA,NO |  | NO
| F. Consumption of Halocarbons and SF6 |  |  |  |  | 1432.8889 | 888.8309 | 11.284 | 9.3174 | 0.002939 | 0.0017295
| G. Other |  | NA | NA | NA | NA | NA | NA | NA | NA | NA | NA | NA | NA | NA
| 3. Solvent and Other Product Use |  | 47.4875 |  | 0.079945 | [6 empty] | NO | NO | 21.5836 | NO
| 4. Agriculture |  | 0 | 89.5773 | 12.3688 | [6 empty] | 0.01547 | 0.45396 | NE,NO | NO
| A. Enteric Fermentation |  |  | 75.323
| B. Manure Management |  |  | 14.2326 | 1.3557 | [8 empty] | NE,NO
| C. Rice Cultivation |  |  | NO | [9 empty] | NO
| D. Agricultural Soils |  | 0 | NE,NO | 11.0126 | [8 empty] | NE,NO
| E. Prescribed Burning of Savannas |  |  | NO | NO | [6 empty] | NO | NO | NO
| F. Field Burning of Agricultural Residues |  |  | 0.021617 | 0.00042802 | [6 empty] | 0.01547 | 0.45396 | NE,NO
| G. Other |  |  | NO | NO | [6 empty] | NO | NO | NO | NO
| 5. Land-Use, Land-Use Change and Forestry |  | -36267.8465 | 2.3187 | 0.41101 | [6 empty] | 0.005342 | 0.1881 | NA,NE | NE
| A. Forest Land |  | -48179.859 | 0.052725 | 0.080363 | [6 empty] | 0.005342 | 0.1881 | NE
| B. Cropland |  | 5809.4678 | NA,NE | 0.03665 | [6 empty] | NE | NE | NE
| C. Grassland |  | 674.9188 | NE,NO | NE,NO | [6 empty] | NE | NE | NE
| D. Wetlands |  | 1854.0867 | 2.266 | 0.294 | [6 empty] | IE | IE | NE
| E. Settlements |  | 1810.3213 | NA,NE | NA,NE | [6 empty] | NA | NA | NA
| F. Other Land |  | IE,NA,NO | IE,NA | IE,NA | [6 empty] | NA | NA | NA
| G. Other |  | 1763.218 | NE | NE | [6 empty] | NE | NE | NE | NE
| 6. Waste |  | IE,NO | 96.7183 | 0.50119 | [6 empty] | IE,NO | IE,NO | 0.44252 | IE,NO
| A. Solid Waste Disposal on Land |  | NO | 88.054 | [7 empty] | NO | NO | 0.11896
| B. Wastewater Handling |  |  | 5.6835 | 0.30087 | [6 empty] | NO | NO | 0.26365
| C. Waste Incineration |  | IE | IE | IE | [6 empty] | IE | IE | IE | IE
| D. Other |  | NO | 2.9808 | 0.20032 | [6 empty] | NO | NO | 0.059912 | NO
| 7. Other |  | NA | NA | NA | NA | NA | NA | NA | NA | NA | NA | NA | NA | NA
Memo Items:
| International Bunkers |  | 2352.8016 | 0.08838 | 0.085651 | [6 empty] | 21.0512 | 4.0068 | 0.7242 | 8.3277
| Aviation |  | 1570.0668 | 0.033 | 0.0655 | [6 empty] | 4.5662 | 2.9217 | 0.2973 | 0.4034
| Marine |  | 782.7348 | 0.05538 | 0.020151 | [6 empty] | 16.485 | 1.0851 | 0.4269 | 7.9243
| Multilateral Operations |  | NO | NO | NO | [6 empty] | NO | NO | NO | NO
| CO2 Emissions from Biomass |  | 29580.5592
2010
0 | GREENHOUSE GAS SOURCE AND SINK |  | Net CO2 | CH4 | N2O | HFCs |  | PFCs |  | SF6 |  | NOx | CO | NMVOC | SO2
| CATEGORIES |  | emissions/ removals |  |  | P | A | P | A | P | A
|  |  | (Gg) |  |  | CO2 equivalent (Gg) |  |  |  | (Gg)
| Total National Emissions and Removals |  | 41428.5009 | 208.4269 | 17.6533 | 1743.772 | 1163.9584 | 2.877 | 0.7497 | 0.003833 | 0.0013073 | 166.5945 | 473.9224 | 115.3216 | 67.0833
| 1. Energy |  | 59248.4048 | 18.5011 | 3.2653 | [6 empty] | 164.2836 | 473.4088 | 85.563 | 54.0687
| A. Fuel Combustion | Reference Approach | 59291.6644
|  | Sectoral Approach | 59109.1556 | 16.6039 | 3.2632 | [6 empty] | 164.2526 | 473.3882 | 73.4251 | 54.0649
| 1. Energy Industries |  | 30166.2089 | 1.1478 | 1.1515 | [6 empty] | 48.0557 | 20.1953 | 1.1045 | 34.7031
| 2. Manufacturing Industries and Construction |  | 9751.5321 | 0.70159 | 0.44741 | [6 empty] | 34.7799 | 34.2896 | 1.5356 | 11.076
| 3. Transport |  | 13355.7389 | 1.7918 | 0.57052 | [6 empty] | 60.1093 | 265.6379 | 31.5793 | 1.1842
| 4. Other Sectors |  | 4731.4555 | 12.8209 | 0.26557 | [6 empty] | 19.1106 | 151.2055 | 39.0245 | 6.0501
| 5. Other |  | 1104.2202 | 0.1418 | 0.82823 | [6 empty] | 2.1972 | 2.06 | 0.18116 | 1.0515
| B. Fugitive Emissions from Fuels |  | 139.2492 | 1.8972 | 0.0020549 | [6 empty] | 0.030963 | 0.020549 | 12.1379 | 0.0037466
| 1. Solid Fuels |  | NO | NO | NO | [6 empty] | NO | NO | NO | NO
| 2. Oil and Natural Gas |  | 139.2492 | 1.8972 | 0.0020549 | [6 empty] | 0.030963 | 0.020549 | 12.1379 | 0.0037466
| 2. Industrial Processes |  | 4394.6313 | 0.41384 | 0.53736 | 1743.772 | 1163.9584 | 2.877 | 0.7497 | 0.003833 | 0.0013073 | 2.2945 | IE,NA,NO | 8.611 | 13.0146
| A. Mineral Products |  | 1206.3409 | NO | NO | [6 empty] | 0.12193 | NO | 0.62981 | 0.34852
| B. Chemical Industry |  | 780.0628 | NO | 0.53736 | NO | NO | NO | NO | NO | NO | 1.2687 | NO | 2.6519 | 6.7621
| C. Metal Production |  | 2408.2276 | 0.41384 | NO |  |  |  | NO |  | C,NO | 0.89472 | IE,NO | 0.7546 | 3.8845
| D. Other Production |  | NO | [8 empty] | 0.0092 | NO | 4.5747 | 2.0195
| E. Production of Halocarbons and SF6 | [5 empty] | NA,NO |  | NA,NO |  | NO
| F. Consumption of Halocarbons and SF6 |  |  |  |  | 1743.772 | 1163.9584 | 2.877 | 0.7497 | 0.003833 | 0.0013073
| G. Other |  | NA | NA | NA | NA | NA | NA | NA | NA | NA | NA | NA | NA | NA
| 3. Solvent and Other Product Use |  | 45.5281 |  | 0.089997 | [6 empty] | NO | NO | 20.6946 | NO
| 4. Agriculture |  | 0 | 90.6923 | 12.829 | [6 empty] | 0.010929 | 0.321 | NE,NO | NO
| A. Enteric Fermentation |  |  | 76.3958
| B. Manure Management |  |  | 14.2813 | 1.3823 | [8 empty] | NE,NO
| C. Rice Cultivation |  |  | NO | [9 empty] | NO
| D. Agricultural Soils |  | 0 | NE,NO | 11.4464 | [8 empty] | NE,NO
| E. Prescribed Burning of Savannas |  |  | NO | NO | [6 empty] | NO | NO | NO
| F. Field Burning of Agricultural Residues |  |  | 0.015274 | 0.00030473 | [6 empty] | 0.010929 | 0.321 | NE,NO
| G. Other |  |  | NO | NO | [6 empty] | NO | NO | NO | NO
| 5. Land-Use, Land-Use Change and Forestry |  | -22260.0632 | 2.3728 | 0.41462 | [6 empty] | 0.005471 | 0.19266 | NA,NE | NE
| A. Forest Land |  | -32791.6483 | 0.031843 | 0.073219 | [6 empty] | 0.005471 | 0.19266 | NE
| B. Cropland |  | 5740.315 | NA,NE | 0.038404 | [6 empty] | NE | NE | NE
| C. Grassland |  | 656.3101 | NE,NO | NE,NO | [6 empty] | NE | NE | NE
| D. Wetlands |  | 1965.3847 | 2.341 | 0.303 | [6 empty] | IE | IE | NE
| E. Settlements |  | 1759.3143 | NA,NE | NA,NE | [6 empty] | NA | NA | NA
| F. Other Land |  | IE,NA,NO | IE,NA | IE,NA | [6 empty] | NA | NA | NA
| G. Other |  | 410.261 | NE | NE | [6 empty] | NE | NE | NE | NE
| 6. Waste |  | IE,NO | 96.4468 | 0.517 | [6 empty] | IE,NO | IE,NO | 0.45304 | IE,NO
| A. Solid Waste Disposal on Land |  | NO | 87.7584 | [7 empty] | NO | NO | 0.11856
| B. Wastewater Handling |  |  | 5.6968 | 0.31533 | [6 empty] | NO | NO | 0.27448
| C. Waste Incineration |  | IE | IE | IE | [6 empty] | IE | IE | IE | IE
| D. Other |  | NO | 2.9917 | 0.20167 | [6 empty] | NO | NO | 0.059997 | NO
| 7. Other |  | NA | NA | NA | NA | NA | NA | NA | NA | NA | NA | NA | NA | NA
Memo Items:
| International Bunkers |  | 2310.7184 | 0.08088 | 0.086007 | [6 empty] | 19.0773 | 4.0349 | 0.6864 | 6.302
| Aviation |  | 1653.5148 | 0.0348 | 0.069 | [6 empty] | 4.8089 | 3.077 | 0.3131 | 0.4249
| Marine |  | 657.2036 | 0.04608 | 0.017007 | [6 empty] | 14.2684 | 0.9579 | 0.3733 | 5.8771
| Multilateral Operations |  | NO | NO | NO | [6 empty] | NO | NO | NO | NO
| CO2 Emissions from Biomass |  | 35318.4291

## FR
1990
| GREENHOUSE GAS SOURCE AND SINK |  | Net CO2 | CH4 | N2O | HFCs |  | PFCs |  | SF6 |  | NOx | CO | NMVOC | SO2
| CATEGORIES |  | emissions/ removals |  |  | P | A | P | A | P | A
|  |  | (Gg) |  |  | CO2 equivalent (Gg) |  |  |  | (Gg)
| Total National Emissions and Removals |  | 372622.2423 | 3051.9435 | 299.4949 | 31.3403 | 3736.2133 | 412.6463 | 4293.4509 | 0.28 | 0.084331 | 1921.1582 | 11489.4287 | 3868.0478 | 1380.0976
| 1. Energy |  | 366927.0949 | 499.4088 | 11.9242 | [6 empty] | 1880.4941 | 10113.9351 | 1899.7829 | 1342.6596
| A. Fuel Combustion | Reference Approach | 366587.9968
|  | Sectoral Approach | 362881.7572 | 235.6188 | 11.8155 | [6 empty] | 1876.2182 | 10095.8931 | 1746.8024 | 1247.8712
| 1. Energy Industries |  | 64047.7541 | 6.2308 | 1.9134 | [6 empty] | 166.8096 | 42.4453 | 9.6505 | 506.1907
| 2. Manufacturing Industries and Construction |  | 83859.2525 | 11.3225 | 2.5203 | [6 empty] | 227.0605 | 837.7522 | 18.5059 | 431.1881
| 3. Transport |  | 119376.3624 | 40.1709 | 3.1978 | [6 empty] | 1211.7837 | 6654.0092 | 1154.6836 | 153.6423
| 4. Other Sectors |  | 95598.3883 | 177.8945 | 4.184 | [6 empty] | 270.5644 | 2561.6863 | 563.9624 | 156.8501
| 5. Other |  | NO | NO | NO | [6 empty] | NO | NO | NO | NO
| B. Fugitive Emissions from Fuels |  | 4045.3377 | 263.79 | 0.10868 | [6 empty] | 4.2759 | 18.042 | 152.9805 | 94.7884
| 1. Solid Fuels |  | NA,NO | 193.5921 | NA,NO | [6 empty] | NA,NO | 4.0698 | 1.0174 | NA,NO
| 2. Oil and Natural Gas |  | 4045.3377 | 70.198 | 0.10868 | [6 empty] | 4.2759 | 13.9722 | 151.9631 | 94.7884
| 2. Industrial Processes |  | 24343.754 | 3.7589 | 79.2005 | 31.3403 | 3736.2133 | 412.6463 | 4293.4509 | 0.28 | 0.084331 | 22.0959 | 849.3657 | 72.5935 | 32.9845
| A. Mineral Products |  | 16401.1947 | NA | NA | [6 empty] | NA | NA | 0.6025 | NA
| B. Chemical Industry |  | 3566.0149 | 3.6908 | 79.2005 | NA | NA | NA | NA | NA | NA | 20.6275 | 12.5086 | 38.2653 | 27.7603
| C. Metal Production |  | 4376.5444 | 0.068105 | NA |  |  |  | 3031.767 |  | 0.03386 | 1.4684 | 836.8571 | 1.8628 | 5.2242
| D. Other Production |  | NA | [8 empty] | NA | NA | 31.8629 | NA
| E. Production of Halocarbons and SF6 | [5 empty] | 3634.6629 |  | 919.7268 |  | 0.0057
| F. Consumption of Halocarbons and SF6 |  |  |  |  | 31.3403 | 101.5504 | 412.6463 | 341.9571 | 0.28 | 0.044771
| G. Other |  | NO | NO | NO | NO | NO | NO | NO | NO | NO | NO | NO | NO | NO
| 3. Solvent and Other Product Use |  | 1987.0292 |  | 0.25159 | [6 empty] | NA | NA | 637.5495 | NA
| 4. Agriculture |  | 0 | 2041.7375 | 197.2426 | [6 empty] | 0.049743 | 1.2208 | 147.9764 | NO
| A. Enteric Fermentation |  |  | 1451.0592
| B. Manure Management |  |  | 583.9258 | 21.0811 | [8 empty] | NA
| C. Rice Cultivation |  |  | 4.7776 | [9 empty] | NO
| D. Agricultural Soils |  | 0 | NA | 176.1108 | [8 empty] | 147.8458
| E. Prescribed Burning of Savannas |  |  | NO | NO | [6 empty] | NO | NO | NO
| F. Field Burning of Agricultural Residues |  |  | 1.975 | 0.050772 | [6 empty] | 0.049743 | 1.2208 | 0.13058
| G. Other |  |  | NO | NO | [6 empty] | NO | NO | NO | NO
| 5. Land-Use, Land-Use Change and Forestry |  | -22372.2828 | 56.2673 | 5.8129 | [6 empty] | 11.9552 | 521.0858 | 1102.1721 | 0.77285
| A. Forest Land |  | -34874.2831 | 39.9805 | 0.38387 | [6 empty] | 8.3207 | 393.1 | 0
| B. Cropland |  | 17039.1006 | 6.3238 | 5.3649 | [6 empty] | 1.5714 | 55.3334 | 0
| C. Grassland |  | -12361.6009 | 7.9016 | 0.054324 | [6 empty] | 1.9634 | 69.1394 | 0
| D. Wetlands |  | -2015.8279 | 0.40148 | 0.0027602 | [6 empty] | 0.099762 | 3.513 | 0
| E. Settlements |  | 10349.0828 | 1.5831 | 0.0064761 | [6 empty] | NO | NO | 0
| F. Other Land |  | 150.6448 | 0.076835 | 0.00052824 | [6 empty] | NO | NO | 0
| G. Other |  | -659.399 | NA,NO | NA,NO | [6 empty] | NA,NO | NA,NO | 1102.1721 | 0.77285
| 6. Waste |  | 1736.647 | 450.7709 | 5.0631 | [6 empty] | 6.5633 | 3.8214 | 7.9734 | 3.6807
| A. Solid Waste Disposal on Land |  | NA,NO | 408.4461 | [7 empty] | NE,NO | NA,NO | 4.0845
| B. Wastewater Handling |  |  | 40.1707 | 4.5271 | [6 empty] | NO | NO | 3.2924
| C. Waste Incineration |  | 1736.647 | 0.86404 | 0.34384 | [6 empty] | 6.5633 | 3.8214 | 0.59656 | 3.6807
| D. Other |  | NA | 1.2901 | 0.19213 | [6 empty] | NA | NA | NA | NA
| 7. Other |  | NO | NO | NO | NO | NO | NO | NO | NO | NO | NO | NO | NO | NO
Memo Items:
| International Bunkers |  | 16439.5458 | 0.34131 | 0.45423 | [6 empty] | 170.7174 | 28.1815 | 9.6347 | 150.7506
| Aviation |  | 8548.5783 | 0.21501 | 0.27959 | [6 empty] | 20.7533 | 7.8474 | 2.7719 | 2.7138
| Marine |  | 7890.9675 | 0.1263 | 0.17465 | [6 empty] | 149.9641 | 20.3341 | 6.8628 | 148.0368
| Multilateral Operations |  | 1.296 | NE | NE | [6 empty] | NE | NE | NE | NE
| CO2 Emissions from Biomass |  | 41984.4747
1991
0 | GREENHOUSE GAS SOURCE AND SINK |  | Net CO2 | CH4 | N2O | HFCs |  | PFCs |  | SF6 |  | NOx | CO | NMVOC | SO2
| CATEGORIES |  | emissions/ removals |  |  | P | A | P | A | P | A
|  |  | (Gg) |  |  | CO2 equivalent (Gg) |  |  |  | (Gg)
| Total National Emissions and Removals |  | 400672.564 | 3061.4919 | 295.4026 | 34.4743 | 4308.9963 | 443.4422 | 3973.3075 | 0.294 | 0.085974 | 1987.3524 | 11650.4731 | 3853.6245 | 1467.4944
| 1. Energy |  | 391705.6863 | 515.9358 | 12.968 | [6 empty] | 1947.9159 | 10338.1376 | 1943.6709 | 1433.1004
| A. Fuel Combustion | Reference Approach | 382132.3516
|  | Sectoral Approach | 387632.1928 | 268.0464 | 12.86 | [6 empty] | 1943.8271 | 10320.3754 | 1807.076 | 1348.8423
| 1. Energy Industries |  | 76321.692 | 6.8963 | 2.3238 | [6 empty] | 219.669 | 45.581 | 9.944 | 608.1335
| 2. Manufacturing Industries and Construction |  | 84053.9624 | 10.747 | 2.5482 | [6 empty] | 219.9842 | 793.6969 | 17.7887 | 418.0845
| 3. Transport |  | 122110.946 | 39.7953 | 3.209 | [6 empty] | 1221.554 | 6481.5911 | 1118.9923 | 158.6103
| 4. Other Sectors |  | 105145.5924 | 210.6077 | 4.7791 | [6 empty] | 282.6199 | 2999.5065 | 660.351 | 164.014
| 5. Other |  | NO | NO | NO | [6 empty] | NO | NO | NO | NO
| B. Fugitive Emissions from Fuels |  | 4073.4935 | 247.8895 | 0.10802 | [6 empty] | 4.0888 | 17.7622 | 136.5949 | 84.2581
| 1. Solid Fuels |  | NA,NO | 179.7525 | NA,NO | [6 empty] | NA,NO | 3.951 | 0.98775 | NA,NO
| 2. Oil and Natural Gas |  | 4073.4935 | 68.137 | 0.10802 | [6 empty] | 4.0888 | 13.8112 | 135.6071 | 84.2581
| 2. Industrial Processes |  | 23709.2265 | 4.1532 | 79.9477 | 34.4743 | 4308.9963 | 443.4422 | 3973.3075 | 0.294 | 0.085974 | 19.47 | 822.4828 | 69.9095 | 30.5992
| A. Mineral Products |  | 15697.6969 | NA | NA | [6 empty] | NA | NA | 0.62372 | NA
| B. Chemical Industry |  | 3583.0621 | 4.0867 | 79.9477 | NA | NA | NA | NA | NA | NA | 18.0423 | 7.4037 | 37.9425 | 25.9136
| C. Metal Production |  | 4428.4674 | 0.066508 | NA |  |  |  | 2663.362 |  | 0.034429 | 1.4277 | 815.0791 | 1.8521 | 4.6856
| D. Other Production |  | NA | [8 empty] | NA | NA | 29.4912 | NA
| E. Production of Halocarbons and SF6 | [5 empty] | 4203.3538 |  | 951.5994 |  | 0.0057
| F. Consumption of Halocarbons and SF6 |  |  |  |  | 34.4743 | 105.6425 | 443.4422 | 358.3461 | 0.294 | 0.045845
| G. Other |  | NO | NO | NO | NO | NO | NO | NO | NO | NO | NO | NO | NO | NO
| 3. Solvent and Other Product Use |  | 1903.9424 |  | 0.25282 | [6 empty] | NA | NA | 610.8906 | NA
| 4. Agriculture |  | 0 | 2010.5352 | 191.3153 | [6 empty] | 0.060557 | 1.4862 | 139.4977 | NO
| A. Enteric Fermentation |  |  | 1428.5901
| B. Manure Management |  |  | 574.8712 | 20.8283 | [8 empty] | NA
| C. Rice Cultivation |  |  | 5.019 | [9 empty] | NO
| D. Agricultural Soils |  | 0 | NA | 170.434 | [8 empty] | 139.3388
| E. Prescribed Burning of Savannas |  |  | NO | NO | [6 empty] | NO | NO | NO
| F. Field Burning of Agricultural Residues |  |  | 2.0549 | 0.053109 | [6 empty] | 0.060557 | 1.4862 | 0.15896
| G. Other |  |  | NO | NO | [6 empty] | NO | NO | NO | NO
| 5. Land-Use, Land-Use Change and Forestry |  | -18356.0137 | 56.2795 | 5.7253 | [6 empty] | 13.3011 | 484.5925 | 1081.3593 | 0.12524
| A. Forest Land |  | -30706.0805 | 37.7533 | 0.2757 | [6 empty] | 9.1201 | 337.3616 | 0
| B. Cropland |  | 16911.761 | 7.2781 | 5.3765 | [6 empty] | 1.8085 | 63.6832 | 0
| C. Grassland |  | -12438.1388 | 9.149 | 0.0629 | [6 empty] | 2.2734 | 80.0541 | 0
| D. Wetlands |  | -2089.6354 | 0.39926 | 0.0027449 | [6 empty] | 0.09921 | 3.4936 | 0
| E. Settlements |  | 10488.6633 | 1.6294 | 0.0069464 | [6 empty] | NO | NO | 0
| F. Other Land |  | 137.2501 | 0.070395 | 0.00048396 | [6 empty] | NO | NO | 0
| G. Other |  | -659.8335 | NA,NO | NA,NO | [6 empty] | NA,NO | NA,NO | 1081.3593 | 0.12524
| 6. Waste |  | 1709.7224 | 474.5881 | 5.1935 | [6 empty] | 6.6049 | 3.774 | 8.2965 | 3.6695
| A. Solid Waste Disposal on Land |  | NA,NO | 430.2635 | [7 empty] | NE,NO | NA,NO | 4.3026
| B. Wastewater Handling |  |  | 42.1326 | 4.6529 | [6 empty] | NO | NO | 3.4072
| C. Waste Incineration |  | 1709.7224 | 0.87369 | 0.34353 | [6 empty] | 6.6049 | 3.774 | 0.58663 | 3.6695
| D. Other |  | NA | 1.3183 | 0.197 | [6 empty] | NA | NA | NA | NA
| 7. Other |  | NO | NO | NO | NO | NO | NO | NO | NO | NO | NO | NO | NO | NO
Memo Items:
| International Bunkers |  | 16473.2727 | 0.31011 | 0.45182 | [6 empty] | 175.8518 | 28.1037 | 9.5363 | 152.3269
| Aviation |  | 8284.0262 | 0.17904 | 0.27068 | [6 empty] | 20.186 | 6.9965 | 2.4126 | 2.6298
| Marine |  | 8189.2465 | 0.13107 | 0.18114 | [6 empty] | 155.6658 | 21.1072 | 7.1237 | 149.697
| Multilateral Operations |  | 1.728 | NE | NE | [6 empty] | NE | NE | NE | NE
| CO2 Emissions from Biomass |  | 48322.6006
1992
0 | GREENHOUSE GAS SOURCE AND SINK |  | Net CO2 | CH4 | N2O | HFCs |  | PFCs |  | SF6 |  | NOx | CO | NMVOC | SO2
| CATEGORIES |  | emissions/ removals |  |  | P | A | P | A | P | A
|  |  | (Gg) |  |  | CO2 equivalent (Gg) |  |  |  | (Gg)
| Total National Emissions and Removals |  | 387061.0601 | 3066.8074 | 299.1756 | 37.9217 | 3716.2078 | 476.0227 | 4047.571 | 0.308 | 0.087642 | 1964.6287 | 11216.4379 | 3805.6672 | 1287.9445
| 1. Energy |  | 384192.0396 | 513.3381 | 12.7429 | [6 empty] | 1928.9504 | 10034.3498 | 1908.7267 | 1258.581
| A. Fuel Combustion | Reference Approach | 357274.6923
|  | Sectoral Approach | 379771.9461 | 259.8132 | 12.6239 | [6 empty] | 1924.2121 | 10013.2527 | 1786.1735 | 1178.3163
| 1. Energy Industries |  | 68685.8259 | 6.315 | 2.2143 | [6 empty] | 191.7434 | 43.8671 | 9.5179 | 486.4523
| 2. Manufacturing Industries and Construction |  | 81136.4412 | 10.4505 | 2.4931 | [6 empty] | 209.2413 | 758.4689 | 17.3337 | 379.8719
| 3. Transport |  | 126758.6125 | 40.063 | 3.2633 | [6 empty] | 1244.6859 | 6326.9099 | 1125.9286 | 165.3119
| 4. Other Sectors |  | 103191.0664 | 202.9847 | 4.6532 | [6 empty] | 278.5415 | 2884.0068 | 633.3932 | 146.6802
| 5. Other |  | NO | NO | NO | [6 empty] | NO | NO | NO | NO
| B. Fugitive Emissions from Fuels |  | 4420.0936 | 253.5249 | 0.11899 | [6 empty] | 4.7382 | 21.0972 | 122.5532 | 80.2647
| 1. Solid Fuels |  | NA,NO | 187.5719 | NA,NO | [6 empty] | NA,NO | 3.873 | 0.96825 | NA,NO
| 2. Oil and Natural Gas |  | 4420.0936 | 65.953 | 0.11899 | [6 empty] | 4.7382 | 17.2242 | 121.585 | 80.2647
| 2. Industrial Processes |  | 21565.9995 | 4.488 | 81.4713 | 37.9217 | 3716.2078 | 476.0227 | 4047.571 | 0.308 | 0.087642 | 16.0488 | 702.1388 | 71.4556 | 25.5037
| A. Mineral Products |  | 14372.0264 | NA | NA | [6 empty] | NA | NA | 0.6145 | NA
| B. Chemical Industry |  | 3200.2567 | 4.4216 | 81.4713 | NA | NA | NA | NA | NA | NA | 14.6118 | 7.5682 | 38.9919 | 19.1555
| C. Metal Production |  | 3993.7163 | 0.066432 | NA |  |  |  | 2835.185 |  | 0.034998 | 1.437 | 694.5707 | 1.8149 | 6.3482
| D. Other Production |  | NA | [8 empty] | NA | NA | 30.0344 | NA
| E. Production of Halocarbons and SF6 | [5 empty] | 3605.7919 |  | 836.0768 |  | 0.0057
| F. Consumption of Halocarbons and SF6 |  |  |  |  | 37.9217 | 110.4159 | 476.0227 | 376.3092 | 0.308 | 0.046945
| G. Other |  | NO | NO | NO | NO | NO | NO | NO | NO | NO | NO | NO | NO | NO
| 3. Solvent and Other Product Use |  | 1855.2203 |  | 0.25406 | [6 empty] | NA | NA | 595.2578 | NA
| 4. Agriculture |  | 0 | 1993.015 | 193.8501 | [6 empty] | 0.062756 | 1.5401 | 141.2535 | NO
| A. Enteric Fermentation |  |  | 1415.6338
| B. Manure Management |  |  | 569.7007 | 20.5375 | [8 empty] | NA
| C. Rice Cultivation |  |  | 5.611 | [9 empty] | NO
| D. Agricultural Soils |  | 0 | NA | 173.2583 | [8 empty] | 141.0888
| E. Prescribed Burning of Savannas |  |  | NO | NO | [6 empty] | NO | NO | NO
| F. Field Burning of Agricultural Residues |  |  | 2.0695 | 0.054284 | [6 empty] | 0.062756 | 1.5401 | 0.16473
| G. Other |  |  | NO | NO | [6 empty] | NO | NO | NO | NO
| 5. Land-Use, Land-Use Change and Forestry |  | -22277.9044 | 54.9082 | 5.7401 | [6 empty] | 12.8594 | 474.6529 | 1080.533 | 0.16846
| A. Forest Land |  | -34564.9328 | 36.8934 | 0.27811 | [6 empty] | 8.8154 | 332.2458 | 0
| B. Cropland |  | 16809.9769 | 7.0541 | 5.3907 | [6 empty] | 1.7528 | 61.7234 | 0
| C. Grassland |  | -12467.1952 | 8.824 | 0.060665 | [6 empty] | 2.1926 | 77.2097 | 0
| D. Wetlands |  | -2176.2808 | 0.39703 | 0.0027296 | [6 empty] | 0.098655 | 3.474 | 0
| E. Settlements |  | 10657.3861 | 1.676 | 0.0074261 | [6 empty] | NO | NO | 0
| F. Other Land |  | 123.4808 | 0.063725 | 0.00043811 | [6 empty] | NO | NO | 0
| G. Other |  | -660.3393 | NA,NO | NA,NO | [6 empty] | NA,NO | NA,NO | 1080.533 | 0.16846
| 6. Waste |  | 1725.7051 | 501.0581 | 5.1171 | [6 empty] | 6.7073 | 3.7563 | 8.4405 | 3.6913
| A. Solid Waste Disposal on Land |  | NA,NO | 454.7155 | [7 empty] | NE,NO | NA,NO | 4.5472
| B. Wastewater Handling |  |  | 44.1119 | 4.5665 | [6 empty] | NO | NO | 3.3103
| C. Waste Incineration |  | 1725.7051 | 0.88345 | 0.34867 | [6 empty] | 6.7073 | 3.7563 | 0.58303 | 3.6913
| D. Other |  | NA | 1.3472 | 0.20198 | [6 empty] | NA | NA | NA | NA
| 7. Other |  | NO | NO | NO | NO | NO | NO | NO | NO | NO | NO | NO | NO | NO
Memo Items:
| International Bunkers |  | 17584.9229 | 0.30672 | 0.49036 | [6 empty] | 174.2871 | 27.8029 | 9.4754 | 143.8235
| Aviation |  | 9649.9687 | 0.17973 | 0.31506 | [6 empty] | 23.3885 | 7.3421 | 2.5698 | 3.0635
| Marine |  | 7934.9542 | 0.12698 | 0.1753 | [6 empty] | 150.8986 | 20.4608 | 6.9055 | 140.7601
| Multilateral Operations |  | 1.512 | NE | NE | [6 empty] | NE | NE | NE | NE
| CO2 Emissions from Biomass |  | 47322.8905
1993
0 | GREENHOUSE GAS SOURCE AND SINK |  | Net CO2 | CH4 | N2O | HFCs |  | PFCs |  | SF6 |  | NOx | CO | NMVOC | SO2
| CATEGORIES |  | emissions/ removals |  |  | P | A | P | A | P | A
|  |  | (Gg) |  |  | CO2 equivalent (Gg) |  |  |  | (Gg)
| Total National Emissions and Removals |  | 360313.9674 | 3075.2986 | 285.593 | 397.5133 | 2408.178 | 586.9473 | 3953.7159 | 0.322 | 0.089337 | 1870.9272 | 10665.0217 | 3660.9509 | 1137.267
| 1. Energy |  | 364697.1202 | 509.2347 | 12.2859 | [6 empty] | 1838.9341 | 9474.3612 | 1817.8986 | 1111.9388
| A. Fuel Combustion | Reference Approach | 351058.2189
|  | Sectoral Approach | 360521.5889 | 249.9693 | 12.1673 | [6 empty] | 1834.6152 | 9453.6145 | 1705.6244 | 1042.8327
| 1. Energy Industries |  | 56106.1164 | 6.6729 | 1.8053 | [6 empty] | 147.082 | 41.0271 | 9.2263 | 386.538
| 2. Manufacturing Industries and Construction |  | 77230.9663 | 9.4247 | 2.4202 | [6 empty] | 204.1207 | 704.5197 | 16.0662 | 347.9001
| 3. Transport |  | 126641.6938 | 38.2503 | 3.3918 | [6 empty] | 1205.696 | 5924.8424 | 1069.3747 | 167.7823
| 4. Other Sectors |  | 100542.8125 | 195.6214 | 4.5501 | [6 empty] | 277.7165 | 2783.2253 | 610.9572 | 140.6123
| 5. Other |  | NO | NO | NO | [6 empty] | NO | NO | NO | NO
| B. Fugitive Emissions from Fuels |  | 4175.5313 | 259.2654 | 0.11864 | [6 empty] | 4.319 | 20.7467 | 112.2742 | 69.1061
| 1. Solid Fuels |  | NA,NO | 195.6341 | NA,NO | [6 empty] | NA,NO | 3.5016 | 0.8754 | NA,NO
| 2. Oil and Natural Gas |  | 4175.5313 | 63.6313 | 0.11864 | [6 empty] | 4.319 | 17.2451 | 111.3988 | 69.1061
| 2. Industrial Processes |  | 20984.0217 | 4.1654 | 81.4861 | 397.5133 | 2408.178 | 586.9473 | 3953.7159 | 0.322 | 0.089337 | 13.0291 | 734.3677 | 70.2912 | 21.4285
| A. Mineral Products |  | 13498.4035 | NA | NA | [6 empty] | NA | NA | 0.60294 | NA
| B. Chemical Industry |  | 3347.977 | 4.1013 | 81.4861 | NA | NA | NA | NA | NA | NA | 11.6348 | 10.7751 | 38.5487 | 15.0348
| C. Metal Production |  | 4137.6411 | 0.064084 | NA |  |  |  | 2467.39 |  | 0.035566 | 1.3943 | 723.5926 | 1.6846 | 6.3937
| D. Other Production |  | NA | [8 empty] | NA | NA | 29.455 | NA
| E. Production of Halocarbons and SF6 | [5 empty] | 2248.855 |  | 1068.6396 |  | 0.0057
| F. Consumption of Halocarbons and SF6 |  |  |  |  | 397.5133 | 159.323 | 586.9473 | 417.6863 | 0.322 | 0.048071
| G. Other |  | NO | NO | NO | NO | NO | NO | NO | NO | NO | NO | NO | NO | NO
| 3. Solvent and Other Product Use |  | 1745.1228 |  | 0.25514 | [6 empty] | NA | NA | 559.9325 | NA
| 4. Agriculture |  | 0 | 1983.3643 | 180.7203 | [6 empty] | 0.080316 | 1.9711 | 144.088 | NO
| A. Enteric Fermentation |  |  | 1404.7403
| B. Manure Management |  |  | 570.5845 | 20.4645 | [8 empty] | NA
| C. Rice Cultivation |  |  | 6.071 | [9 empty] | NO
| D. Agricultural Soils |  | 0 | NA | 160.2031 | [8 empty] | 143.8771
| E. Prescribed Burning of Savannas |  |  | NO | NO | [6 empty] | NO | NO | NO
| F. Field Burning of Agricultural Residues |  |  | 1.9686 | 0.052684 | [6 empty] | 0.080316 | 1.9711 | 0.21083
| G. Other |  |  | NO | NO | [6 empty] | NO | NO | NO | NO
| 5. Land-Use, Land-Use Change and Forestry |  | -28814.3836 | 52.0786 | 5.7482 | [6 empty] | 12.1095 | 450.574 | 1059.9058 | 0.18653
| A. Forest Land |  | -41350.5271 | 34.5439 | 0.26303 | [6 empty] | 8.1943 | 312.7069 | 0
| B. Cropland |  | 16954.6422 | 6.8429 | 5.4156 | [6 empty] | 1.7003 | 59.8754 | 0
| C. Grassland |  | -12441.5238 | 8.5186 | 0.058565 | [6 empty] | 2.1167 | 74.5373 | 0
| D. Wetlands |  | -2275.7642 | 0.39478 | 0.0027141 | [6 empty] | 0.098096 | 3.4543 | 0
| E. Settlements |  | 10850.3741 | 1.7217 | 0.0079114 | [6 empty] | NO | NO | 0
| F. Other Land |  | 109.3368 | 0.056825 | 0.00039067 | [6 empty] | NO | NO | 0
| G. Other |  | -660.9216 | NA,NO | NA,NO | [6 empty] | NA,NO | NA,NO | 1059.9058 | 0.18653
| 6. Waste |  | 1702.0863 | 526.4556 | 5.0974 | [6 empty] | 6.7742 | 3.7477 | 8.8348 | 3.7132
| A. Solid Waste Disposal on Land |  | NA,NO | 478.1024 | [7 empty] | NE,NO | NA,NO | 4.781
| B. Wastewater Handling |  |  | 46.083 | 4.5436 | [6 empty] | NO | NO | 3.4717
| C. Waste Incineration |  | 1702.0863 | 0.89333 | 0.34663 | [6 empty] | 6.7742 | 3.7477 | 0.58207 | 3.7132
| D. Other |  | NA | 1.3768 | 0.2071 | [6 empty] | NA | NA | NA | NA
| 7. Other |  | NO | NO | NO | NO | NO | NO | NO | NO | NO | NO | NO | NO | NO
Memo Items:
| International Bunkers |  | 17718.5307 | 0.27734 | 0.49689 | [6 empty] | 170.7799 | 26.9325 | 9.064 | 142.9185
| Aviation |  | 10021.1607 | 0.15415 | 0.3268 | [6 empty] | 24.4106 | 7.0858 | 2.3658 | 3.1813
| Marine |  | 7697.37 | 0.12319 | 0.17009 | [6 empty] | 146.3692 | 19.8467 | 6.6983 | 139.7372
| Multilateral Operations |  | 1.512 | NE | NE | [6 empty] | NE | NE | NE | NE
| CO2 Emissions from Biomass |  | 45972.0561
1994
0 | GREENHOUSE GAS SOURCE AND SINK |  | Net CO2 | CH4 | N2O | HFCs |  | PFCs |  | SF6 |  | NOx | CO | NMVOC | SO2
| CATEGORIES |  | emissions/ removals |  |  | P | A | P | A | P | A
|  |  | (Gg) |  |  | CO2 equivalent (Gg) |  |  |  | (Gg)
| Total National Emissions and Removals |  | 353474.4204 | 3164.6767 | 289.5565 | 1257.9364 | 1803.7147 | 620.2766 | 3527.0284 | 0.336 | 0.091591 | 1822.4107 | 9906.5302 | 3567.7364 | 1070.5709
| 1. Energy |  | 359362.0896 | 481.0908 | 12.4698 | [6 empty] | 1791.6453 | 8488.0234 | 1642.9218 | 1046.2142
| A. Fuel Combustion | Reference Approach | 329639.8235
|  | Sectoral Approach | 354799.2802 | 219.6153 | 12.3483 | [6 empty] | 1786.6527 | 8467.713 | 1544.0727 | 983.1544
| 1. Energy Industries |  | 52608.3144 | 3.9409 | 1.6845 | [6 empty] | 144.8989 | 42.5075 | 8.648 | 371.5669
| 2. Manufacturing Industries and Construction |  | 78722.5682 | 10.2188 | 2.4757 | [6 empty] | 194.9795 | 770.8385 | 14.9142 | 327.1067
| 3. Transport |  | 127648.3494 | 35.5458 | 3.9503 | [6 empty] | 1177.0966 | 5214.9743 | 984.8219 | 160.5189
| 4. Other Sectors |  | 95820.0483 | 169.9098 | 4.2378 | [6 empty] | 269.6777 | 2439.3927 | 535.6886 | 123.9619
| 5. Other |  | NO | NO | NO | [6 empty] | NO | NO | NO | NO
| B. Fugitive Emissions from Fuels |  | 4562.8093 | 261.4755 | 0.12152 | [6 empty] | 4.9925 | 20.3104 | 98.8491 | 63.0599
| 1. Solid Fuels |  | NA,NO | 199.7982 | NA,NO | [6 empty] | NA,NO | 3.2166 | 0.80415 | NA,NO
| 2. Oil and Natural Gas |  | 4562.8093 | 61.6773 | 0.12152 | [6 empty] | 4.9925 | 17.0938 | 98.0449 | 63.0599
| 2. Industrial Processes |  | 22066.3629 | 4.3517 | 83.661 | 1257.9364 | 1803.7147 | 620.2766 | 3527.0284 | 0.336 | 0.091591 | 12.6078 | 988.1457 | 70.6458 | 20.541
| A. Mineral Products |  | 14022.0474 | NA | NA | [6 empty] | NA | NA | 0.65005 | NA
| B. Chemical Industry |  | 3255.5779 | 4.2783 | 83.661 | NA | NA | NA | NA | NA | NA | 11.0252 | 10.8915 | 38.9992 | 14.5774
| C. Metal Production |  | 4788.7377 | 0.073388 | NA |  |  |  | 2107.37 |  | 0.036665 | 1.5826 | 977.2541 | 1.9183 | 5.9635
| D. Other Production |  | NA | [8 empty] | NA | NA | 29.0782 | NA
| E. Production of Halocarbons and SF6 | [5 empty] | 1223.959 |  | 1018.9674 |  | 0.0057
| F. Consumption of Halocarbons and SF6 |  |  |  |  | 1257.9364 | 579.7557 | 620.2766 | 400.691 | 0.336 | 0.049226
| G. Other |  | NO | NO | NO | NO | NO | NO | NO | NO | NO | NO | NO | NO | NO
| 3. Solvent and Other Product Use |  | 1742.0289 |  | 0.25606 | [6 empty] | NA | NA | 558.9397 | NA
| 4. Agriculture |  | 0 | 1990.7522 | 182.3725 | [6 empty] | 0.13946 | 3.4226 | 154.8419 | NO
| A. Enteric Fermentation |  |  | 1410.4491
| B. Manure Management |  |  | 571.8407 | 20.5732 | [8 empty] | NA
| C. Rice Cultivation |  |  | 6.438 | [9 empty] | NO
| D. Agricultural Soils |  | 0 | NA | 161.7438 | [8 empty] | 154.4758
| E. Prescribed Burning of Savannas |  |  | NO | NO | [6 empty] | NO | NO | NO
| F. Field Burning of Agricultural Residues |  |  | 2.0243 | 0.055433 | [6 empty] | 0.13946 | 3.4226 | 0.36608
| G. Other |  |  | NO | NO | [6 empty] | NO | NO | NO | NO
| 5. Land-Use, Land-Use Change and Forestry |  | -31478.9709 | 134.1448 | 5.689 | [6 empty] | 11.3092 | 423.2796 | 1131.4824 | 0.19299
| A. Forest Land |  | -44900.1693 | 33.1718 | 0.26162 | [6 empty] | 7.8374 | 301.0242 | 0
| B. Cropland |  | 16850.2896 | 6.1656 | 5.3641 | [6 empty] | 1.532 | 53.9488 | 0
| C. Grassland |  | -12578.7209 | 7.4272 | 0.051062 | [6 empty] | 1.8455 | 64.9877 | 0
| D. Wetlands |  | -2399.1135 | 0.3793 | 0.0026077 | [6 empty] | 0.094248 | 3.3188 | 0
| E. Settlements |  | 11168.8529 | 1.8245 | 0.0083433 | [6 empty] | NO | NO | 0
| F. Other Land |  | 341.4596 | 0.17651 | 0.0012135 | [6 empty] | NO | NO | 0
| G. Other |  | 38.4306 | 85 | NA,NO | [6 empty] | NA,NO | NA,NO | 1131.4824 | 0.19299
| 6. Waste |  | 1782.9098 | 554.3372 | 5.1081 | [6 empty] | 6.7091 | 3.659 | 8.9049 | 3.6227
| A. Solid Waste Disposal on Land |  | NA,NO | 503.8493 | [7 empty] | NE,NO | NA,NO | 5.0385
| B. Wastewater Handling |  |  | 48.0438 | 4.5139 | [6 empty] | NO | NO | 3.297
| C. Waste Incineration |  | 1782.9098 | 0.90334 | 0.36039 | [6 empty] | 6.7091 | 3.659 | 0.56936 | 3.6227
| D. Other |  | NA | 1.5408 | 0.23381 | [6 empty] | NA | NA | NA | NA
| 7. Other |  | NO | NO | NO | NO | NO | NO | NO | NO | NO | NO | NO | NO | NO
Memo Items:
| International Bunkers |  | 17271.2469 | 0.25451 | 0.49088 | [6 empty] | 155.9082 | 24.8864 | 8.2596 | 121.9393
| Aviation |  | 10415.6037 | 0.14481 | 0.3395 | [6 empty] | 25.5112 | 7.2054 | 2.2923 | 3.3065
| Marine |  | 6855.6432 | 0.10971 | 0.15138 | [6 empty] | 130.397 | 17.6809 | 5.9673 | 118.6328
| Multilateral Operations |  | 1.728 | NE | NE | [6 empty] | NE | NE | NE | NE
| CO2 Emissions from Biomass |  | 42051.1155
1995
0 | GREENHOUSE GAS SOURCE AND SINK |  | Net CO2 | CH4 | N2O | HFCs |  | PFCs |  | SF6 |  | NOx | CO | NMVOC | SO2
| CATEGORIES |  | emissions/ removals |  |  | P | A | P | A | P | A
|  |  | (Gg) |  |  | CO2 equivalent (Gg) |  |  |  | (Gg)
| Total National Emissions and Removals |  | 362841.8854 | 3221.4445 | 295.1336 | 2449.6031 | 3189.9474 | 1027.2771 | 2561.8061 | 0.35 | 0.093584 | 1789.798 | 9768.8176 | 3497.1213 | 1008.4356
| 1. Energy |  | 367010.2982 | 476.5479 | 13.3575 | [6 empty] | 1759.2555 | 8106.8114 | 1555.0472 | 984.4822
| A. Fuel Combustion | Reference Approach | 342218.0919
|  | Sectoral Approach | 362653.7552 | 219.2897 | 13.2413 | [6 empty] | 1754.5001 | 8088.1199 | 1465.1971 | 917.5965
| 1. Energy Industries |  | 55370.4462 | 3.8225 | 1.7643 | [6 empty] | 155.1061 | 40.2428 | 8.192 | 374.6651
| 2. Manufacturing Industries and Construction |  | 79551.067 | 10.5046 | 2.5079 | [6 empty] | 194.789 | 752.4964 | 15.9871 | 306.2439
| 3. Transport |  | 129360.3423 | 32.6122 | 4.6585 | [6 empty] | 1131.2472 | 4825.9426 | 898.7986 | 125.3935
| 4. Other Sectors |  | 98371.8997 | 172.3505 | 4.3106 | [6 empty] | 273.3579 | 2469.4382 | 542.2193 | 111.2941
| 5. Other |  | NO | NO | NO | [6 empty] | NO | NO | NO | NO
| B. Fugitive Emissions from Fuels |  | 4356.5431 | 257.2582 | 0.11616 | [6 empty] | 4.7554 | 18.6915 | 89.8501 | 66.8857
| 1. Solid Fuels |  | NA,NO | 198.0606 | NA,NO | [6 empty] | NA,NO | 3.3198 | 0.82995 | NA,NO
| 2. Oil and Natural Gas |  | 4356.5431 | 59.1976 | 0.11616 | [6 empty] | 4.7554 | 15.3717 | 89.0202 | 66.8857
| 2. Industrial Processes |  | 22525.8336 | 4.5276 | 86.3937 | 2449.6031 | 3189.9474 | 1027.2771 | 2561.8061 | 0.35 | 0.093584 | 12.3672 | 1215.2081 | 70.5804 | 20.6149
| A. Mineral Products |  | 13818.4186 | NA | NA | [6 empty] | NA | NA | 0.61973 | NA
| B. Chemical Industry |  | 3221.069 | 4.4507 | 86.3937 | NA | NA | NA | NA | NA | NA | 10.7193 | 12.2938 | 38.578 | 14.8497
| C. Metal Production |  | 5486.346 | 0.076947 | NA |  |  |  | 1773.655 |  | 0.03747 | 1.6479 | 1202.9143 | 1.9591 | 5.7652
| D. Other Production |  | NA | [8 empty] | NA | NA | 29.4235 | NA
| E. Production of Halocarbons and SF6 | [5 empty] | 562.7939 |  | 274.1508 |  | 0.0057
| F. Consumption of Halocarbons and SF6 |  |  |  |  | 2449.6031 | 2627.1535 | 1027.2771 | 514.0003 | 0.35 | 0.050414
| G. Other |  | NO | NO | NO | NO | NO | NO | NO | NO | NO | NO | NO | NO | NO
| 3. Solvent and Other Product Use |  | 1733.8938 |  | 0.25696 | [6 empty] | NA | NA | 556.3296 | NA
| 4. Agriculture |  | 0 | 2011.5665 | 184.3158 | [6 empty] | 0.091662 | 2.2495 | 157.8391 | NO
| A. Enteric Fermentation |  |  | 1421.5868
| B. Manure Management |  |  | 581.9553 | 20.4871 | [8 empty] | NA
| C. Rice Cultivation |  |  | 6.052 | [9 empty] | NO
| D. Agricultural Soils |  | 0 | NA | 163.7763 | [8 empty] | 157.5985
| E. Prescribed Burning of Savannas |  |  | NO | NO | [6 empty] | NO | NO | NO
| F. Field Burning of Agricultural Residues |  |  | 1.9724 | 0.052411 | [6 empty] | 0.091662 | 2.2495 | 0.24061
| G. Other |  |  | NO | NO | [6 empty] | NO | NO | NO | NO
| 5. Land-Use, Land-Use Change and Forestry |  | -30198.372 | 145.6511 | 5.6283 | [6 empty] | 11.5842 | 440.9748 | 1148.1329 | 0.2555
| A. Forest Land |  | -42949.267 | 34.8674 | 0.27032 | [6 empty] | 8.1324 | 319.4244 | 0
| B. Cropland |  | 16602.3817 | 6.1637 | 5.296 | [6 empty] | 1.5316 | 53.9322 | 0
| C. Grassland |  | -12662.0221 | 7.4068 | 0.050922 | [6 empty] | 1.8405 | 64.8093 | 0
| D. Wetlands |  | -2527.0001 | 0.32101 | 0.002207 | [6 empty] | 0.079766 | 2.8089 | 0
| E. Settlements |  | 11126.2287 | 1.8032 | 0.0081925 | [6 empty] | NO | NO | 0
| F. Other Land |  | 173.7424 | 0.089066 | 0.00061233 | [6 empty] | NO | NO | 0
| G. Other |  | 37.5645 | 95 | NA,NO | [6 empty] | NA,NO | NA,NO | 1148.1329 | 0.2555
| 6. Waste |  | 1770.2317 | 583.1514 | 5.1814 | [6 empty] | 6.4995 | 3.5737 | 9.192 | 3.083
| A. Solid Waste Disposal on Land |  | NA,NO | 530.5185 | [7 empty] | NE,NO | NA,NO | 5.3052
| B. Wastewater Handling |  |  | 50.0147 | 4.5641 | [6 empty] | NO | NO | 3.3884
| C. Waste Incineration |  | 1770.2317 | 0.91346 | 0.35672 | [6 empty] | 6.4995 | 3.5737 | 0.49849 | 3.083
| D. Other |  | NA | 1.7047 | 0.26053 | [6 empty] | NA | NA | NA | NA
| 7. Other |  | NO | NO | NO | NO | NO | NO | NO | NO | NO | NO | NO | NO | NO
Memo Items:
| International Bunkers |  | 17577.0133 | 0.24647 | 0.49868 | [6 empty] | 160.287 | 25.2572 | 8.3129 | 124.1745
| Aviation |  | 10514.3634 | 0.13346 | 0.34279 | [6 empty] | 25.9319 | 7.0396 | 2.1644 | 3.3379
| Marine |  | 7062.6499 | 0.11302 | 0.15589 | [6 empty] | 134.3551 | 18.2176 | 6.1485 | 120.8366
| Multilateral Operations |  | 2.16 | NE | NE | [6 empty] | NE | NE | NE | NE
| CO2 Emissions from Biomass |  | 43093.7017
1996
0 | GREENHOUSE GAS SOURCE AND SINK |  | Net CO2 | CH4 | N2O | HFCs |  | PFCs |  | SF6 |  | NOx | CO | NMVOC | SO2
| CATEGORIES |  | emissions/ removals |  |  | P | A | P | A | P | A
|  |  | (Gg) |  |  | CO2 equivalent (Gg) |  |  |  | (Gg)
| Total National Emissions and Removals |  | 375505.465 | 3217.1566 | 299.7043 | 3589.5901 | 5050.131 | 1502.0165 | 2338.4901 | 0.336 | 0.091773 | 1777.268 | 9196.124 | 3299.9285 | 989.2119
| 1. Energy |  | 382417.0761 | 436.0419 | 15.2098 | [6 empty] | 1746.1078 | 7870.2598 | 1506.2443 | 966.67
| A. Fuel Combustion | Reference Approach | 364919.0795
|  | Sectoral Approach | 377817.6503 | 228.659 | 15.0793 | [6 empty] | 1740.8719 | 7848.6475 | 1418.7145 | 899.071
| 1. Energy Industries |  | 60538.8373 | 3.6823 | 2.0589 | [6 empty] | 165.6117 | 42.3383 | 7.836 | 379.0468
| 2. Manufacturing Industries and Construction |  | 80622.7255 | 9.7253 | 2.5669 | [6 empty] | 198.0241 | 709.715 | 15.3602 | 299.4897
| 3. Transport |  | 130868.0868 | 30.7022 | 5.7413 | [6 empty] | 1097.0937 | 4444.4742 | 818.3942 | 108.8083
| 4. Other Sectors |  | 105788.0008 | 184.5493 | 4.7123 | [6 empty] | 280.1424 | 2652.12 | 577.1241 | 111.7262
| 5. Other |  | NO | NO | NO | [6 empty] | NO | NO | NO | NO
| B. Fugitive Emissions from Fuels |  | 4599.4258 | 207.3829 | 0.13042 | [6 empty] | 5.2358 | 21.6123 | 87.5298 | 67.599
| 1. Solid Fuels |  | NA,NO | 150.9305 | NA,NO | [6 empty] | NA,NO | 3.1986 | 0.79965 | NA,NO
| 2. Oil and Natural Gas |  | 4599.4258 | 56.4524 | 0.13042 | [6 empty] | 5.2358 | 18.4137 | 86.7302 | 67.599
| 2. Industrial Processes |  | 21113.4581 | 4.6957 | 86.7315 | 3589.5901 | 5050.131 | 1502.0165 | 2338.4901 | 0.336 | 0.091773 | 13.0052 | 872.4845 | 70.7981 | 19.7388
| A. Mineral Products |  | 13522.663 | NA | NA | [6 empty] | NA | NA | 0.60819 | NA
| B. Chemical Industry |  | 3326.9969 | 4.6177 | 86.7315 | NA | NA | NA | NA | NA | NA | 11.3435 | 12.4584 | 38.4359 | 13.6202
| C. Metal Production |  | 4263.7983 | 0.07801 | NA |  |  |  | 1514.454 |  | 0.038273 | 1.6616 | 860.0261 | 1.9701 | 6.1186
| D. Other Production |  | NA | [8 empty] | NA | NA | 29.7839 | NA
| E. Production of Halocarbons and SF6 | [5 empty] | 682.9887 |  | 237.396 |  | 0.0057
| F. Consumption of Halocarbons and SF6 |  |  |  |  | 3589.5901 | 4367.1422 | 1502.0165 | 586.6401 | 0.336 | 0.0478
| G. Other |  | NO | NO | NO | NO | NO | NO | NO | NO | NO | NO | NO | NO | NO
| 3. Solvent and Other Product Use |  | 1705.2346 |  | 0.25785 | [6 empty] | NA | NA | 547.1341 | NA
| 4. Agriculture |  | 0 | 2023.7248 | 186.7481 | [6 empty] | 0.076397 | 1.8749 | 132.3334 | NO
| A. Enteric Fermentation |  |  | 1421.6116
| B. Manure Management |  |  | 594.4532 | 20.2852 | [8 empty] | NA
| C. Rice Cultivation |  |  | 5.4838 | [9 empty] | NO
| D. Agricultural Soils |  | 0 | NA | 166.4062 | [8 empty] | 132.1329
| E. Prescribed Burning of Savannas |  |  | NO | NO | [6 empty] | NO | NO | NO
| F. Field Burning of Agricultural Residues |  |  | 2.1761 | 0.056706 | [6 empty] | 0.076397 | 1.8749 | 0.20054
| G. Other |  |  | NO | NO | [6 empty] | NO | NO | NO | NO
| 5. Land-Use, Land-Use Change and Forestry |  | -31453.6282 | 141.8659 | 5.6049 | [6 empty] | 11.9246 | 448.0148 | 1034.0197 | 0.21746
| A. Forest Land |  | -45053.335 | 34.5178 | 0.25963 | [6 empty] | 8.126 | 314.2514 | 0
| B. Cropland |  | 16773.2463 | 6.8186 | 5.277 | [6 empty] | 1.6943 | 59.663 | 0
| C. Grassland |  | -12433.5954 | 8.0754 | 0.055519 | [6 empty] | 2.0066 | 70.6602 | 0
| D. Wetlands |  | -2434.6862 | 0.39317 | 0.002703 | [6 empty] | 0.097696 | 3.4402 | 0
| E. Settlements |  | 11249.8622 | 1.8518 | 0.0086095 | [6 empty] | NO | NO | 0
| F. Other Land |  | 408.2549 | 0.20902 | 0.001437 | [6 empty] | NO | NO | 0
| G. Other |  | 36.6253 | 90 | NA,NO | [6 empty] | NA,NO | NA,NO | 1034.0197 | 0.21746
| 6. Waste |  | 1723.3244 | 610.8283 | 5.1522 | [6 empty] | 6.154 | 3.49 | 9.3988 | 2.5856
| A. Solid Waste Disposal on Land |  | NA,NO | 555.9513 | [7 empty] | NE,NO | NA,NO | 5.5595
| B. Wastewater Handling |  |  | 52.0194 | 4.5024 | [6 empty] | NO | NO | 3.4152
| C. Waste Incineration |  | 1723.3244 | 0.92543 | 0.35484 | [6 empty] | 6.154 | 3.49 | 0.42409 | 2.5856
| D. Other |  | NA | 1.9322 | 0.29497 | [6 empty] | NA | NA | NA | NA
| 7. Other |  | NO | NO | NO | NO | NO | NO | NO | NO | NO | NO | NO | NO | NO
Memo Items:
| International Bunkers |  | 18554.9564 | 0.24751 | 0.52631 | [6 empty] | 168.8108 | 26.4957 | 8.638 | 126.7473
| Aviation |  | 11129.3032 | 0.12871 | 0.36272 | [6 empty] | 27.4562 | 7.3289 | 2.1692 | 3.5331
| Marine |  | 7425.6532 | 0.1188 | 0.16359 | [6 empty] | 141.3546 | 19.1667 | 6.4688 | 123.2142
| Multilateral Operations |  | 2.376 | NE | NE | [6 empty] | NE | NE | NE | NE
| CO2 Emissions from Biomass |  | 46158.808
1997
0 | GREENHOUSE GAS SOURCE AND SINK |  | Net CO2 | CH4 | N2O | HFCs |  | PFCs |  | SF6 |  | NOx | CO | NMVOC | SO2
| CATEGORIES |  | emissions/ removals |  |  | P | A | P | A | P | A
|  |  | (Gg) |  |  | CO2 equivalent (Gg) |  |  |  | (Gg)
| Total National Emissions and Removals |  | 364889.0399 | 3171.2814 | 304.1819 | 4101.4085 | 5371.8396 | 2005.6078 | 2424.9089 | 0.323 | 0.085112 | 1726.1733 | 8539.2385 | 3315.2509 | 846.6369
| 1. Energy |  | 375858.4166 | 385.8911 | 15.7045 | [6 empty] | 1696.4266 | 7113.0814 | 1376.742 | 823.7606
| A. Fuel Combustion | Reference Approach | 342537.4748
|  | Sectoral Approach | 371296.4641 | 201.176 | 15.5697 | [6 empty] | 1691.2104 | 7091.5319 | 1290.8064 | 754.2219
| 1. Energy Industries |  | 56557.1238 | 3.3043 | 1.9832 | [6 empty] | 153.8713 | 40.759 | 7.5517 | 326.9067
| 2. Manufacturing Industries and Construction |  | 82113.1018 | 10.2937 | 2.6045 | [6 empty] | 192.6521 | 773.2491 | 14.9335 | 275.1365
| 3. Transport |  | 133189.8489 | 28.9258 | 6.6391 | [6 empty] | 1072.1214 | 3960.9645 | 769.5621 | 54.7353
| 4. Other Sectors |  | 99436.3897 | 158.6522 | 4.3429 | [6 empty] | 272.5656 | 2316.5593 | 498.759 | 97.4434
| 5. Other |  | NO | NO | NO | [6 empty] | NO | NO | NO | NO
| B. Fugitive Emissions from Fuels |  | 4561.9525 | 184.7151 | 0.13472 | [6 empty] | 5.2162 | 21.5495 | 85.9356 | 69.5387
| 1. Solid Fuels |  | NA,NO | 128.6661 | NA,NO | [6 empty] | NA,NO | 3.0996 | 0.7749 | NA,NO
| 2. Oil and Natural Gas |  | 4561.9525 | 56.049 | 0.13472 | [6 empty] | 5.2162 | 18.4499 | 85.1607 | 69.5387
| 2. Industrial Processes |  | 21247.8854 | 5.0078 | 86.0475 | 4101.4085 | 5371.8396 | 2005.6078 | 2424.9089 | 0.323 | 0.085112 | 12.9169 | 989.4272 | 71.6075 | 20.4788
| A. Mineral Products |  | 13316.6212 | NA | NA | [6 empty] | NA | NA | 0.67885 | NA
| B. Chemical Industry |  | 3238.212 | 4.9172 | 86.0475 | NA | NA | NA | NA | NA | NA | 10.993 | 12.003 | 39.3634 | 13.8608
| C. Metal Production |  | 4693.0522 | 0.090609 | NA |  |  |  | 1555.509 |  | 0.038841 | 1.924 | 977.4242 | 2.2425 | 6.618
| D. Other Production |  | NA | [8 empty] | NA | NA | 29.3228 | NA
| E. Production of Halocarbons and SF6 | [5 empty] | 693.1527 |  | 260.565 |  | 0.0057
| F. Consumption of Halocarbons and SF6 |  |  |  |  | 4101.4085 | 4678.6868 | 2005.6078 | 608.8349 | 0.323 | 0.040571
| G. Other |  | NO | NO | NO | NO | NO | NO | NO | NO | NO | NO | NO | NO | NO
| 3. Solvent and Other Product Use |  | 1699.0953 |  | 0.25874 | [6 empty] | NA | NA | 545.1643 | NA
| 4. Agriculture |  | 0 | 2014.7107 | 191.5686 | [6 empty] | 0.072506 | 1.7794 | 145.6779 | NO
| A. Enteric Fermentation |  |  | 1409.271
| B. Manure Management |  |  | 598.0226 | 19.9862 | [8 empty] | NA
| C. Rice Cultivation |  |  | 5.2508 | [9 empty] | NO
| D. Agricultural Soils |  | 0 | NA | 171.5256 | [8 empty] | 145.4876
| E. Prescribed Burning of Savannas |  |  | NO | NO | [6 empty] | NO | NO | NO
| F. Field Burning of Agricultural Residues |  |  | 2.1663 | 0.056825 | [6 empty] | 0.072506 | 1.7794 | 0.19033
| G. Other |  |  | NO | NO | [6 empty] | NO | NO | NO | NO
| 5. Land-Use, Land-Use Change and Forestry |  | -35482.951 | 124.5058 | 5.5554 | [6 empty] | 11.1687 | 431.7738 | 1166.1807 | 0.29744
| A. Forest Land |  | -49328.5595 | 33.6505 | 0.26741 | [6 empty] | 7.7426 | 311.1272 | 0
| B. Cropland |  | 16696.4191 | 6.116 | 5.2256 | [6 empty] | 1.5197 | 53.5149 | 0
| C. Grassland |  | -12064.2103 | 7.2769 | 0.050029 | [6 empty] | 1.8082 | 63.6726 | 0
| D. Wetlands |  | -2468.8723 | 0.39532 | 0.0027178 | [6 empty] | 0.098231 | 3.4591 | 0
| E. Settlements |  | 11417.5179 | 1.9385 | 0.0087452 | [6 empty] | NO | NO | 0
| F. Other Land |  | 254.072 | 0.12858 | 0.00088402 | [6 empty] | NO | NO | 0
| G. Other |  | 10.6821 | 75 | NA,NO | [6 empty] | NA,NO | NA,NO | 1166.1807 | 0.29744
| 6. Waste |  | 1566.5937 | 641.166 | 5.0472 | [6 empty] | 5.5885 | 3.1768 | 9.8787 | 2.1001
| A. Solid Waste Disposal on Land |  | NA,NO | 584.0708 | [7 empty] | NE,NO | NA,NO | 5.8407
| B. Wastewater Handling |  |  | 54.0785 | 4.4148 | [6 empty] | NO | NO | 3.6905
| C. Waste Incineration |  | 1566.5937 | 0.93753 | 0.33843 | [6 empty] | 5.5885 | 3.1768 | 0.34748 | 2.1001
| D. Other |  | NA | 2.0791 | 0.29394 | [6 empty] | NA | NA | NA | NA
| 7. Other |  | NO | NO | NO | NO | NO | NO | NO | NO | NO | NO | NO | NO | NO
Memo Items:
| International Bunkers |  | 19575.7864 | 0.24806 | 0.55182 | [6 empty] | 183.6012 | 28.3511 | 9.1816 | 141.9287
| Aviation |  | 11405.6814 | 0.11734 | 0.37174 | [6 empty] | 28.1023 | 7.2665 | 2.0656 | 3.6209
| Marine |  | 8170.105 | 0.13072 | 0.18008 | [6 empty] | 155.4988 | 21.0846 | 7.116 | 138.3078
| Multilateral Operations |  | 2.592 | NE | NE | [6 empty] | NE | NE | NE | NE
| CO2 Emissions from Biomass |  | 42837.966
1998
0 | GREENHOUSE GAS SOURCE AND SINK |  | Net CO2 | CH4 | N2O | HFCs |  | PFCs |  | SF6 |  | NOx | CO | NMVOC | SO2
| CATEGORIES |  | emissions/ removals |  |  | P | A | P | A | P | A
|  |  | (Gg) |  |  | CO2 equivalent (Gg) |  |  |  | (Gg)
| Total National Emissions and Removals |  | 385715.1539 | 3185.2172 | 280.3175 | 5043.8056 | 5535.9693 | 2294.0204 | 2845.8592 | 0.341 | 0.086309 | 1764.652 | 8207.2027 | 3155.5601 | 879.1266
| 1. Energy |  | 396496.1467 | 377.8383 | 16.7526 | [6 empty] | 1735.6727 | 6848.2346 | 1310.781 | 857.0232
| A. Fuel Combustion | Reference Approach | 370005.712
|  | Sectoral Approach | 392013.8386 | 196.7811 | 16.6156 | [6 empty] | 1730.4166 | 6826.4426 | 1230.9045 | 788.1219
| 1. Energy Industries |  | 69488.9558 | 3.2881 | 2.3996 | [6 empty] | 192.4771 | 42.7644 | 7.3043 | 375.3553
| 2. Manufacturing Industries and Construction |  | 83795.6204 | 10.6306 | 2.6635 | [6 empty] | 218.0654 | 807.4736 | 18.953 | 256.4014
| 3. Transport |  | 135280.0266 | 27.6579 | 7.0443 | [6 empty] | 1042.4746 | 3691.1027 | 719.0727 | 53.8077
| 4. Other Sectors |  | 103449.2358 | 155.2045 | 4.5082 | [6 empty] | 277.3995 | 2285.1019 | 485.5744 | 102.5575
| 5. Other |  | NO | NO | NO | [6 empty] | NO | NO | NO | NO
| B. Fugitive Emissions from Fuels |  | 4482.308 | 181.0572 | 0.13692 | [6 empty] | 5.256 | 21.792 | 79.8765 | 68.9013
| 1. Solid Fuels |  | NA,NO | 125.0163 | NA,NO | [6 empty] | NA,NO | 3.3024 | 0.8256 | NA,NO
| 2. Oil and Natural Gas |  | 4482.308 | 56.0409 | 0.13692 | [6 empty] | 5.256 | 18.4896 | 79.0509 | 68.9013
| 2. Industrial Processes |  | 21834.4807 | 4.6739 | 61.8545 | 5043.8056 | 5535.9693 | 2294.0204 | 2845.8592 | 0.341 | 0.086309 | 12.7114 | 924.7442 | 71.7153 | 20.1868
| A. Mineral Products |  | 13994.5603 | NA | NA | [6 empty] | NA | NA | 0.76837 | NA
| B. Chemical Industry |  | 3284.0308 | 4.5812 | 61.8545 | NA | NA | NA | NA | NA | NA | 10.7389 | 13.3544 | 39.4312 | 12.751
| C. Metal Production |  | 4555.8896 | 0.092701 | NA |  |  |  | 1975.998 |  | 0.0475 | 1.9725 | 911.3898 | 2.333 | 7.4358
| D. Other Production |  | NA | [8 empty] | NA | NA | 29.1827 | NA
| E. Production of Halocarbons and SF6 | [5 empty] | 473.2466 |  | 280.314 |  | 0.0057
| F. Consumption of Halocarbons and SF6 |  |  |  |  | 5043.8056 | 5062.7226 | 2294.0204 | 589.5472 | 0.341 | 0.033109
| G. Other |  | NO | NO | NO | NO | NO | NO | NO | NO | NO | NO | NO | NO | NO
| 3. Solvent and Other Product Use |  | 1706.8242 |  | 0.25968 | [6 empty] | NA | NA | 547.6441 | NA
| 4. Agriculture |  | 0 | 2013.7981 | 190.9239 | [6 empty] | 0.077032 | 1.8905 | 139.0468 | NO
| A. Enteric Fermentation |  |  | 1400.4889
| B. Manure Management |  |  | 606.1745 | 19.7139 | [8 empty] | NA
| C. Rice Cultivation |  |  | 4.816 | [9 empty] | NO
| D. Agricultural Soils |  | 0 | NA | 171.1501 | [8 empty] | 138.8446
| E. Prescribed Burning of Savannas |  |  | NO | NO | [6 empty] | NO | NO | NO
| F. Field Burning of Agricultural Residues |  |  | 2.3186 | 0.059963 | [6 empty] | 0.077032 | 1.8905 | 0.20221
| G. Other |  |  | NO | NO | [6 empty] | NO | NO | NO | NO
| 5. Land-Use, Land-Use Change and Forestry |  | -35802.1286 | 114.5471 | 5.5134 | [6 empty] | 11.2419 | 429.5594 | 1076.2555 | 0.26039
| A. Forest Land |  | -49785.1602 | 33.512 | 0.26233 | [6 empty] | 7.7851 | 307.8348 | 0
| B. Cropland |  | 16872.1981 | 6.3565 | 5.1892 | [6 empty] | 1.5795 | 55.6192 | 0
| C. Grassland |  | -11928.4257 | 7.2519 | 0.049857 | [6 empty] | 1.802 | 63.4543 | 0
| D. Wetlands |  | -2625.188 | 0.30297 | 0.0020829 | [6 empty] | 0.075283 | 2.651 | 0
| E. Settlements |  | 11581.4729 | 2.0383 | 0.0093264 | [6 empty] | NO | NO | 0
| F. Other Land |  | 163.2401 | 0.085408 | 0.00058718 | [6 empty] | NO | NO | 0
| G. Other |  | -80.2658 | 65 | NA,NO | [6 empty] | NA,NO | NA,NO | 1076.2555 | 0.26039
| 6. Waste |  | 1479.8309 | 674.3599 | 5.0134 | [6 empty] | 4.949 | 2.7741 | 10.1174 | 1.6562
| A. Solid Waste Disposal on Land |  | NA,NO | 614.9163 | [7 empty] | NE,NO | NA,NO | 6.1492
| B. Wastewater Handling |  |  | 56.156 | 4.3374 | [6 empty] | NO | NO | 3.696
| C. Waste Incineration |  | 1479.8309 | 0.94975 | 0.33731 | [6 empty] | 4.949 | 2.7741 | 0.27225 | 1.6562
| D. Other |  | NA | 2.3377 | 0.33871 | [6 empty] | NA | NA | NA | NA
| 7. Other |  | NO | NO | NO | NO | NO | NO | NO | NO | NO | NO | NO | NO | NO
Memo Items:
| International Bunkers |  | 21316.3589 | 0.25476 | 0.5998 | [6 empty] | 201.8791 | 30.6464 | 9.9372 | 160.318
| Aviation |  | 12317.1735 | 0.11076 | 0.40129 | [6 empty] | 30.6479 | 7.4286 | 2.1012 | 3.9102
| Marine |  | 8999.1854 | 0.144 | 0.19851 | [6 empty] | 171.2312 | 23.2178 | 7.836 | 156.4078
| Multilateral Operations |  | 2.376 | NE | NE | [6 empty] | NE | NE | NE | NE
| CO2 Emissions from Biomass |  | 43014.7396
1999
0 | GREENHOUSE GAS SOURCE AND SINK |  | Net CO2 | CH4 | N2O | HFCs |  | PFCs |  | SF6 |  | NOx | CO | NMVOC | SO2
| CATEGORIES |  | emissions/ removals |  |  | P | A | P | A | P | A
|  |  | (Gg) |  |  | CO2 equivalent (Gg) |  |  |  | (Gg)
| Total National Emissions and Removals |  | 375854.5791 | 3188.0726 | 258.0235 | 6596.6491 | 6364.8091 | 2552.5275 | 3529.2209 | 0.214 | 0.073201 | 1715.908 | 7623.84 | 3178.6792 | 764.1121
| 1. Energy |  | 390169.1074 | 356.1091 | 14.077 | [6 empty] | 1688.3509 | 6335.5415 | 1212.4826 | 742.8633
| A. Fuel Combustion | Reference Approach | 361452.4313
|  | Sectoral Approach | 385832.5975 | 182.0149 | 13.9485 | [6 empty] | 1683.2441 | 6317.068 | 1140.0169 | 672.7999
| 1. Energy Industries |  | 62976.2501 | 2.8602 | 2.1048 | [6 empty] | 177.7248 | 40.5771 | 6.9072 | 307.3758
| 2. Manufacturing Industries and Construction |  | 81616.7057 | 10.4073 | 2.6135 | [6 empty] | 206.9138 | 781.9752 | 17.7123 | 224.7251
| 3. Transport |  | 138443.1858 | 26.3802 | 4.796 | [6 empty] | 1022.6024 | 3361.4033 | 668.58 | 43.7627
| 4. Other Sectors |  | 102796.456 | 142.3672 | 4.4342 | [6 empty] | 276.0031 | 2133.1124 | 446.8172 | 96.9363
| 5. Other |  | NO | NO | NO | [6 empty] | NO | NO | NO | NO
| B. Fugitive Emissions from Fuels |  | 4336.5099 | 174.0942 | 0.12852 | [6 empty] | 5.1068 | 18.4735 | 72.4657 | 70.0634
| 1. Solid Fuels |  | NA,NO | 118.7398 | NA,NO | [6 empty] | NA,NO | 3.0882 | 0.77205 | NA,NO
| 2. Oil and Natural Gas |  | 4336.5099 | 55.3543 | 0.12852 | [6 empty] | 5.1068 | 15.3853 | 71.6937 | 70.0634
| 2. Industrial Processes |  | 20997.745 | 4.7948 | 44.3336 | 6596.6491 | 6364.8091 | 2552.5275 | 3529.2209 | 0.214 | 0.073201 | 12.2927 | 880.7941 | 72.2548 | 19.8013
| A. Mineral Products |  | 13416.0315 | NA | NA | [6 empty] | NA | NA | 0.7921 | NA
| B. Chemical Industry |  | 3160.0903 | 4.705 | 44.3336 | NA | NA | NA | NA | NA | NA | 10.3676 | 13.9395 | 39.3267 | 12.3211
| C. Metal Production |  | 4421.6232 | 0.089858 | NA |  |  |  | 2629.069 |  | 0.039321 | 1.9251 | 866.8546 | 2.3779 | 7.4802
| D. Other Production |  | NA | [8 empty] | NA | NA | 29.7581 | NA
| E. Production of Halocarbons and SF6 | [5 empty] | 696.399 |  | 330.426 |  | 0.0057
| F. Consumption of Halocarbons and SF6 |  |  |  |  | 6596.6491 | 5668.4101 | 2552.5275 | 569.7259 | 0.214 | 0.02818
| G. Other |  | NO | NO | NO | NO | NO | NO | NO | NO | NO | NO | NO | NO | NO
| 3. Solvent and Other Product Use |  | 1684.0051 |  | 0.261 | [6 empty] | NA | NA | 540.3225 | NA
| 4. Agriculture |  | 0 | 2018.378 | 188.9538 | [6 empty] | 0.12377 | 3.0374 | 152.5343 | NO
| A. Enteric Fermentation |  |  | 1399.6197
| B. Manure Management |  |  | 612.1244 | 19.3167 | [8 empty] | NA
| C. Rice Cultivation |  |  | 4.3812 | [9 empty] | NO
| D. Agricultural Soils |  | 0 | NA | 169.5774 | [8 empty] | 152.2094
| E. Prescribed Burning of Savannas |  |  | NO | NO | [6 empty] | NO | NO | NO
| F. Field Burning of Agricultural Residues |  |  | 2.2527 | 0.059674 | [6 empty] | 0.12377 | 3.0374 | 0.32489
| G. Other |  |  | NO | NO | [6 empty] | NO | NO | NO | NO
| 5. Land-Use, Land-Use Change and Forestry |  | -38416.5775 | 105.699 | 5.3866 | [6 empty] | 10.86 | 402.0754 | 1191.04 | 0.15167
| A. Forest Land |  | -54050.9082 | 31.3637 | 0.23855 | [6 empty] | 7.4761 | 282.9158 | 0
| B. Cropland |  | 16833.4038 | 6.2549 | 5.0861 | [6 empty] | 1.5542 | 54.7305 | 0
| C. Grassland |  | -11332.8525 | 7.0449 | 0.048434 | [6 empty] | 1.7505 | 61.643 | 0
| D. Wetlands |  | -2612.7893 | 0.31842 | 0.0021891 | [6 empty] | 0.07912 | 2.7861 | 0
| E. Settlements |  | 12531.2034 | 2.53 | 0.010052 | [6 empty] | NO | NO | 0
| F. Other Land |  | 359.3497 | 0.18707 | 0.0012861 | [6 empty] | NO | NO | 0
| G. Other |  | -143.9844 | 58 | NA,NO | [6 empty] | NA,NO | NA,NO | 1191.04 | 0.15167
| 6. Waste |  | 1420.2991 | 703.0918 | 5.0115 | [6 empty] | 4.2806 | 2.3917 | 10.0451 | 1.2958
| A. Solid Waste Disposal on Land |  | NA,NO | 642.1895 | [7 empty] | NE,NO | NA,NO | 6.4219
| B. Wastewater Handling |  |  | 56.5855 | 4.1929 | [6 empty] | NO | NO | 3.4084
| C. Waste Incineration |  | 1420.2991 | 0.96209 | 0.33439 | [6 empty] | 4.2806 | 2.3917 | 0.21477 | 1.2958
| D. Other |  | NA | 3.3547 | 0.48424 | [6 empty] | NA | NA | NA | NA
| 7. Other |  | NO | NO | NO | NO | NO | NO | NO | NO | NO | NO | NO | NO | NO
Memo Items:
| International Bunkers |  | 22720.0723 | 0.2579 | 0.64426 | [6 empty] | 207.1516 | 31.5233 | 10.189 | 162.9058
| Aviation |  | 13601.6899 | 0.11198 | 0.44295 | [6 empty] | 33.7055 | 8.0052 | 2.2517 | 4.318
| Marine |  | 9118.3823 | 0.14591 | 0.20131 | [6 empty] | 173.4461 | 23.5181 | 7.9374 | 158.5878
| Multilateral Operations |  | 2.16 | NE | NE | [6 empty] | NE | NE | NE | NE
| CO2 Emissions from Biomass |  | 41670.2626
2000
0 | GREENHOUSE GAS SOURCE AND SINK |  | Net CO2 | CH4 | N2O | HFCs |  | PFCs |  | SF6 |  | NOx | CO | NMVOC | SO2
| CATEGORIES |  | emissions/ removals |  |  | P | A | P | A | P | A
|  |  | (Gg) |  |  | CO2 equivalent (Gg) |  |  |  | (Gg)
| Total National Emissions and Removals |  | 382653.6409 | 3214.8167 | 254.6493 | 8038.3988 | 7123.2438 | 2902.9443 | 2486.8593 | 0.21 | 0.065915 | 1670.5293 | 6967.095 | 2996.7612 | 672.5511
| 1. Energy |  | 386605.6781 | 335.7981 | 13.9069 | [6 empty] | 1642.1822 | 5659.0403 | 1080.8522 | 648.4048
| A. Fuel Combustion | Reference Approach | 353755.9618
|  | Sectoral Approach | 382241.8728 | 166.0403 | 13.7697 | [6 empty] | 1636.9629 | 5637.7112 | 1017.22 | 573.3773
| 1. Energy Industries |  | 62068.1551 | 2.79 | 2.1343 | [6 empty] | 177.9337 | 40.0734 | 6.6014 | 255.7024
| 2. Manufacturing Industries and Construction |  | 82163.9619 | 10.5427 | 2.6778 | [6 empty] | 198.286 | 792.6044 | 16.8583 | 199.6489
| 3. Transport |  | 138010.0703 | 24.5305 | 4.6288 | [6 empty] | 988.041 | 2840.5676 | 589.5197 | 29.8638
| 4. Other Sectors |  | 99999.6854 | 128.1771 | 4.3288 | [6 empty] | 272.7023 | 1964.4658 | 404.2406 | 88.1622
| 5. Other |  | NO | NO | NO | [6 empty] | NO | NO | NO | NO
| B. Fugitive Emissions from Fuels |  | 4363.8054 | 169.7578 | 0.13722 | [6 empty] | 5.2193 | 21.3291 | 63.6322 | 75.0275
| 1. Solid Fuels |  | NA,NO | 114.4167 | NA,NO | [6 empty] | NA,NO | 2.9796 | 0.7449 | NA,NO
| 2. Oil and Natural Gas |  | 4363.8054 | 55.3412 | 0.13722 | [6 empty] | 5.2193 | 18.3495 | 62.8873 | 75.0275
| 2. Industrial Processes |  | 21108.3948 | 4.8799 | 39.3931 | 8038.3988 | 7123.2438 | 2902.9443 | 2486.8593 | 0.21 | 0.065915 | 13.0385 | 891.2143 | 72.8581 | 22.7024
| A. Mineral Products |  | 13700.5149 | NA | NA | [6 empty] | NA | NA | 0.79699 | NA
| B. Chemical Industry |  | 3234.636 | 4.7825 | 39.3931 | NA | NA | NA | NA | NA | NA | 10.9707 | 14.364 | 39.724 | 14.5157
| C. Metal Production |  | 4173.2439 | 0.097355 | NA |  |  |  | 1623.281 |  | 0.032972 | 2.0677 | 876.8504 | 2.5358 | 8.1867
| D. Other Production |  | NA | [8 empty] | NA | NA | 29.8013 | NA
| E. Production of Halocarbons and SF6 | [5 empty] | 551.8056 |  | 294.4254 |  | 0.006
| F. Consumption of Halocarbons and SF6 |  |  |  |  | 8038.3988 | 6571.4382 | 2902.9443 | 569.1529 | 0.21 | 0.026944
| G. Other |  | NO | NO | NO | NO | NO | NO | NO | NO | NO | NO | NO | NO | NO
| 3. Solvent and Other Product Use |  | 1748.1311 |  | 0.26277 | [6 empty] | NA | NA | 560.8977 | NA
| 4. Agriculture |  | 0 | 2047.2845 | 190.7168 | [6 empty] | 0.109 | 2.675 | 145.6567 | NO
| A. Enteric Fermentation |  |  | 1414.817
| B. Manure Management |  |  | 625.3219 | 19.1766 | [8 empty] | NA
| C. Rice Cultivation |  |  | 4.877 | [9 empty] | NO
| D. Agricultural Soils |  | 0 | NA | 171.4804 | [8 empty] | 145.3706
| E. Prescribed Burning of Savannas |  |  | NO | NO | [6 empty] | NO | NO | NO
| F. Field Burning of Agricultural Residues |  |  | 2.2686 | 0.059826 | [6 empty] | 0.109 | 2.675 | 0.28612
| G. Other |  |  | NO | NO | [6 empty] | NO | NO | NO | NO
| 5. Land-Use, Land-Use Change and Forestry |  | -28302.5479 | 102.5584 | 5.2926 | [6 empty] | 10.8198 | 411.8939 | 1126.1335 | 0.23839
| A. Forest Land |  | -41033.3397 | 33.3051 | 0.26415 | [6 empty] | 7.7774 | 304.7582 | 0
| B. Cropland |  | 15771.4417 | 5.6716 | 4.9727 | [6 empty] | 1.4093 | 49.6263 | 0
| C. Grassland |  | -11737.6035 | 6.2605 | 0.043041 | [6 empty] | 1.5556 | 54.7793 | 0
| D. Wetlands |  | -2588.5961 | 0.312 | 0.002145 | [6 empty] | 0.077526 | 2.73 | 0
| E. Settlements |  | 11239.3226 | 1.8975 | 0.0097647 | [6 empty] | NO | NO | 0
| F. Other Land |  | 218.5951 | 0.11175 | 0.0007683 | [6 empty] | NO | NO | 0
| G. Other |  | -172.368 | 55 | NA,NO | [6 empty] | NA,NO | NA,NO | 1126.1335 | 0.23839
| 6. Waste |  | 1493.9848 | 724.2959 | 5.0771 | [6 empty] | 4.3798 | 2.2714 | 10.363 | 1.2055
| A. Solid Waste Disposal on Land |  | NA,NO | 662.4907 | [7 empty] | NE,NO | NA,NO | 6.6249
| B. Wastewater Handling |  |  | 57.1014 | 4.2397 | [6 empty] | NO | NO | 3.5484
| C. Waste Incineration |  | 1493.9848 | 0.97444 | 0.34864 | [6 empty] | 4.3798 | 2.2714 | 0.18968 | 1.2055
| D. Other |  | NA | 3.7293 | 0.4888 | [6 empty] | NA | NA | NA | NA
| 7. Other |  | NO | NO | NO | NO | NO | NO | NO | NO | NO | NO | NO | NO | NO
Memo Items:
| International Bunkers |  | 23544.7032 | 0.2587 | 0.66825 | [6 empty] | 214.0527 | 32.5571 | 10.5095 | 158.8019
| Aviation |  | 14144.3925 | 0.10829 | 0.46102 | [6 empty] | 35.1509 | 8.2993 | 2.3225 | 4.4903
| Marine |  | 9400.3107 | 0.15041 | 0.20723 | [6 empty] | 178.9018 | 24.2579 | 8.187 | 154.3116
| Multilateral Operations |  | 2.592 | NE | NE | [6 empty] | NE | NE | NE | NE
| CO2 Emissions from Biomass |  | 40356.9915
2001
0 | GREENHOUSE GAS SOURCE AND SINK |  | Net CO2 | CH4 | N2O | HFCs |  | PFCs |  | SF6 |  | NOx | CO | NMVOC | SO2
| CATEGORIES |  | emissions/ removals |  |  | P | A | P | A | P | A
|  |  | (Gg) |  |  | CO2 equivalent (Gg) |  |  |  | (Gg)
| Total National Emissions and Removals |  | 379410.2737 | 3197.1501 | 245.9308 | 10153.6725 | 8255.6186 | 3316.408 | 2190.9899 | 0.239 | 0.050707 | 1636.6436 | 6550.3119 | 2880.3592 | 606.6011
| 1. Energy |  | 389874.2413 | 288.997 | 14.0947 | [6 empty] | 1610.3871 | 5379.0959 | 1014.9258 | 583.396
| A. Fuel Combustion | Reference Approach | 374080.5984
|  | Sectoral Approach | 385568.2062 | 160.532 | 13.9583 | [6 empty] | 1605.1587 | 5357.0614 | 956.5232 | 522.8963
| 1. Energy Industries |  | 55293.5456 | 2.7718 | 1.9089 | [6 empty] | 158.1323 | 39.311 | 6.5557 | 220.2626
| 2. Manufacturing Industries and Construction |  | 76466.3054 | 9.622 | 2.4734 | [6 empty] | 197.9639 | 723.3397 | 17.3696 | 180.3003
| 3. Transport |  | 140780.2361 | 23.1377 | 4.7686 | [6 empty] | 963.6734 | 2636.3012 | 540.4963 | 30.3593
| 4. Other Sectors |  | 113028.1191 | 125.0004 | 4.8074 | [6 empty] | 285.3892 | 1958.1095 | 392.1016 | 91.9741
| 5. Other |  | NO | NO | NO | [6 empty] | NO | NO | NO | NO
| B. Fugitive Emissions from Fuels |  | 4306.035 | 128.465 | 0.13641 | [6 empty] | 5.2284 | 22.0345 | 58.4025 | 60.4998
| 1. Solid Fuels |  | NA,NO | 73.8087 | NA,NO | [6 empty] | NA,NO | 2.9304 | 0.7326 | NA,NO
| 2. Oil and Natural Gas |  | 4306.035 | 54.6564 | 0.13641 | [6 empty] | 5.2284 | 19.1041 | 57.6699 | 60.4998
| 2. Industrial Processes |  | 20290.3288 | 5.0648 | 39.3807 | 10153.6725 | 8255.6186 | 3316.408 | 2190.9899 | 0.239 | 0.050707 | 11.7022 | 774.5579 | 72.8786 | 22.0441
| A. Mineral Products |  | 13567.5654 | NA | NA | [6 empty] | NA | NA | 0.80187 | NA
| B. Chemical Industry |  | 2884.4546 | 4.9711 | 39.3807 | NA | NA | NA | NA | NA | NA | 9.7372 | 13.7215 | 40.35 | 14.0299
| C. Metal Production |  | 3838.3087 | 0.093702 | NA |  |  |  | 1265.868 |  | 0.021941 | 1.965 | 760.8363 | 2.3359 | 8.0142
| D. Other Production |  | NA | [8 empty] | NA | NA | 29.3909 | NA
| E. Production of Halocarbons and SF6 | [5 empty] | 589.148 |  | 385.6014 |  | 0.0042
| F. Consumption of Halocarbons and SF6 |  |  |  |  | 10153.6725 | 7666.4707 | 3316.408 | 539.5205 | 0.239 | 0.024566
| G. Other |  | NO | NO | NO | NO | NO | NO | NO | NO | NO | NO | NO | NO | NO
| 3. Solvent and Other Product Use |  | 1692.4716 |  | 0.26467 | [6 empty] | NA | NA | 543.039 | NA
| 4. Agriculture |  | 0 | 2061.0469 | 181.9971 | [6 empty] | 0.079116 | 1.9416 | 138.2497 | NO
| A. Enteric Fermentation |  |  | 1414.4993
| B. Manure Management |  |  | 640.0662 | 19.016 | [8 empty] | NA
| C. Rice Cultivation |  |  | 4.6892 | [9 empty] | NO
| D. Agricultural Soils |  | 0 | NA | 162.9336 | [8 empty] | 138.0421
| E. Prescribed Burning of Savannas |  |  | NO | NO | [6 empty] | NO | NO | NO
| F. Field Burning of Agricultural Residues |  |  | 1.7922 | 0.047506 | [6 empty] | 0.079116 | 1.9416 | 0.20768
| G. Other |  |  | NO | NO | [6 empty] | NO | NO | NO | NO
| 5. Land-Use, Land-Use Change and Forestry |  | -33898.5117 | 96.1857 | 5.1629 | [6 empty] | 10.5233 | 392.8777 | 1100.8868 | 0.17204
| A. Forest Land |  | -48413.3184 | 30.6637 | 0.23921 | [6 empty] | 7.2587 | 277.9172 | 0
| B. Cropland |  | 15913.4848 | 6.0778 | 4.8635 | [6 empty] | 1.5102 | 53.1805 | 0
| C. Grassland |  | -10888.2709 | 6.6792 | 0.045919 | [6 empty] | 1.6597 | 58.443 | 0
| D. Wetlands |  | -2444.4773 | 0.38137 | 0.0026219 | [6 empty] | 0.094764 | 3.337 | 0
| E. Settlements |  | 11794.3118 | 2.1974 | 0.010335 | [6 empty] | NO | NO | 0
| F. Other Land |  | 358.1217 | 0.18632 | 0.0012809 | [6 empty] | NO | NO | 0
| G. Other |  | -218.3634 | 50 | NA,NO | [6 empty] | NA,NO | NA,NO | 1100.8868 | 0.17204
| 6. Waste |  | 1451.7437 | 745.8556 | 5.0307 | [6 empty] | 3.952 | 1.8388 | 10.3793 | 0.98897
| A. Solid Waste Disposal on Land |  | NA,NO | 683.116 | [7 empty] | NE,NO | NA,NO | 6.8312
| B. Wastewater Handling |  |  | 57.6592 | 4.1007 | [6 empty] | NO | NO | 3.4021
| C. Waste Incineration |  | 1451.7437 | 0.98187 | 0.34021 | [6 empty] | 3.952 | 1.8388 | 0.14609 | 0.98897
| D. Other |  | NA | 4.0985 | 0.58981 | [6 empty] | NA | NA | NA | NA
| 7. Other |  | NO | NO | NO | NO | NO | NO | NO | NO | NO | NO | NO | NO | NO
Memo Items:
| International Bunkers |  | 22111.8528 | 0.22817 | 0.63688 | [6 empty] | 186.8575 | 28.8355 | 9.2817 | 135.0468
| Aviation |  | 14144.5431 | 0.1007 | 0.46128 | [6 empty] | 35.2161 | 8.2739 | 2.3422 | 4.4903
| Marine |  | 7967.3097 | 0.12748 | 0.17561 | [6 empty] | 151.6414 | 20.5615 | 6.9395 | 130.5564
| Multilateral Operations |  | 1.728 | NE | NE | [6 empty] | NE | NE | NE | NE
| CO2 Emissions from Biomass |  | 41427.4516
2002
0 | GREENHOUSE GAS SOURCE AND SINK |  | Net CO2 | CH4 | N2O | HFCs |  | PFCs |  | SF6 |  | NOx | CO | NMVOC | SO2
| CATEGORIES |  | emissions/ removals |  |  | P | A | P | A | P | A
|  |  | (Gg) |  |  | CO2 equivalent (Gg) |  |  |  | (Gg)
| Total National Emissions and Removals |  | 366147.2641 | 3176.4664 | 239.4024 | 10947.5535 | 9247.3573 | 3679.8089 | 3477.4337 | 0.216 | 0.043576 | 1600.0093 | 6372.7735 | 2717.0122 | 551.2834
| 1. Energy |  | 382390.7605 | 263.4853 | 13.9223 | [6 empty] | 1576.4368 | 4968.967 | 915.2827 | 524.5208
| A. Fuel Combustion | Reference Approach | 372340.212
|  | Sectoral Approach | 378378.6503 | 143.2194 | 13.795 | [6 empty] | 1571.7192 | 4949.2275 | 862.5104 | 468.3052
| 1. Energy Industries |  | 59392.1123 | 2.7968 | 2.0459 | [6 empty] | 167.6309 | 39.4898 | 6.4945 | 214.347
| 2. Manufacturing Industries and Construction |  | 75042.1867 | 10.2363 | 2.4947 | [6 empty] | 208.7777 | 785.4805 | 19.933 | 148.0638
| 3. Transport |  | 141636.2399 | 21.5151 | 4.8409 | [6 empty] | 926.5003 | 2365.9092 | 491.4118 | 30.5999
| 4. Other Sectors |  | 102308.1114 | 108.6711 | 4.4136 | [6 empty] | 268.8103 | 1758.3481 | 344.6711 | 75.2945
| 5. Other |  | NO | NO | NO | [6 empty] | NO | NO | NO | NO
| B. Fugitive Emissions from Fuels |  | 4012.1102 | 120.266 | 0.12727 | [6 empty] | 4.7176 | 19.7394 | 52.7723 | 56.2156
| 1. Solid Fuels |  | NA,NO | 65.9049 | NA,NO | [6 empty] | NA,NO | 2.646 | 0.6615 | NA,NO
| 2. Oil and Natural Gas |  | 4012.1102 | 54.3611 | 0.12727 | [6 empty] | 4.7176 | 17.0934 | 52.1108 | 56.2156
| 2. Industrial Processes |  | 20477.1333 | 4.8007 | 31.6305 | 10947.5535 | 9247.3573 | 3679.8089 | 3477.4337 | 0.216 | 0.043576 | 10.0074 | 973.3026 | 70.8804 | 25.3471
| A. Mineral Products |  | 13671.76 | NA | NA | [6 empty] | NA | NA | 0.76206 | NA
| B. Chemical Industry |  | 2365.1929 | 4.7094 | 31.6305 | NA | NA | NA | NA | NA | NA | 8.0667 | 9.1308 | 38.2895 | 11.9446
| C. Metal Production |  | 4440.1804 | 0.091316 | NA |  |  |  | 2528.906 |  | 0.015483 | 1.9407 | 964.1717 | 2.3024 | 13.4025
| D. Other Production |  | NA | [8 empty] | NA | NA | 29.5264 | NA
| E. Production of Halocarbons and SF6 | [5 empty] | 580.0297 |  | 349.044 |  | 0.005
| F. Consumption of Halocarbons and SF6 |  |  |  |  | 10947.5535 | 8667.3276 | 3679.8089 | 599.4837 | 0.216 | 0.023092
| G. Other |  | NO | NO | NO | NO | NO | NO | NO | NO | NO | NO | NO | NO | NO
| 3. Solvent and Other Product Use |  | 1589.4441 |  | 0.26659 | [6 empty] | NA | NA | 509.9821 | NA
| 4. Agriculture |  | 0 | 2049.9762 | 183.6246 | [6 empty] | 0.071373 | 1.7516 | 138.3242 | NO
| A. Enteric Fermentation |  |  | 1399.5068
| B. Manure Management |  |  | 644.1007 | 18.5527 | [8 empty] | NA
| C. Rice Cultivation |  |  | 4.5478 | [9 empty] | NO
| D. Agricultural Soils |  | 0 | NA | 165.0241 | [8 empty] | 138.1368
| E. Prescribed Burning of Savannas |  |  | NO | NO | [6 empty] | NO | NO | NO
| F. Field Burning of Agricultural Residues |  |  | 1.821 | 0.047802 | [6 empty] | 0.071373 | 1.7516 | 0.18735
| G. Other |  |  | NO | NO | [6 empty] | NO | NO | NO | NO
| 5. Land-Use, Land-Use Change and Forestry |  | -39773.0782 | 95.273 | 5.1049 | [6 empty] | 9.8938 | 427.3103 | 1072.2037 | 0.61069
| A. Forest Land |  | -54120.4876 | 32.7341 | 0.28603 | [6 empty] | 6.8677 | 320.7515 | 0
| B. Cropland |  | 15547.0166 | 5.612 | 4.7624 | [6 empty] | 1.3945 | 49.1046 | 0
| C. Grassland |  | -10464.4326 | 6.2388 | 0.042892 | [6 empty] | 1.5502 | 54.5894 | 0
| D. Wetlands |  | -2536.4317 | 0.32741 | 0.0022509 | [6 empty] | 0.081355 | 2.8648 | 0
| E. Settlements |  | 11894.6002 | 2.2869 | 0.010798 | [6 empty] | NO | NO | 0
| F. Other Land |  | 144.102 | 0.07384 | 0.00050765 | [6 empty] | NO | NO | 0
| G. Other |  | -237.4451 | 48 | NA,NO | [6 empty] | NA,NO | NA,NO | 1072.2037 | 0.61069
| 6. Waste |  | 1463.0044 | 762.9312 | 4.8535 | [6 empty] | 3.6 | 1.442 | 10.3392 | 0.80486
| A. Solid Waste Disposal on Land |  | NA,NO | 700.5083 | [7 empty] | NE,NO | NA,NO | 7.0051
| B. Wastewater Handling |  |  | 56.9659 | 3.8222 | [6 empty] | NO | NO | 3.2254
| C. Waste Incineration |  | 1463.0044 | 0.98931 | 0.34052 | [6 empty] | 3.6 | 1.442 | 0.10876 | 0.80486
| D. Other |  | NA | 4.4676 | 0.69082 | [6 empty] | NA | NA | NA | NA
| 7. Other |  | NO | NO | NO | NO | NO | NO | NO | NO | NO | NO | NO | NO | NO
Memo Items:
| International Bunkers |  | 21932.4498 | 0.21355 | 0.63374 | [6 empty] | 181.8096 | 27.939 | 9.0012 | 126.2433
| Aviation |  | 14220.6575 | 0.090138 | 0.46343 | [6 empty] | 35.1354 | 8.051 | 2.289 | 4.5145
| Marine |  | 7711.7922 | 0.12341 | 0.17031 | [6 empty] | 146.6742 | 19.888 | 6.7122 | 121.7288
| Multilateral Operations |  | 2.592 | NE | NE | [6 empty] | NE | NE | NE | NE
| CO2 Emissions from Biomass |  | 39889.8293
2003
0 | GREENHOUSE GAS SOURCE AND SINK |  | Net CO2 | CH4 | N2O | HFCs |  | PFCs |  | SF6 |  | NOx | CO | NMVOC | SO2
| CATEGORIES |  | emissions/ removals |  |  | P | A | P | A | P | A
|  |  | (Gg) |  |  | CO2 equivalent (Gg) |  |  |  | (Gg)
| Total National Emissions and Removals |  | 373605.9682 | 3134.7974 | 230.7657 | 12128.0402 | 10410.8692 | 3995.1917 | 3217.7398 | 0.2027 | 0.042956 | 1568.4109 | 6126.7771 | 3016.6392 | 530.9885
| 1. Energy |  | 391737.4585 | 245.4269 | 14.5287 | [6 empty] | 1544.7446 | 4803.9466 | 865.7787 | 512.122
| A. Fuel Combustion | Reference Approach | 380420.8739
|  | Sectoral Approach | 387807.2049 | 144.3235 | 14.4089 | [6 empty] | 1540.1385 | 4784.0828 | 817.6104 | 459.1273
| 1. Energy Industries |  | 63017.4364 | 2.7389 | 2.2713 | [6 empty] | 175.2841 | 39.8862 | 6.1669 | 229.1165
| 2. Manufacturing Industries and Construction |  | 78604.2154 | 9.7113 | 2.6694 | [6 empty] | 209.4048 | 775.6578 | 22.1127 | 124.0125
| 3. Transport |  | 141067.2898 | 19.6668 | 4.8826 | [6 empty] | 882.1041 | 2117.9665 | 435.4527 | 30.6227
| 4. Other Sectors |  | 105118.2632 | 112.2065 | 4.5856 | [6 empty] | 273.3456 | 1850.5723 | 353.8781 | 75.3756
| 5. Other |  | NO | NO | NO | [6 empty] | NO | NO | NO | NO
| B. Fugitive Emissions from Fuels |  | 3930.2536 | 101.1034 | 0.11975 | [6 empty] | 4.6061 | 19.8639 | 48.1682 | 52.9947
| 1. Solid Fuels |  | NA,NO | 47.3146 | NA,NO | [6 empty] | NA,NO | 2.6856 | 0.6714 | NA,NO
| 2. Oil and Natural Gas |  | 3930.2536 | 53.7888 | 0.11975 | [6 empty] | 4.6061 | 17.1783 | 47.4968 | 52.9947
| 2. Industrial Processes |  | 20493.1908 | 5.3562 | 31.159 | 12128.0402 | 10410.8692 | 3995.1917 | 3217.7398 | 0.2027 | 0.042956 | 9.779 | 874.3322 | 68.9314 | 17.5145
| A. Mineral Products |  | 13573.1389 | NA | NA | [6 empty] | NA | NA | 0.77633 | NA
| B. Chemical Industry |  | 2300.4623 | 5.2662 | 31.159 | NA | NA | NA | NA | NA | NA | 7.8677 | 7.0032 | 36.7443 | 10.8047
| C. Metal Production |  | 4619.5895 | 0.08996 | NA |  |  |  | 2155.41 |  | 0.01492 | 1.9113 | 867.3291 | 2.1998 | 6.7099
| D. Other Production |  | NA | [8 empty] | NA | NA | 29.211 | NA
| E. Production of Halocarbons and SF6 | [5 empty] | 491.0027 |  | 483.6 |  | 0.0065
| F. Consumption of Halocarbons and SF6 |  |  |  |  | 12128.0402 | 9919.8665 | 3995.1917 | 578.7298 | 0.2027 | 0.021536
| G. Other |  | NO | NO | NO | NO | NO | NO | NO | NO | NO | NO | NO | NO | NO
| 3. Solvent and Other Product Use |  | 1481.1418 |  | 0.26846 | [6 empty] | NA | NA | 475.2327 | NA
| 4. Agriculture |  | 0 | 2012.6454 | 175.0165 | [6 empty] | 0.060206 | 1.4776 | 172.3882 | NO
| A. Enteric Fermentation |  |  | 1369.4207
| B. Manure Management |  |  | 637.4585 | 17.9252 | [8 empty] | NA
| C. Rice Cultivation |  |  | 4.4326 | [9 empty] | NO
| D. Agricultural Soils |  | 0 | NA | 157.0557 | [8 empty] | 172.2302
| E. Prescribed Burning of Savannas |  |  | NO | NO | [6 empty] | NO | NO | NO
| F. Field Burning of Agricultural Residues |  |  | 1.3335 | 0.035692 | [6 empty] | 0.060206 | 1.4776 | 0.15804
| G. Other |  |  | NO | NO | [6 empty] | NO | NO | NO | NO
| 5. Land-Use, Land-Use Change and Forestry |  | -41568.445 | 94.1177 | 5.0438 | [6 empty] | 10.2794 | 445.7743 | 1423.6366 | 0.64637
| A. Forest Land |  | -55188.4878 | 34.1624 | 0.33736 | [6 empty] | 7.1351 | 335.0491 | 0
| B. Cropland |  | 15447.5186 | 6.1413 | 4.6497 | [6 empty] | 1.526 | 53.7362 | 0
| C. Grassland |  | -10986.5397 | 6.2485 | 0.042959 | [6 empty] | 1.5526 | 54.6745 | 0
| D. Wetlands |  | -2635.75 | 0.26452 | 0.0018186 | [6 empty] | 0.065729 | 2.3146 | 0
| E. Settlements |  | 11961.8329 | 2.2487 | 0.011577 | [6 empty] | NO | NO | 0
| F. Other Land |  | 98.8466 | 0.052296 | 0.00035953 | [6 empty] | NO | NO | 0
| G. Other |  | -265.8656 | 45 | NA,NO | [6 empty] | NA,NO | NA,NO | 1423.6366 | 0.64637
| 6. Waste |  | 1462.6221 | 777.2513 | 4.7493 | [6 empty] | 3.5477 | 1.2464 | 10.6716 | 0.7055
| A. Solid Waste Disposal on Land |  | NA,NO | 715.1491 | [7 empty] | NE,NO | NA,NO | 7.1515
| B. Wastewater Handling |  |  | 56.262 | 3.5502 | [6 empty] | NO | NO | 3.4368
| C. Waste Incineration |  | 1462.6221 | 0.99918 | 0.33893 | [6 empty] | 3.5477 | 1.2464 | 0.08331 | 0.7055
| D. Other |  | NA | 4.841 | 0.86019 | [6 empty] | NA | NA | NA | NA
| 7. Other |  | NO | NO | NO | NO | NO | NO | NO | NO | NO | NO | NO | NO | NO
Memo Items:
| International Bunkers |  | 22676.4197 | 0.22061 | 0.65155 | [6 empty] | 194.5022 | 29.5025 | 9.4938 | 147.4384
| Aviation |  | 14310.0706 | 0.086694 | 0.46631 | [6 empty] | 35.5253 | 7.9463 | 2.2186 | 4.5429
| Marine |  | 8366.3491 | 0.13391 | 0.18524 | [6 empty] | 158.9769 | 21.5562 | 7.2752 | 142.8955
| Multilateral Operations |  | 0.864 | NE | NE | [6 empty] | NE | NE | NE | NE
| CO2 Emissions from Biomass |  | 42652.8155
2004
0 | GREENHOUSE GAS SOURCE AND SINK |  | Net CO2 | CH4 | N2O | HFCs |  | PFCs |  | SF6 |  | NOx | CO | NMVOC | SO2
| CATEGORIES |  | emissions/ removals |  |  | P | A | P | A | P | A
|  |  | (Gg) |  |  | CO2 equivalent (Gg) |  |  |  | (Gg)
| Total National Emissions and Removals |  | 375766.908 | 3090.4438 | 224.0645 | 12336.4035 | 10989.735 | 4340.5627 | 2179.9543 | 0.3332 | 0.049366 | 1536.036 | 6180.4983 | 2603.3794 | 517.3481
| 1. Energy |  | 393688.6565 | 220.3711 | 14.7333 | [6 empty] | 1512.5123 | 4638.3219 | 803.9999 | 500.1398
| A. Fuel Combustion | Reference Approach | 381999.8347
|  | Sectoral Approach | 389668.4957 | 139.3722 | 14.608 | [6 empty] | 1507.4732 | 4617.8604 | 757.6461 | 440.8406
| 1. Energy Industries |  | 62181.0924 | 2.8635 | 2.2941 | [6 empty] | 170.1486 | 40.8996 | 6.0508 | 212.7861
| 2. Manufacturing Industries and Construction |  | 77473.2394 | 11.0809 | 2.6014 | [6 empty] | 202.8549 | 773.2197 | 21.4857 | 122.4828
| 3. Transport |  | 141495.067 | 18.4665 | 4.9706 | [6 empty] | 862.342 | 1993.6001 | 393.3966 | 30.0118
| 4. Other Sectors |  | 108519.097 | 106.9612 | 4.7419 | [6 empty] | 272.1277 | 1810.141 | 336.713 | 75.5599
| 5. Other |  | NO | NO | NO | [6 empty] | NO | NO | NO | NO
| B. Fugitive Emissions from Fuels |  | 4020.1608 | 80.999 | 0.1253 | [6 empty] | 5.0391 | 20.4615 | 46.3538 | 59.2992
| 1. Solid Fuels |  | NA,NO | 28.149 | NA,NO | [6 empty] | NA,NO | 2.6706 | 0.66765 | NA,NO
| 2. Oil and Natural Gas |  | 4020.1608 | 52.85 | 0.1253 | [6 empty] | 5.0391 | 17.7909 | 45.6861 | 59.2992
| 2. Industrial Processes |  | 21563.8378 | 5.6693 | 21.8867 | 12336.4035 | 10989.735 | 4340.5627 | 2179.9543 | 0.3332 | 0.049366 | 9.7356 | 1154.8951 | 68.6224 | 16.4327
| A. Mineral Products |  | 14249.9984 | NA | NA | [6 empty] | NA | NA | 0.80471 | NA
| B. Chemical Industry |  | 2445.1646 | 5.5762 | 21.8867 | NA | NA | NA | NA | NA | NA | 7.747 | 6.964 | 35.2673 | 9.0675
| C. Metal Production |  | 4868.6748 | 0.093081 | NA |  |  |  | 1239.392 |  | 0.02193 | 1.9887 | 1147.9311 | 2.2347 | 7.3652
| D. Other Production |  | NA | [8 empty] | NA | NA | 30.3156 | NA
| E. Production of Halocarbons and SF6 | [5 empty] | 583.7475 |  | 388.7 |  | 0.0049
| F. Consumption of Halocarbons and SF6 |  |  |  |  | 12336.4035 | 10405.9875 | 4340.5627 | 551.8623 | 0.3332 | 0.022536
| G. Other |  | NO | NO | NO | NO | NO | NO | NO | NO | NO | NO | NO | NO | NO
| 3. Solvent and Other Product Use |  | 1416.3533 |  | 0.27043 | [6 empty] | NA | NA | 454.4449 | NA
| 4. Agriculture |  | 0 | 1990.9307 | 177.623 | [6 empty] | 0.062692 | 1.5386 | 143.1009 | NO
| A. Enteric Fermentation |  |  | 1347.5107
| B. Manure Management |  |  | 637.0969 | 17.3853 | [8 empty] | NA
| C. Rice Cultivation |  |  | 4.942 | [9 empty] | NO
| D. Agricultural Soils |  | 0 | NA | 160.2009 | [8 empty] | 142.9364
| E. Prescribed Burning of Savannas |  |  | NO | NO | [6 empty] | NO | NO | NO
| F. Field Burning of Agricultural Residues |  |  | 1.3812 | 0.036869 | [6 empty] | 0.062692 | 1.5386 | 0.16457
| G. Other |  |  | NO | NO | [6 empty] | NO | NO | NO | NO
| 5. Land-Use, Land-Use Change and Forestry |  | -42284.5054 | 87.7222 | 4.8124 | [6 empty] | 10.4206 | 384.8367 | 1122.3959 | 0.13807
| A. Forest Land |  | -57740.1155 | 29.8136 | 0.22511 | [6 empty] | 7.1196 | 268.5962 | 0
| B. Cropland |  | 15340.8412 | 6.2962 | 4.5256 | [6 empty] | 1.5645 | 55.0921 | 0
| C. Grassland |  | -9823.5907 | 6.6197 | 0.04551 | [6 empty] | 1.6449 | 57.9222 | 0
| D. Wetlands |  | -2516.4151 | 0.3687 | 0.0025348 | [6 empty] | 0.091617 | 3.2262 | 0
| E. Settlements |  | 12512.9256 | 2.4991 | 0.012794 | [6 empty] | NO | NO | 0
| F. Other Land |  | 236.0455 | 0.12483 | 0.00085823 | [6 empty] | NO | NO | 0
| G. Other |  | -294.1964 | 42 | NA,NO | [6 empty] | NA,NO | NA,NO | 1122.3959 | 0.13807
| 6. Waste |  | 1382.5658 | 785.7504 | 4.7387 | [6 empty] | 3.3048 | 0.90604 | 10.8154 | 0.63754
| A. Solid Waste Disposal on Land |  | NA,NO | 723.7743 | [7 empty] | NE,NO | NA,NO | 7.2377
| B. Wastewater Handling |  |  | 55.5603 | 3.33 | [6 empty] | NO | NO | 3.5058
| C. Waste Incineration |  | 1382.5658 | 1.0091 | 0.33797 | [6 empty] | 3.3048 | 0.90604 | 0.071838 | 0.63754
| D. Other |  | NA | 5.4067 | 1.0707 | [6 empty] | NA | NA | NA | NA
| 7. Other |  | NO | NO | NO | NO | NO | NO | NO | NO | NO | NO | NO | NO | NO
Memo Items:
| International Bunkers |  | 24850.3255 | 0.24245 | 0.7104 | [6 empty] | 219.473 | 32.9102 | 10.6069 | 171.217
| Aviation |  | 15301.4433 | 0.089568 | 0.49845 | [6 empty] | 38.1905 | 8.3295 | 2.3109 | 4.8576
| Marine |  | 9548.8821 | 0.15288 | 0.21195 | [6 empty] | 181.2825 | 24.5807 | 8.296 | 166.3594
| Multilateral Operations |  | 0.648 | NE | NE | [6 empty] | NE | NE | NE | NE
| CO2 Emissions from Biomass |  | 43603.9232
2005
0 | GREENHOUSE GAS SOURCE AND SINK |  | Net CO2 | CH4 | N2O | HFCs |  | PFCs |  | SF6 |  | NOx | CO | NMVOC | SO2
| CATEGORIES |  | emissions/ removals |  |  | P | A | P | A | P | A
|  |  | (Gg) |  |  | CO2 equivalent (Gg) |  |  |  | (Gg)
| Total National Emissions and Removals |  | 379092.7401 | 3070.0594 | 222.4511 | 11941.3578 | 11961.0099 | 4434.1268 | 1430.3671 | 0.2789 | 0.041646 | 1505.2947 | 5686.5116 | 2607.415 | 493.8358
| 1. Energy |  | 398570.5902 | 193.3484 | 14.921 | [6 empty] | 1481.8593 | 4241.1631 | 720.4239 | 477.7066
| A. Fuel Combustion | Reference Approach | 382692.511
|  | Sectoral Approach | 394648.5237 | 128.3836 | 14.8007 | [6 empty] | 1476.8943 | 4222.3626 | 677.173 | 417.2181
| 1. Energy Industries |  | 67421.5865 | 2.8573 | 2.4124 | [6 empty] | 191.2571 | 42.2481 | 5.8695 | 205.9257
| 2. Manufacturing Industries and Construction |  | 79453.2045 | 9.7439 | 2.794 | [6 empty] | 197.5658 | 743.5663 | 20.1842 | 127.3128
| 3. Transport |  | 139817.1665 | 16.9771 | 4.8593 | [6 empty] | 819.384 | 1696.0209 | 339.0015 | 8.501
| 4. Other Sectors |  | 107956.5661 | 98.8053 | 4.7349 | [6 empty] | 268.6874 | 1740.5273 | 312.1178 | 75.4785
| 5. Other |  | NO | NO | NO | [6 empty] | NO | NO | NO | NO
| B. Fugitive Emissions from Fuels |  | 3922.0665 | 64.9648 | 0.12028 | [6 empty] | 4.965 | 18.8004 | 43.2509 | 60.4885
| 1. Solid Fuels |  | NA,NO | 15.589 | NA,NO | [6 empty] | NA,NO | 2.604 | 0.651 | NA,NO
| 2. Oil and Natural Gas |  | 3922.0665 | 49.3758 | 0.12028 | [6 empty] | 4.965 | 16.1964 | 42.5999 | 60.4885
| 2. Industrial Processes |  | 21172.884 | 4.5303 | 22.0689 | 11941.3578 | 11961.0099 | 4434.1268 | 1430.3671 | 0.2789 | 0.041646 | 9.2543 | 1045.9967 | 64.8652 | 15.132
| A. Mineral Products |  | 14053.8227 | NA | NA | [6 empty] | NA | NA | 0.77659 | NA
| B. Chemical Industry |  | 2584.7215 | 4.4449 | 22.0689 | NA | NA | NA | NA | NA | NA | 7.4135 | 7.2227 | 32.0795 | 7.5643
| C. Metal Production |  | 4534.3398 | 0.085429 | NA |  |  |  | 699.2341 |  | 0.015829 | 1.8408 | 1038.774 | 2.0753 | 7.5677
| D. Other Production |  | NA | [8 empty] | NA | NA | 29.9338 | NA
| E. Production of Halocarbons and SF6 | [5 empty] | 663.7718 |  | 224.25 |  | 0.004898
| F. Consumption of Halocarbons and SF6 |  |  |  |  | 11941.3578 | 11297.238 | 4434.1268 | 506.883 | 0.2789 | 0.020919
| G. Other |  | NO | NO | NO | NO | NA,NO | NO | NO | NO | NO | NO | NO | NO | NO
| 3. Solvent and Other Product Use |  | 1383.9956 |  | 0.27247 | [6 empty] | NA | NA | 444.0627 | NA
| 4. Agriculture |  | 0 | 1995.1012 | 175.6972 | [6 empty] | 0.068623 | 1.6841 | 150.5028 | NO
| A. Enteric Fermentation |  |  | 1348.7373
| B. Manure Management |  |  | 640.7248 | 17.1119 | [8 empty] | NA
| C. Rice Cultivation |  |  | 4.5656 | [9 empty] | NO
| D. Agricultural Soils |  | 0 | NA | 158.5561 | [8 empty] | 150.3226
| E. Prescribed Burning of Savannas |  |  | NO | NO | [6 empty] | NO | NO | NO
| F. Field Burning of Agricultural Residues |  |  | 1.0735 | 0.02918 | [6 empty] | 0.068623 | 1.6841 | 0.18014
| G. Other |  |  | NO | NO | [6 empty] | NO | NO | NO | NO
| 5. Land-Use, Land-Use Change and Forestry |  | -43505.1375 | 86.8383 | 4.7838 | [6 empty] | 10.4415 | 396.8597 | 1216.7733 | 0.22519
| A. Forest Land |  | -60671.5862 | 30.107 | 0.23989 | [6 empty] | 7.0104 | 276.0383 | 0
| B. Cropland |  | 15343.5866 | 6.4097 | 4.4779 | [6 empty] | 1.5927 | 56.0853 | 0
| C. Grassland |  | -8916.659 | 6.9247 | 0.047607 | [6 empty] | 1.7207 | 60.5909 | 0
| D. Wetlands |  | -2469.908 | 0.47374 | 0.003257 | [6 empty] | 0.11772 | 4.1453 | 0
| E. Settlements |  | 13147.3055 | 2.7248 | 0.01384 | [6 empty] | NO | NO | 0
| F. Other Land |  | 374.8041 | 0.19836 | 0.0013637 | [6 empty] | NO | NO | 0
| G. Other |  | -312.6805 | 40 | NA,NO | [6 empty] | NA,NO | NA,NO | 1216.7733 | 0.22519
| 6. Waste |  | 1470.4079 | 790.2413 | 4.7077 | [6 empty] | 3.671 | 0.80801 | 10.7872 | 0.77204
| A. Solid Waste Disposal on Land |  | NA,NO | 727.5453 | [7 empty] | NE,NO | NA,NO | 7.2755
| B. Wastewater Handling |  |  | 55.9861 | 3.1628 | [6 empty] | NO | NO | 3.4444
| C. Waste Incineration |  | 1470.4079 | 1.0252 | 0.35534 | [6 empty] | 3.671 | 0.80801 | 0.067337 | 0.77204
| D. Other |  | NA | 5.6847 | 1.1895 | [6 empty] | NA | NA | NA | NA
| 7. Other |  | NO | NO | NO | NO | NO | NO | NO | NO | NO | NO | NO | NO | NO
Memo Items:
| International Bunkers |  | 24263.835 | 0.23036 | 0.70007 | [6 empty] | 204.8068 | 30.9331 | 9.9617 | 156.6199
| Aviation |  | 15532.2682 | 0.090566 | 0.50624 | [6 empty] | 39.0486 | 8.4574 | 2.3762 | 4.9309
| Marine |  | 8731.5668 | 0.13979 | 0.19383 | [6 empty] | 165.7581 | 22.4757 | 7.5855 | 151.689
| Multilateral Operations |  | 1.08 | NE | NE | [6 empty] | NE | NE | NE | NE
| CO2 Emissions from Biomass |  | 43465.331
2006
0 | GREENHOUSE GAS SOURCE AND SINK |  | Net CO2 | CH4 | N2O | HFCs |  | PFCs |  | SF6 |  | NOx | CO | NMVOC | SO2
| CATEGORIES |  | emissions/ removals |  |  | P | A | P | A | P | A
|  |  | (Gg) |  |  | CO2 equivalent (Gg) |  |  |  | (Gg)
| Total National Emissions and Removals |  | 362607.0621 | 3053.3047 | 214.584 | 11670.7818 | 13187.2415 | 4387.5049 | 1166.5824 | 0.4539 | 0.036172 | 1429.1731 | 5122.4308 | 2617.4059 | 457.0841
| 1. Energy |  | 386745.022 | 171.7937 | 14.6278 | [6 empty] | 1408.6341 | 3888.8495 | 634.6039 | 442.1005
| A. Fuel Combustion | Reference Approach | 372726.2096
|  | Sectoral Approach | 382590.9996 | 111.3112 | 14.5043 | [6 empty] | 1402.9434 | 3868.1586 | 592.2831 | 385.2957
| 1. Energy Industries |  | 64088.1062 | 2.7978 | 2.2403 | [6 empty] | 166.5494 | 40.305 | 5.218 | 183.8928
| 2. Manufacturing Industries and Construction |  | 79221.016 | 8.0935 | 2.9954 | [6 empty] | 195.1144 | 769.3957 | 20.892 | 123.6081
| 3. Transport |  | 138352.2827 | 14.7689 | 4.8014 | [6 empty] | 787.654 | 1448.592 | 292.9579 | 7.5625
| 4. Other Sectors |  | 100929.5947 | 85.651 | 4.4672 | [6 empty] | 253.6257 | 1609.866 | 273.2153 | 70.2322
| 5. Other |  | NO | NO | NO | [6 empty] | NO | NO | NO | NO
| B. Fugitive Emissions from Fuels |  | 4154.0224 | 60.4826 | 0.12348 | [6 empty] | 5.6907 | 20.6909 | 42.3208 | 56.8048
| 1. Solid Fuels |  | NA,NO | 10.8655 | NA,NO | [6 empty] | NA,NO | 2.5466 | 0.63666 | NA,NO
| 2. Oil and Natural Gas |  | 4154.0224 | 49.6171 | 0.12348 | [6 empty] | 5.6907 | 18.1442 | 41.6841 | 56.8048
| 2. Industrial Processes |  | 20159.2218 | 4.2649 | 19.6487 | 11670.7818 | 13187.2415 | 4387.5049 | 1166.5824 | 0.4539 | 0.036172 | 7.4159 | 870.3897 | 59.3281 | 14.2652
| A. Mineral Products |  | 14304.4416 | NA | NA | [6 empty] | NA | NA | 0.80494 | NA
| B. Chemical Industry |  | 1722.2285 | 4.1763 | 19.6487 | NA | NA | NA | NA | NA | NA | 5.5144 | 8.6489 | 26.2319 | 7.252
| C. Metal Production |  | 4132.5516 | 0.088575 | NA |  |  |  | 586.3378 |  | 0.013177 | 1.9015 | 861.7408 | 2.0802 | 7.0132
| D. Other Production |  | NA | [8 empty] | NA | NA | 30.2111 | NA
| E. Production of Halocarbons and SF6 | [5 empty] | 708.4403 |  | 102.7 |  | 0.005239
| F. Consumption of Halocarbons and SF6 |  |  |  |  | 11670.7818 | 12478.8012 | 4387.5049 | 477.5446 | 0.4539 | 0.017756
| G. Other |  | NO | NO | NO | NO | NA,NO | NO | NO | NO | NO | NO | NO | NO | NO
| 3. Solvent and Other Product Use |  | 1324.5097 |  | 0.27435 | [6 empty] | NA | NA | 424.9764 | NA
| 4. Agriculture |  | 0 | 1996.2568 | 170.6285 | [6 empty] | 0.06887 | 1.6902 | 158.6335 | NO
| A. Enteric Fermentation |  |  | 1347.3829
| B. Manure Management |  |  | 643.3698 | 16.7943 | [8 empty] | NA
| C. Rice Cultivation |  |  | 4.4576 | [9 empty] | NO
| D. Agricultural Soils |  | 0 | NA | 153.8059 | [8 empty] | 158.4527
| E. Prescribed Burning of Savannas |  |  | NO | NO | [6 empty] | NO | NO | NO
| F. Field Burning of Agricultural Residues |  |  | 1.0466 | 0.028374 | [6 empty] | 0.06887 | 1.6902 | 0.18078
| G. Other |  |  | NO | NO | [6 empty] | NO | NO | NO | NO
| 5. Land-Use, Land-Use Change and Forestry |  | -47151.089 | 82.9341 | 4.7325 | [6 empty] | 9.9588 | 360.9052 | 1328.9236 | 0.078906
| A. Forest Land |  | -66059.1339 | 26.6647 | 0.19444 | [6 empty] | 6.4609 | 237.7338 | 0
| B. Cropland |  | 15449.2764 | 6.4171 | 4.4688 | [6 empty] | 1.5945 | 56.1493 | 0
| C. Grassland |  | -8050.6869 | 7.0842 | 0.048704 | [6 empty] | 1.7603 | 61.9872 | 0
| D. Wetlands |  | -2511.8813 | 0.57543 | 0.0039561 | [6 empty] | 0.14298 | 5.035 | 0
| E. Settlements |  | 13844.1298 | 2.9285 | 0.014746 | [6 empty] | NO | NO | 0
| F. Other Land |  | 499.0999 | 0.26416 | 0.0018161 | [6 empty] | NO | NO | 0
| G. Other |  | -321.8929 | 39 | NA,NO | [6 empty] | NA,NO | NA,NO | 1328.9236 | 0.078906
| 6. Waste |  | 1529.3976 | 798.0552 | 4.6721 | [6 empty] | 3.0955 | 0.59626 | 10.9404 | 0.63946
| A. Solid Waste Disposal on Land |  | NA,NO | 734.7111 | [7 empty] | NE,NO | NA,NO | 7.3471
| B. Wastewater Handling |  |  | 56.3834 | 3.1237 | [6 empty] | NO | NO | 3.5298
| C. Waste Incineration |  | 1529.3976 | 1.0414 | 0.36853 | [6 empty] | 3.0955 | 0.59626 | 0.063553 | 0.63946
| D. Other |  | NA | 5.9193 | 1.1798 | [6 empty] | NA | NA | NA | NA
| 7. Other |  | NO | NO | NO | NO | NO | NO | NO | NO | NO | NO | NO | NO | NO
Memo Items:
| International Bunkers |  | 25495.6266 | 0.23891 | 0.73691 | [6 empty] | 213.3969 | 32.1903 | 10.3659 | 139.7309
| Aviation |  | 16419.3663 | 0.09357 | 0.53505 | [6 empty] | 41.2128 | 8.8433 | 2.4863 | 5.2125
| Marine |  | 9076.2604 | 0.14534 | 0.20186 | [6 empty] | 172.184 | 23.347 | 7.8796 | 134.5184
| Multilateral Operations |  | 1.08 | NE | NE | [6 empty] | NE | NE | NE | NE
| CO2 Emissions from Biomass |  | 44192.1829
2007
0 | GREENHOUSE GAS SOURCE AND SINK |  | Net CO2 | CH4 | N2O | HFCs |  | PFCs |  | SF6 |  | NOx | CO | NMVOC | SO2
| CATEGORIES |  | emissions/ removals |  |  | P | A | P | A | P | A
|  |  | (Gg) |  |  | CO2 equivalent (Gg) |  |  |  | (Gg)
| Total National Emissions and Removals |  | 352466.5433 | 3070.645 | 213.1965 | 12024.4146 | 13709.5645 | 4273.2553 | 923.8877 | 0.5063 | 0.031203 | 1360.8058 | 4857.1851 | 2229.8405 | 439.7291
| 1. Energy |  | 375886.2952 | 154.6814 | 14.3646 | [6 empty] | 1339.1872 | 3582.4039 | 560.502 | 425.5318
| A. Fuel Combustion | Reference Approach | 365364.7269
|  | Sectoral Approach | 371911.3253 | 101.6761 | 14.2397 | [6 empty] | 1333.9276 | 3561.994 | 517.3474 | 370.1452
| 1. Energy Industries |  | 64400.7034 | 2.8252 | 2.3217 | [6 empty] | 160.1422 | 40.6242 | 5.3822 | 178.8027
| 2. Manufacturing Industries and Construction |  | 75859.7585 | 9.9726 | 2.8535 | [6 empty] | 180.5275 | 742.9341 | 18.597 | 115.9669
| 3. Transport |  | 136718.1815 | 13.4396 | 4.8187 | [6 empty] | 759.6121 | 1287.728 | 250.887 | 7.1603
| 4. Other Sectors |  | 94932.6819 | 75.4387 | 4.2458 | [6 empty] | 233.6457 | 1490.7076 | 242.4811 | 68.2153
| 5. Other |  | NO | NO | NO | [6 empty] | NO | NO | NO | NO
| B. Fugitive Emissions from Fuels |  | 3974.9699 | 53.0053 | 0.12484 | [6 empty] | 5.2596 | 20.4099 | 43.1547 | 55.3866
| 1. Solid Fuels |  | NA,NO | 2.8836 | NA,NO | [6 empty] | NA,NO | 2.6462 | 0.66155 | NA,NO
| 2. Oil and Natural Gas |  | 3974.9699 | 50.1216 | 0.12484 | [6 empty] | 5.2596 | 17.7637 | 42.4931 | 55.3866
| 2. Industrial Processes |  | 20692.6399 | 4.0248 | 18.2556 | 12024.4146 | 13709.5645 | 4273.2553 | 923.8877 | 0.5063 | 0.031203 | 8.864 | 912.7718 | 53.6795 | 13.4705
| A. Mineral Products |  | 14358.6932 | NA | NA | [6 empty] | NA | NA | 0.82859 | NA
| B. Chemical Industry |  | 2232.6604 | 3.9384 | 18.2556 | NA | NA | NA | NA | NA | NA | 6.9817 | 8.7461 | 20.1097 | 6.7236
| C. Metal Production |  | 4101.2862 | 0.086376 | NA |  |  |  | 428.7523 |  | 0.01334 | 1.8823 | 904.0258 | 2.0806 | 6.7469
| D. Other Production |  | NA | [8 empty] | NA | NA | 30.6607 | NA
| E. Production of Halocarbons and SF6 | [5 empty] | 467.5027 |  | 95.55 |  | NA,NO
| F. Consumption of Halocarbons and SF6 |  |  |  |  | 12024.4146 | 13242.0619 | 4273.2553 | 399.5853 | 0.5063 | 0.017863
| G. Other |  | NO | NO | NO | NO | NA,NO | NO | NO | NO | NO | NO | NO | NO | NO
| 3. Solvent and Other Product Use |  | 1287.6417 |  | 0.27603 | [6 empty] | NA | NA | 413.1471 | NA
| 4. Agriculture |  | 0 | 2021.8026 | 171.2781 | [6 empty] | 0.077054 | 1.891 | 132.9531 | NO
| A. Enteric Fermentation |  |  | 1360.1551
| B. Manure Management |  |  | 656.1962 | 16.8201 | [8 empty] | NA
| C. Rice Cultivation |  |  | 4.4502 | [9 empty] | NO
| D. Agricultural Soils |  | 0 | NA | 154.4304 | [8 empty] | 132.7509
| E. Prescribed Burning of Savannas |  |  | NO | NO | [6 empty] | NO | NO | NO
| F. Field Burning of Agricultural Residues |  |  | 1.0011 | 0.02755 | [6 empty] | 0.077054 | 1.891 | 0.20227
| G. Other |  |  | NO | NO | [6 empty] | NO | NO | NO | NO
| 5. Land-Use, Land-Use Change and Forestry |  | -46766.6955 | 81.9384 | 4.7327 | [6 empty] | 9.889 | 359.5335 | 1058.1524 | 0.08727
| A. Forest Land |  | -67170.3465 | 26.3544 | 0.19377 | [6 empty] | 6.3663 | 235.486 | 0
| B. Cropland |  | 15535.3287 | 6.3599 | 4.4673 | [6 empty] | 1.5803 | 55.6488 | 0
| C. Grassland |  | -7219.2176 | 7.1475 | 0.049139 | [6 empty] | 1.776 | 62.5405 | 0
| D. Wetlands |  | -2632.24 | 0.66951 | 0.0046029 | [6 empty] | 0.16636 | 5.8582 | 0
| E. Settlements |  | 14432.6454 | 3.0803 | 0.015564 | [6 empty] | NO | NO | 0
| F. Other Land |  | 617.9349 | 0.32681 | 0.0022468 | [6 empty] | NO | NO | 0
| G. Other |  | -330.8005 | 38 | NA,NO | [6 empty] | NA,NO | NA,NO | 1058.1524 | 0.08727
| 6. Waste |  | 1366.6621 | 808.1978 | 4.2896 | [6 empty] | 2.7886 | 0.58484 | 11.4064 | 0.63946
| A. Solid Waste Disposal on Land |  | NA,NO | 744.2488 | [7 empty] | NE,NO | NA,NO | 7.4425
| B. Wastewater Handling |  |  | 56.7516 | 2.8089 | [6 empty] | NO | NO | 3.903
| C. Waste Incineration |  | 1366.6621 | 1.0575 | 0.3252 | [6 empty] | 2.7886 | 0.58484 | 0.060839 | 0.63946
| D. Other |  | NA | 6.1399 | 1.1555 | [6 empty] | NA | NA | NA | NA
| 7. Other |  | NO | NO | NO | NO | NO | NO | NO | NO | NO | NO | NO | NO | NO
Memo Items:
| International Bunkers |  | 26449.9959 | 0.24757 | 0.76593 | [6 empty] | 219.67 | 33.1177 | 10.7085 | 139.5367
| Aviation |  | 17135.3556 | 0.098401 | 0.55848 | [6 empty] | 43.0517 | 9.1694 | 2.626 | 5.4398
| Marine |  | 9314.6403 | 0.14917 | 0.20745 | [6 empty] | 176.6183 | 23.9482 | 8.0825 | 134.0969
| Multilateral Operations |  | 1.296 | NE | NE | [6 empty] | NE | NE | NE | NE
| CO2 Emissions from Biomass |  | 45865.9286
2008
0 | GREENHOUSE GAS SOURCE AND SINK |  | Net CO2 | CH4 | N2O | HFCs |  | PFCs |  | SF6 |  | NOx | CO | NMVOC | SO2
| CATEGORIES |  | emissions/ removals |  |  | P | A | P | A | P | A
|  |  | (Gg) |  |  | CO2 equivalent (Gg) |  |  |  | (Gg)
| Total National Emissions and Removals |  | 346071.5419 | 3095.2107 | 216.5823 | 11910.9794 | 14396.4624 | 4262.4055 | 563.0978 | 0.7331 | 0.028983 | 1265.0279 | 4687.6449 | 2142.9007 | 371.6033
| 1. Energy |  | 370427.9744 | 150.5625 | 14.3712 | [6 empty] | 1245.1597 | 3437.491 | 508.3728 | 358.87
| A. Fuel Combustion | Reference Approach | 367795.6439
|  | Sectoral Approach | 366223.7349 | 96.8999 | 14.2533 | [6 empty] | 1239.9997 | 3412.7446 | 469.9899 | 306.5351
| 1. Energy Industries |  | 62288.4415 | 2.7099 | 2.227 | [6 empty] | 138.8778 | 41.6368 | 5.0486 | 157.2906
| 2. Manufacturing Industries and Construction |  | 72498.3117 | 8.2899 | 2.8179 | [6 empty] | 163.2475 | 714.6046 | 14.4801 | 98.5438
| 3. Transport |  | 130415.2039 | 11.7552 | 4.7351 | [6 empty] | 694.632 | 1130.7603 | 214.5585 | 7.0056
| 4. Other Sectors |  | 101021.7778 | 74.1449 | 4.4733 | [6 empty] | 243.2423 | 1525.743 | 235.9027 | 43.6952
| 5. Other |  | NO | NO | NO | [6 empty] | NO | NO | NO | NO
| B. Fugitive Emissions from Fuels |  | 4204.2394 | 53.6626 | 0.11787 | [6 empty] | 5.16 | 24.7464 | 38.3829 | 52.3349
| 1. Solid Fuels |  | NA,NO | 2.8961 | NA,NO | [6 empty] | NA,NO | 2.6676 | 0.6669 | NA,NO
| 2. Oil and Natural Gas |  | 4204.2394 | 50.7665 | 0.11787 | [6 empty] | 5.16 | 22.0788 | 37.716 | 52.3349
| 2. Industrial Processes |  | 19602.5012 | 3.5301 | 14.947 | 11910.9794 | 14396.4624 | 4262.4055 | 563.0978 | 0.7331 | 0.028983 | 6.9119 | 883.3672 | 53.0169 | 11.9998
| A. Mineral Products |  | 13552.7792 | NA | NA | [6 empty] | NA | NA | 0.79109 | NA
| B. Chemical Industry |  | 2205.2338 | 3.447 | 14.947 | NA | NA | NA | NA | NA | NA | 5.1047 | 6.2668 | 20.3098 | 6.2252
| C. Metal Production |  | 3844.4882 | 0.083118 | NA |  |  |  | 89.0818 |  | 0.011298 | 1.8072 | 877.1004 | 1.9933 | 5.7746
| D. Other Production |  | NA | [8 empty] | NA | NA | 29.9226 | NA
| E. Production of Halocarbons and SF6 | [5 empty] | 446.2947 |  | 86.45 |  | NA,NO
| F. Consumption of Halocarbons and SF6 |  |  |  |  | 11910.9794 | 13950.1677 | 4262.4055 | 387.566 | 0.7331 | 0.017684
| G. Other |  | NO | NO | NO | NO | NA,NO | NO | NO | NO | NO | NO | NO | NO | NO
| 3. Solvent and Other Product Use |  | 1213.2372 |  | 0.2776 | [6 empty] | NA | NA | 389.274 | NA
| 4. Agriculture |  | 0 | 2046.4558 | 177.9571 | [6 empty] | 0.070761 | 1.7366 | 120.9351 | NO
| A. Enteric Fermentation |  |  | 1374.2071
| B. Manure Management |  |  | 666.8172 | 16.7107 | [8 empty] | NA
| C. Rice Cultivation |  |  | 4.2846 | [9 empty] | NO
| D. Agricultural Soils |  | 0 | NA | 161.2156 | [8 empty] | 120.7494
| E. Prescribed Burning of Savannas |  |  | NO | NO | [6 empty] | NO | NO | NO
| F. Field Burning of Agricultural Residues |  |  | 1.1468 | 0.03069 | [6 empty] | 0.070761 | 1.7366 | 0.18575
| G. Other |  |  | NO | NO | [6 empty] | NO | NO | NO | NO
| 5. Land-Use, Land-Use Change and Forestry |  | -46653.2281 | 81.9829 | 4.8329 | [6 empty] | 10.0686 | 364.4799 | 1059.8712 | 0.076716
| A. Forest Land |  | -67500.12 | 26.6642 | 0.19303 | [6 empty] | 6.4658 | 237.613 | 0
| B. Cropland |  | 16335.4521 | 6.874 | 4.5721 | [6 empty] | 1.7081 | 60.1473 | 0
| C. Grassland |  | -7227.8469 | 7.2165 | 0.049613 | [6 empty] | 1.7932 | 63.1441 | 0
| D. Wetlands |  | -3206.6205 | 0.40862 | 0.0028093 | [6 empty] | 0.10153 | 3.5754 | 0
| E. Settlements |  | 14943.0756 | 3.1471 | 0.014219 | [6 empty] | NO | NO | 0
| F. Other Land |  | 338.5844 | 0.17253 | 0.0011861 | [6 empty] | NO | NO | 0
| G. Other |  | -335.7529 | 37.5 | NA,NO | [6 empty] | NA,NO | NA,NO | 1059.8712 | 0.076716
| 6. Waste |  | 1481.0573 | 812.6794 | 4.1967 | [6 empty] | 2.8171 | 0.57025 | 11.4308 | 0.65681
| A. Solid Waste Disposal on Land |  | NA,NO | 748.1858 | [7 empty] | NE,NO | NA,NO | 7.4819
| B. Wastewater Handling |  |  | 57.0503 | 2.7415 | [6 empty] | NO | NO | 3.885
| C. Waste Incineration |  | 1481.0573 | 1.0737 | 0.2787 | [6 empty] | 2.8171 | 0.57025 | 0.063912 | 0.65681
| D. Other |  | NA | 6.3697 | 1.1764 | [6 empty] | NA | NA | NA | NA
| 7. Other |  | NO | NO | NO | NO | NO | NO | NO | NO | NO | NO | NO | NO | NO
Memo Items:
| International Bunkers |  | 25348.5307 | 0.22633 | 0.74232 | [6 empty] | 197.0684 | 30.0684 | 9.6992 | 96.9115
| Aviation |  | 17243.3397 | 0.09654 | 0.56204 | [6 empty] | 43.3107 | 9.2199 | 2.6629 | 5.4741
| Marine |  | 8105.191 | 0.12979 | 0.18028 | [6 empty] | 153.7577 | 20.8485 | 7.0364 | 91.4374
| Multilateral Operations |  | 1.296 | NE | NE | [6 empty] | NE | NE | NE | NE
| CO2 Emissions from Biomass |  | 50997.0345
2009
0 | GREENHOUSE GAS SOURCE AND SINK |  | Net CO2 | CH4 | N2O | HFCs |  | PFCs |  | SF6 |  | NOx | CO | NMVOC | SO2
| CATEGORIES |  | emissions/ removals |  |  | P | A | P | A | P | A
|  |  | (Gg) |  |  | CO2 equivalent (Gg) |  |  |  | (Gg)
| Total National Emissions and Removals |  | 335208.971 | 3057.8412 | 203.9567 | 10979.7945 | 14846.1973 | 4079.4601 | 365.3487 | 0.4209 | 0.023154 | 1177.7086 | 4012.2782 | 2187.1129 | 308.4221
| 1. Energy |  | 355241.554 | 141.9662 | 13.4299 | [6 empty] | 1159.4538 | 3052.6191 | 459.6968 | 298.3984
| A. Fuel Combustion | Reference Approach | 356137.6357
|  | Sectoral Approach | 351377.9038 | 89.5004 | 13.3056 | [6 empty] | 1153.9655 | 3025.6006 | 423.7178 | 258.7423
| 1. Energy Industries |  | 60180.5946 | 2.6788 | 2.2101 | [6 empty] | 136.136 | 40.8034 | 5.205 | 133.0218
| 2. Manufacturing Industries and Construction |  | 62275.9414 | 5.9622 | 2.4994 | [6 empty] | 141.0773 | 497.7701 | 12.2663 | 79.3868
| 3. Transport |  | 129061.4071 | 10.7021 | 4.1022 | [6 empty] | 644.4139 | 973.9785 | 185.2136 | 3.5192
| 4. Other Sectors |  | 99859.9606 | 70.1572 | 4.4939 | [6 empty] | 232.3384 | 1513.0486 | 221.0329 | 42.8145
| 5. Other |  | NO | NO | NO | [6 empty] | NO | NO | NO | NO
| B. Fugitive Emissions from Fuels |  | 3863.6502 | 52.4658 | 0.12431 | [6 empty] | 5.4884 | 27.0185 | 35.979 | 39.6561
| 1. Solid Fuels |  | NA,NO | 2.4679 | NA,NO | [6 empty] | NA,NO | 1.9335 | 0.48339 | NA,NO
| 2. Oil and Natural Gas |  | 3863.6502 | 49.9979 | 0.12431 | [6 empty] | 5.4884 | 25.0849 | 35.4956 | 39.6561
| 2. Industrial Processes |  | 16750.0903 | 3.1389 | 12.6089 | 10979.7945 | 14846.1973 | 4079.4601 | 365.3487 | 0.4209 | 0.023154 | 5.5531 | 574.32 | 46.9552 | 9.2374
| A. Mineral Products |  | 11509.9452 | NA | NA | [6 empty] | NA | NA | 0.75591 | NA
| B. Chemical Industry |  | 2397.5005 | 3.0741 | 12.6089 | NA | NA | NA | NA | NA | NA | 4.1276 | 4.8466 | 15.4267 | 4.614
| C. Metal Production |  | 2842.6447 | 0.064729 | NA |  |  |  | 29.1779 |  | 0.009986 | 1.4255 | 569.4734 | 1.5465 | 4.6234
| D. Other Production |  | NA | [8 empty] | NA | NA | 29.226 | NA
| E. Production of Halocarbons and SF6 | [5 empty] | 247.7675 |  | 25.0575 |  | NA,NO
| F. Consumption of Halocarbons and SF6 |  |  |  |  | 10979.7945 | 14598.4297 | 4079.4601 | 311.1133 | 0.4209 | 0.013168
| G. Other |  | NO | NO | NO | NO | NA,NO | NO | NO | NO | NO | NO | NO | NO | NO
| 3. Solvent and Other Product Use |  | 1098.5631 |  | 0.27913 | [6 empty] | NA | NA | 352.4801 | NA
| 4. Agriculture |  | 0 | 2016.9565 | 168.5822 | [6 empty] | 0.087255 | 2.1414 | 120.981 | NO
| A. Enteric Fermentation |  |  | 1358.3449
| B. Manure Management |  |  | 652.1064 | 16.5417 | [8 empty] | NA
| C. Rice Cultivation |  |  | 5.2482 | [9 empty] | NO
| D. Agricultural Soils |  | 0 | NA | 152.0063 | [8 empty] | 120.752
| E. Prescribed Burning of Savannas |  |  | NO | NO | [6 empty] | NO | NO | NO
| F. Field Burning of Agricultural Residues |  |  | 1.257 | 0.034217 | [6 empty] | 0.087255 | 2.1414 | 0.22904
| G. Other |  |  | NO | NO | [6 empty] | NO | NO | NO | NO
| 5. Land-Use, Land-Use Change and Forestry |  | -39397.8531 | 82.783 | 4.8598 | [6 empty] | 10.1012 | 382.6182 | 1195.7392 | 0.20797
| A. Forest Land |  | -59823.7576 | 28.1299 | 0.22038 | [6 empty] | 6.5564 | 257.793 | 0
| B. Cropland |  | 15931.3919 | 6.768 | 4.5695 | [6 empty] | 1.6817 | 59.2197 | 0
| C. Grassland |  | -7468.0712 | 7.0265 | 0.048307 | [6 empty] | 1.746 | 61.4819 | 0
| D. Wetlands |  | -3270.4293 | 0.47127 | 0.00324 | [6 empty] | 0.1171 | 4.1236 | 0
| E. Settlements |  | 14722.0675 | 2.9382 | 0.015254 | [6 empty] | NO | NO | 0
| F. Other Land |  | 852.5404 | 0.44915 | 0.0030879 | [6 empty] | NO | NO | 0
| G. Other |  | -341.5948 | 37 | NA,NO | [6 empty] | NA,NO | NA,NO | 1195.7392 | 0.20797
| 6. Waste |  | 1516.6167 | 812.9966 | 4.1967 | [6 empty] | 2.5132 | 0.57949 | 11.2605 | 0.57828
| A. Solid Waste Disposal on Land |  | NA,NO | 747.6515 | [7 empty] | NE,NO | NA,NO | 7.4765
| B. Wastewater Handling |  |  | 57.3401 | 2.6924 | [6 empty] | NO | NO | 3.7168
| C. Waste Incineration |  | 1516.6167 | 1.0876 | 0.25875 | [6 empty] | 2.5132 | 0.57949 | 0.067236 | 0.57828
| D. Other |  | NA | 6.9175 | 1.2456 | [6 empty] | NA | NA | NA | NA
| 7. Other |  | NO | NO | NO | NO | NO | NO | NO | NO | NO | NO | NO | NO | NO
Memo Items:
| International Bunkers |  | 23938.4669 | 0.21941 | 0.69664 | [6 empty] | 193.6118 | 29.3958 | 9.5147 | 102.056
| Aviation |  | 15832.1072 | 0.089592 | 0.5162 | [6 empty] | 39.8742 | 8.5501 | 2.4793 | 5.0261
| Marine |  | 8106.3598 | 0.12982 | 0.18044 | [6 empty] | 153.7376 | 20.8458 | 7.0354 | 97.0299
| Multilateral Operations |  | 1.575 | NE | NE | [6 empty] | NE | NE | NE | NE
| CO2 Emissions from Biomass |  | 52248.4273
2010
0 | GREENHOUSE GAS SOURCE AND SINK |  | Net CO2 | CH4 | N2O | HFCs |  | PFCs |  | SF6 |  | NOx | CO | NMVOC | SO2
| CATEGORIES |  | emissions/ removals |  |  | P | A | P | A | P | A
|  |  | (Gg) |  |  | CO2 equivalent (Gg) |  |  |  | (Gg)
| Total National Emissions and Removals |  | 347013.5734 | 3057.7706 | 196.9871 | 11547.8592 | 16908.0764 | 4199.0566 | 382.9108 | 0.34 | 0.023626 | 1155.0804 | 4352.0128 | 2079.0369 | 279.7953
| 1. Energy |  | 362539.8261 | 148.8811 | 14.0498 | [6 empty] | 1135.7522 | 3174.3872 | 433.7847 | 270.1547
| A. Fuel Combustion | Reference Approach | 356998.9801
|  | Sectoral Approach | 359105.2019 | 91.6824 | 13.9539 | [6 empty] | 1130.9941 | 3155.3496 | 398.8631 | 235.7592
| 1. Energy Industries |  | 60810.1299 | 2.7177 | 2.2468 | [6 empty] | 131.0532 | 43.3274 | 4.984 | 113.4551
| 2. Manufacturing Industries and Construction |  | 67457.5771 | 7.4511 | 2.6638 | [6 empty] | 143.5174 | 604.0057 | 12.1042 | 78.4557
| 3. Transport |  | 130614.069 | 9.8553 | 4.2992 | [6 empty] | 634.0234 | 884.0389 | 158.7856 | 3.6297
| 4. Other Sectors |  | 100223.4259 | 71.6583 | 4.7441 | [6 empty] | 222.4001 | 1623.9776 | 222.9893 | 40.2187
| 5. Other |  | NO | NO | NO | [6 empty] | NO | NO | NO | NO
| B. Fugitive Emissions from Fuels |  | 3434.6242 | 57.1987 | 0.095951 | [6 empty] | 4.7581 | 19.0376 | 34.9216 | 34.3954
| 1. Solid Fuels |  | NA,NO | 2.4992 | NA,NO | [6 empty] | NA,NO | 1.8723 | 0.46809 | NA,NO
| 2. Oil and Natural Gas |  | 3434.6242 | 54.6995 | 0.095951 | [6 empty] | 4.7581 | 17.1653 | 34.4536 | 34.3954
| 2. Industrial Processes |  | 17393.6332 | 3.7747 | 7.0334 | 11547.8592 | 16908.0764 | 4199.0566 | 382.9108 | 0.34 | 0.023626 | 5.5115 | 767.5349 | 46.4735 | 8.76
| A. Mineral Products |  | 12264.2091 | NA | NA | [6 empty] | NA | NA | 0.73014 | NA
| B. Chemical Industry |  | 1685.539 | 3.705 | 7.0334 | NA | NA | NA | NA | NA | NA | 4.1673 | 6.1184 | 15.1323 | 4.4406
| C. Metal Production |  | 3443.8851 | 0.069734 | NA |  |  |  | 45.5595 |  | 0.010121 | 1.3441 | 761.4164 | 1.805 | 4.3194
| D. Other Production |  | NA | [8 empty] | NA | NA | 28.806 | NA
| E. Production of Halocarbons and SF6 | [5 empty] | 166.5035 |  | 11.1865 |  | NA,NO
| F. Consumption of Halocarbons and SF6 |  |  |  |  | 11547.8592 | 16741.5729 | 4199.0566 | 326.1649 | 0.34 | 0.013505
| G. Other |  | NO | NO | NO | NO | NA,NO | NO | NO | NO | NO | NO | NO | NO | NO
| 3. Solvent and Other Product Use |  | 1137.4573 |  | 0.28066 | [6 empty] | NA | NA | 364.9596 | NA
| 4. Agriculture |  | 0 | 2008.8822 | 166.7417 | [6 empty] | 0.081583 | 2.0022 | 120.9667 | NO
| A. Enteric Fermentation |  |  | 1355.1828
| B. Manure Management |  |  | 647.3002 | 16.4992 | [8 empty] | NA
| C. Rice Cultivation |  |  | 5.2362 | [9 empty] | NO
| D. Agricultural Soils |  | 0 | NA | 150.2107 | [8 empty] | 120.7526
| E. Prescribed Burning of Savannas |  |  | NO | NO | [6 empty] | NO | NO | NO
| F. Field Burning of Agricultural Residues |  |  | 1.163 | 0.031779 | [6 empty] | 0.081583 | 2.0022 | 0.21415
| G. Other |  |  | NO | NO | [6 empty] | NO | NO | NO | NO
| 5. Land-Use, Land-Use Change and Forestry |  | -35493.5211 | 84.8725 | 4.7968 | [6 empty] | 11.0249 | 407.509 | 1102.0094 | 0.14905
| A. Forest Land |  | -53338.7969 | 30.8311 | 0.22956 | [6 empty] | 7.351 | 278.1352 | 0
| B. Cropland |  | 15421.4484 | 7.2536 | 4.5005 | [6 empty] | 1.8024 | 63.4691 | 0
| C. Grassland |  | -8084.9742 | 7.197 | 0.04948 | [6 empty] | 1.7883 | 62.974 | 0
| D. Wetlands |  | -3524.9349 | 0.33493 | 0.0023027 | [6 empty] | 0.083225 | 2.9307 | 0
| E. Settlements |  | 14255.0571 | 2.6878 | 0.014546 | [6 empty] | NO | NO | 0
| F. Other Land |  | 127.4211 | 0.068074 | 0.00046801 | [6 empty] | NO | NO | 0
| G. Other |  | -348.7418 | 36.5 | NA,NO | [6 empty] | NA,NO | NA,NO | 1102.0094 | 0.14905
| 6. Waste |  | 1436.1779 | 811.3602 | 4.0847 | [6 empty] | 2.7102 | 0.57955 | 10.843 | 0.73161
| A. Solid Waste Disposal on Land |  | NA,NO | 745.1872 | [7 empty] | NE,NO | NA,NO | 7.4519
| B. Wastewater Handling |  |  | 57.6204 | 2.5174 | [6 empty] | NO | NO | 3.3294
| C. Waste Incineration |  | 1436.1779 | 1.0985 | 0.26049 | [6 empty] | 2.7102 | 0.57955 | 0.061736 | 0.73161
| D. Other |  | NA | 7.454 | 1.3067 | [6 empty] | NA | NA | NA | NA
| 7. Other |  | NO | NO | NO | NO | NO | NO | NO | NO | NO | NO | NO | NO | NO
Memo Items:
| International Bunkers |  | 23782.7286 | 0.21132 | 0.69367 | [6 empty] | 189.175 | 28.6402 | 9.2815 | 95.4178
| Aviation |  | 15925.619 | 0.085503 | 0.51892 | [6 empty] | 40.1212 | 8.4295 | 2.4604 | 5.0558
| Marine |  | 7857.1096 | 0.12582 | 0.17476 | [6 empty] | 149.0538 | 20.2107 | 6.8211 | 90.3621
| Multilateral Operations |  | 1.35 | NE | NE | [6 empty] | NE | NE | NE | NE
| CO2 Emissions from Biomass |  | 57887.1343

## DE
1990
| GREENHOUSE GAS SOURCE AND SINK |  | Net CO2 | CH4 | N2O | HFCs |  | PFCs |  | SF6 |  | NOx | CO | NMVOC | SO2
| CATEGORIES |  | emissions/ removals |  |  | P | A | P | A | P | A
|  |  | (Gg) |  |  | CO2 equivalent (Gg) |  |  |  | (Gg)
| Total National Emissions and Removals |  | 1014192.4607 | 5100.4208 | 275.0843 | 2410.2 | 4592.2925 | 501.86 | 2627.465 | 0.34868 | 0.19421 | 2883.9642 | 12368.2895 | 3127.0307 | 5292.2123
| 1. Energy |  | 979403.7439 | 1582.155 | 26.2267 | [6 empty] | 2692.4657 | 11094.0114 | 1884.711 | 5121.529
| A. Fuel Combustion | Reference Approach | 971672.7082
|  | Sectoral Approach | 977713.0889 | 212.3372 | 26.2231 | [6 empty] | 2685.7591 | 11065.0754 | 1643.829 | 5064.0424
| 1. Energy Industries |  | 423417.5979 | 13.5409 | 14.2454 | [6 empty] | 608.3863 | 189.4356 | 8.5519 | 3136.2497
| 2. Manufacturing Industries and Construction |  | 175634.8285 | 11.268 | 4.5561 | [6 empty] | 330.4053 | 308.5616 | 8.6059 | 907.4166
| 3. Transport |  | 162366.1956 | 52.7374 | 4.0081 | [6 empty] | 1493.6499 | 6731.4058 | 1184.7138 | 103.2513
| 4. Other Sectors |  | 204483.3815 | 123.5714 | 3.1866 | [6 empty] | 207.3127 | 3502.6561 | 243.1533 | 848.2074
| 5. Other |  | 11811.0854 | 11.2194 | 0.22702 | [6 empty] | 46.0049 | 333.0163 | 198.8041 | 68.9173
| B. Fugitive Emissions from Fuels |  | 1690.6549 | 1369.8178 | 0.0035559 | [6 empty] | 6.7066 | 28.936 | 240.882 | 57.4866
| 1. Solid Fuels |  | 0.021138 | 963.8146 | NO | [6 empty] | NO | 0.2637 | 5.4498 | 36.6692
| 2. Oil and Natural Gas |  | 1690.6338 | 406.0032 | 0.0035559 | [6 empty] | 6.7066 | 28.6723 | 235.4322 | 20.8175
| 2. Industrial Processes |  | 60204.8661 | 0.19864 | 72.4106 | 2410.2 | 4592.2925 | 501.86 | 2627.465 | 0.34868 | 0.19421 | 53.9314 | 1274.2782 | 82.3175 | 170.6741
| A. Mineral Products |  | 22975.731 | NA | NA | [6 empty] | 30.8982 | IE,NA | 2.5158 | 30.6492
| B. Chemical Industry |  | 13076.3207 | 0.012041 | 72.3216 | NA,NO | NA,NO | NO | NA,NO | NA,NO | NA,NO | 19.6835 | 1.928 | 52.2787 | 56.0247
| C. Metal Production |  | 24152.8144 | 0.1866 | 0.089075 |  |  |  | 2489.41 |  | 0.0079 | 3.3497 | 1272.3502 | 7.3369 | 48.7427
| D. Other Production |  | NO | [8 empty] | NO | IE | 20.1861 | 35.2575
| E. Production of Halocarbons and SF6 | [5 empty] | 4409.1125 |  | NA,NO |  | 0.005
| F. Consumption of Halocarbons and SF6 |  |  |  |  | 2410.2 | 39.78 | 501.86 | 138.055 | 0.34868 | 0.18131
| G. Other |  | NO | NO | NO | NO | 143.4 | NO | IE,NO | NO | IE | NO | NO | NO | NO
| 3. Solvent and Other Product Use |  | 2552 |  | 6.4083 | [6 empty] | NO | NO | 1160 | NO
| 4. Agriculture |  | 0 | 1571.2542 | 161.9828 | [6 empty] | 137.5149 | NA,NO | NA,NE,NO | NO
| A. Enteric Fermentation |  |  | 1270.0735
| B. Manure Management |  |  | 301.1808 | 8.2917 | [8 empty] | NE,NO
| C. Rice Cultivation |  |  | NO | [9 empty] | NO
| D. Agricultural Soils |  | 0 | NA,NO | 153.6912 | [8 empty] | NA,NO
| E. Prescribed Burning of Savannas |  |  | NO | NO | [6 empty] | NO | NO | NO
| F. Field Burning of Agricultural Residues |  |  | NO | NO | [6 empty] | NO | NO | NO
| G. Other |  |  | NA | NA | [6 empty] | 137.5149 | NA | NA | NO
| 5. Land-Use, Land-Use Change and Forestry |  | -27968.1493 | 0.43257 | 0.83814 | [6 empty] | NE,NO | NE,NO | NE,NO | NE,NO
| A. Forest Land |  | -73408.0027 | 0.43257 | 0.19476 | [6 empty] | NE | NE | NE
| B. Cropland |  | 28761.1325 | NO | 0.64338 | [6 empty] | NE | NE | NE
| C. Grassland |  | 11561.9185 | NO | NO | [6 empty] | NE | NE | NE
| D. Wetlands |  | 2248.3939 | NE,NO | NE,NO | [6 empty] | NE | NE | NE
| E. Settlements |  | 2751.6238 | NE | NE | [6 empty] | NE | NE | NE
| F. Other Land |  | NE,NO | NE | NE | [6 empty] | NE | NE | NE
| G. Other |  | 116.7847 | NA,NE | NA,NE,NO | [6 empty] | NE,NO | NE,NO | NE,NO | NE,NO
| 6. Waste |  | NO | 1946.3804 | 7.2178 | [6 empty] | 0.052235 | NA,NE,NO | 0.0022011 | 0.009216
| A. Solid Waste Disposal on Land |  | NO | 1838 | [7 empty] | NA,NO | NO | IE,NO
| B. Wastewater Handling |  |  | 106.0101 | 7.1727 | [6 empty] | NA,NO | NA,NO | NA,NO
| C. Waste Incineration |  | NO | NO | NO | [6 empty] | 0.052235 | NE | 0.0022011 | 0.009216
| D. Other |  | NO | 2.3704 | 0.045105 | [6 empty] | NO | NO | NO | NO
| 7. Other |  | NA | NA | NA | NA | NA | NA | NA | NA | NA | NA | NA | NA | NA
Memo Items:
| International Bunkers |  | 19937.4384 | 0.7528 | 0.58171 | [6 empty] | 239.1248 | 27.8092 | 8.1252 | 129.2887
| Aviation |  | 12022.012 | 0.041337 | 0.37844 | [6 empty] | 56.1762 | 9.5144 | 2.8401 | 4.1218
| Marine |  | 7915.4264 | 0.71147 | 0.20328 | [6 empty] | 182.9486 | 18.2949 | 5.2852 | 125.1669
| Multilateral Operations |  | NO | NO | NO | [6 empty] | NO | NO | NO | NO
| CO2 Emissions from Biomass |  | 21224.9917
1991
0 | GREENHOUSE GAS SOURCE AND SINK |  | Net CO2 | CH4 | N2O | HFCs |  | PFCs |  | SF6 |  | NOx | CO | NMVOC | SO2
| CATEGORIES |  | emissions/ removals |  |  | P | A | P | A | P | A
|  |  | (Gg) |  |  | CO2 equivalent (Gg) |  |  |  | (Gg)
| Total National Emissions and Removals |  | 976774.3073 | 4880.587 | 264.1527 | 2108.08 | 4212.4924 | 475.64 | 2276.905 | 0.38552 | 0.20815 | 2638.4214 | 10109.4943 | 2676.2223 | 3914.8623
| 1. Energy |  | 946310.8048 | 1495.2012 | 25.1004 | [6 empty] | 2460.7623 | 8912.1641 | 1461.4705 | 3820.6683
| A. Fuel Combustion | Reference Approach | 938323.0181
|  | Sectoral Approach | 944417.486 | 155.3843 | 25.0972 | [6 empty] | 2454.1759 | 8887.4452 | 1231.9324 | 3799.5749
| 1. Energy Industries |  | 410276.1094 | 13.557 | 14.0356 | [6 empty] | 538.4317 | 169.9377 | 7.8949 | 2613.0891
| 2. Manufacturing Industries and Construction |  | 154324.7165 | 9.4559 | 3.839 | [6 empty] | 268.0244 | 252.0009 | 6.7959 | 578.715
| 3. Transport |  | 165811.3269 | 42.7378 | 4.2462 | [6 empty] | 1414.7508 | 5812.2747 | 916.7785 | 69.7204
| 4. Other Sectors |  | 205618.593 | 82.4566 | 2.805 | [6 empty] | 205.1269 | 2434.3612 | 166.7825 | 498.3419
| 5. Other |  | 8386.7401 | 7.177 | 0.17134 | [6 empty] | 27.8421 | 218.8707 | 133.6805 | 39.7084
| B. Fugitive Emissions from Fuels |  | 1893.3188 | 1339.8169 | 0.0032647 | [6 empty] | 6.5864 | 24.7188 | 229.5381 | 21.0935
| 1. Solid Fuels |  | 0.023513 | 918.5254 | NO | [6 empty] | NO | 0.23574 | 4.3219 | 1.2573
| 2. Oil and Natural Gas |  | 1893.2953 | 421.2915 | 0.0032647 | [6 empty] | 6.5864 | 24.4831 | 225.2162 | 19.8362
| 2. Industrial Processes |  | 56001.7092 | 0.16029 | 74.5286 | 2108.08 | 4212.4924 | 475.64 | 2276.905 | 0.38552 | 0.20815 | 51.1234 | 1197.3302 | 80.7494 | 94.1837
| A. Mineral Products |  | 20721.2612 | NA | NA | [6 empty] | 29.8941 | IE,NA | 2.3223 | 15.0746
| B. Chemical Industry |  | 12126.5599 | 0.011447 | 74.4424 | NA,NO | NA,NO | NO | NA,NO | NA,NO | NA,NO | 18.0094 | 1.756 | 50.3031 | 24.8217
| C. Metal Production |  | 23153.8881 | 0.14884 | 0.086264 |  |  |  | 2129.54 |  | 0.00795 | 3.2199 | 1195.5743 | 6.7827 | 27.4089
| D. Other Production |  | NO | [8 empty] | NO | IE | 21.3412 | 26.8786
| E. Production of Halocarbons and SF6 | [5 empty] | 4033.9975 |  | NA,NO |  | 0.0054
| F. Consumption of Halocarbons and SF6 |  |  |  |  | 2108.08 | 35.0949 | 475.64 | 147.365 | 0.38552 | 0.1948
| G. Other |  | NO | NO | NO | NO | 143.4 | NO | IE,NO | NO | IE | NO | NO | NO | NO
| 3. Solvent and Other Product Use |  | 2494.8 |  | 6.1412 | [6 empty] | NO | NO | 1134 | NO
| 4. Agriculture |  | 0 | 1415.7405 | 150.2308 | [6 empty] | 126.4777 | NA,NO | NA,NE,NO | NO
| A. Enteric Fermentation |  |  | 1146.7367
| B. Manure Management |  |  | 269.0038 | 7.5051 | [8 empty] | NE,NO
| C. Rice Cultivation |  |  | NO | [9 empty] | NO
| D. Agricultural Soils |  | 0 | NA,NO | 142.7256 | [8 empty] | NA,NO
| E. Prescribed Burning of Savannas |  |  | NO | NO | [6 empty] | NO | NO | NO
| F. Field Burning of Agricultural Residues |  |  | NO | NO | [6 empty] | NO | NO | NO
| G. Other |  |  | NA | NA | [6 empty] | 126.4777 | NA | NA | NO
| 5. Land-Use, Land-Use Change and Forestry |  | -28033.0067 | 0.24882 | 0.83613 | [6 empty] | NE,NO | NE,NO | NE,NO | NE,NO
| A. Forest Land |  | -73457.4811 | 0.24882 | 0.19275 | [6 empty] | NE | NE | NE
| B. Cropland |  | 28806.0792 | NO | 0.64338 | [6 empty] | NE | NE | NE
| C. Grassland |  | 11546.7479 | NO | NO | [6 empty] | NE | NE | NE
| D. Wetlands |  | 2189.2793 | NE,NO | NE,NO | [6 empty] | NE | NE | NE
| E. Settlements |  | 2767.4075 | NE | NE | [6 empty] | NE | NE | NE
| F. Other Land |  | NE,NO | NE | NE | [6 empty] | NE | NE | NE
| G. Other |  | 114.9606 | NA,NE | NA,NE,NO | [6 empty] | NE,NO | NE,NO | NE,NO | NE,NO
| 6. Waste |  | NO | 1969.2362 | 7.3156 | [6 empty] | 0.058034 | NA,NE,NO | 0.0024455 | 0.010239
| A. Solid Waste Disposal on Land |  | NO | 1883 | [7 empty] | NA,NO | NO | IE,NO
| B. Wastewater Handling |  |  | 81.3354 | 7.2196 | [6 empty] | NA,NO | NA,NO | NA,NO
| C. Waste Incineration |  | NO | NO | NO | [6 empty] | 0.058034 | NE | 0.0024455 | 0.010239
| D. Other |  | NO | 4.9009 | 0.095969 | [6 empty] | NO | NO | NO | NO
| 7. Other |  | NA | NA | NA | NA | NA | NA | NA | NA | NA | NA | NA | NA | NA
Memo Items:
| International Bunkers |  | 18610.7195 | 0.64028 | 0.54641 | [6 empty] | 208.5314 | 24.6611 | 7.1098 | 109.4358
| Aviation |  | 11935.6243 | 0.042448 | 0.37561 | [6 empty] | 54.804 | 9.2883 | 2.6688 | 3.7701
| Marine |  | 6675.0952 | 0.59783 | 0.17081 | [6 empty] | 153.7274 | 15.3727 | 4.441 | 105.6657
| Multilateral Operations |  | NO | NO | NO | [6 empty] | NO | NO | NO | NO
| CO2 Emissions from Biomass |  | 20998.196
1992
0 | GREENHOUSE GAS SOURCE AND SINK |  | Net CO2 | CH4 | N2O | HFCs |  | PFCs |  | SF6 |  | NOx | CO | NMVOC | SO2
| CATEGORIES |  | emissions/ removals |  |  | P | A | P | A | P | A
|  |  | (Gg) |  |  | CO2 equivalent (Gg) |  |  |  | (Gg)
| Total National Emissions and Removals |  | 929761.8803 | 4717.4504 | 265.2801 | 2185.406 | 4372.2307 | 468.74 | 2062.4225 | 0.41754 | 0.22973 | 2494.7037 | 8723.4388 | 2459.2158 | 3192.9311
| 1. Energy |  | 900228.7587 | 1369.7922 | 24.0429 | [6 empty] | 2325.4067 | 7625.7639 | 1286.6137 | 3108.8627
| A. Fuel Combustion | Reference Approach | 895051.7752
|  | Sectoral Approach | 898317.6585 | 124.4273 | 24.0401 | [6 empty] | 2319.0442 | 7609.5234 | 1062.984 | 3088.5456
| 1. Energy Industries |  | 387235.7108 | 13.7433 | 13.3225 | [6 empty] | 465.7546 | 153.0184 | 7.3566 | 2266.4299
| 2. Manufacturing Industries and Construction |  | 144191.7247 | 8.728 | 3.5433 | [6 empty] | 235.4035 | 251.5139 | 6.2355 | 411.2631
| 3. Transport |  | 171142.6271 | 39.8896 | 4.69 | [6 empty] | 1409.4482 | 5287.382 | 840.9346 | 73.496
| 4. Other Sectors |  | 189326.8202 | 57.285 | 2.3433 | [6 empty] | 183.4639 | 1757.3339 | 123.3359 | 314.768
| 5. Other |  | 6420.7756 | 4.7814 | 0.14095 | [6 empty] | 24.974 | 160.2752 | 85.1214 | 22.5886
| B. Fugitive Emissions from Fuels |  | 1911.1002 | 1245.365 | 0.0028399 | [6 empty] | 6.3626 | 16.2405 | 223.6297 | 20.3172
| 1. Solid Fuels |  | 0.023118 | 777.3398 | NO | [6 empty] | NO | 0.22093 | 3.535 | 1.0679
| 2. Oil and Natural Gas |  | 1911.0771 | 468.0251 | 0.0028399 | [6 empty] | 6.3626 | 16.0196 | 220.0947 | 19.2493
| 2. Industrial Processes |  | 54996.5243 | 0.14395 | 82.6885 | 2185.406 | 4372.2307 | 468.74 | 2062.4225 | 0.41754 | 0.22973 | 46.7578 | 1097.675 | 82.5997 | 84.0579
| A. Mineral Products |  | 21442.556 | NA | NA | [6 empty] | 26.4629 | IE,NA | 2.6237 | 13.9404
| B. Chemical Industry |  | 12128.8452 | 0.011322 | 82.6087 | NA,NO | NA,NO | NO | NA,NO | NA,NO | NA,NO | 17.1681 | 1.6611 | 52.3777 | 23.7961
| C. Metal Production |  | 21425.1231 | 0.13263 | 0.079833 |  |  |  | 1906.94 |  | 0.008 | 3.1269 | 1096.0139 | 6.2065 | 25.0452
| D. Other Production |  | NO | [8 empty] | NO | IE | 21.3918 | 21.2761
| E. Production of Halocarbons and SF6 | [5 empty] | 4017.39 |  | NA,NO |  | 0.0059
| F. Consumption of Halocarbons and SF6 |  |  |  |  | 2185.406 | 211.4407 | 468.74 | 155.4825 | 0.41754 | 0.21583
| G. Other |  | NO | NO | NO | NO | 143.4 | NO | IE,NO | NO | IE | NO | NO | NO | NO
| 3. Solvent and Other Product Use |  | 2398 |  | 5.874 | [6 empty] | NO | NO | 1090 | NO
| 4. Agriculture |  | 0 | 1385.2796 | 144.4867 | [6 empty] | 122.48 | NA,NO | NA,NE,NO | NO
| A. Enteric Fermentation |  |  | 1118.1262
| B. Manure Management |  |  | 267.1534 | 7.4505 | [8 empty] | NE,NO
| C. Rice Cultivation |  |  | NO | [9 empty] | NO
| D. Agricultural Soils |  | 0 | NA,NO | 137.0362 | [8 empty] | NA,NO
| E. Prescribed Burning of Savannas |  |  | NO | NO | [6 empty] | NO | NO | NO
| F. Field Burning of Agricultural Residues |  |  | NO | NO | [6 empty] | NO | NO | NO
| G. Other |  |  | NA | NA | [6 empty] | 122.48 | NA | NA | NO
| 5. Land-Use, Land-Use Change and Forestry |  | -27861.4027 | 1.3329 | 0.85377 | [6 empty] | NE,NO | NE,NO | NE,NO | NE,NO
| A. Forest Land |  | -73529.9035 | 1.3329 | 0.21038 | [6 empty] | NE | NE | NE
| B. Cropland |  | 28839.7256 | NO | 0.64338 | [6 empty] | NE | NE | NE
| C. Grassland |  | 11525.2771 | NO | NO | [6 empty] | NE | NE | NE
| D. Wetlands |  | 2402.4979 | NE,NO | NE,NO | [6 empty] | NE | NE | NE
| E. Settlements |  | 2738.628 | NE | NE | [6 empty] | NE | NE | NE
| F. Other Land |  | NE,NO | NE | NE | [6 empty] | NE | NE | NE
| G. Other |  | 162.3722 | NA,NE | NA,NE,NO | [6 empty] | NE,NO | NE,NO | NE,NO | NE,NO
| 6. Waste |  | NO | 1960.9017 | 7.3342 | [6 empty] | 0.059158 | NA,NE,NO | 0.0024929 | 0.010437
| A. Solid Waste Disposal on Land |  | NO | 1890 | [7 empty] | NA,NO | NO | IE,NO
| B. Wastewater Handling |  |  | 64.6508 | 7.2083 | [6 empty] | NA,NO | NA,NO | NA,NO
| C. Waste Incineration |  | NO | NO | NO | [6 empty] | 0.059158 | NE | 0.0024929 | 0.010437
| D. Other |  | NO | 6.2509 | 0.12595 | [6 empty] | NO | NO | NO | NO
| 7. Other |  | NA | NA | NA | NA | NA | NA | NA | NA | NA | NA | NA | NA | NA
Memo Items:
| International Bunkers |  | 18682.1914 | 0.5481 | 0.55465 | [6 empty] | 187.7782 | 22.9363 | 6.5149 | 89.8338
| Aviation |  | 13094.3189 | 0.048528 | 0.41192 | [6 empty] | 59.3163 | 10.0901 | 2.8037 | 3.7828
| Marine |  | 5587.8725 | 0.49957 | 0.14274 | [6 empty] | 128.4619 | 12.8462 | 3.7111 | 86.051
| Multilateral Operations |  | NO | NO | NO | [6 empty] | NO | NO | NO | NO
| CO2 Emissions from Biomass |  | 21195.8745
1993
0 | GREENHOUSE GAS SOURCE AND SINK |  | Net CO2 | CH4 | N2O | HFCs |  | PFCs |  | SF6 |  | NOx | CO | NMVOC | SO2
| CATEGORIES |  | emissions/ removals |  |  | P | A | P | A | P | A
|  |  | (Gg) |  |  | CO2 equivalent (Gg) |  |  |  | (Gg)
| Total National Emissions and Removals |  | 920846.2323 | 4701.4143 | 256.972 | 4596.7268 | 6332.9779 | 488.9981 | 1930.465 | 0.44877 | 0.262 | 2388.2518 | 7928.2695 | 2312.677 | 2847.3441
| 1. Energy |  | 891716.3489 | 1398.6006 | 23.9531 | [6 empty] | 2227.9827 | 6887.6824 | 1135.5448 | 2770.6467
| A. Fuel Combustion | Reference Approach | 888793.6351
|  | Sectoral Approach | 889778.8742 | 111.6534 | 23.9507 | [6 empty] | 2220.6586 | 6880.002 | 913.4874 | 2749.2038
| 1. Energy Industries |  | 376901.5469 | 14.105 | 13.1949 | [6 empty] | 415.7741 | 143.362 | 7.0704 | 2084.4047
| 2. Manufacturing Industries and Construction |  | 133904.9498 | 8.1288 | 3.1687 | [6 empty] | 208.3421 | 229.8593 | 5.6724 | 315.2544
| 3. Transport |  | 175752.0338 | 36.1914 | 5.1266 | [6 empty] | 1384.7039 | 4829.5422 | 735.4689 | 76.4656
| 4. Other Sectors |  | 198084.3891 | 50.0547 | 2.3439 | [6 empty] | 190.0052 | 1558.2598 | 109.9881 | 261.1437
| 5. Other |  | 5135.9546 | 3.1734 | 0.11652 | [6 empty] | 21.8332 | 118.9788 | 55.2876 | 11.9355
| B. Fugitive Emissions from Fuels |  | 1937.4747 | 1286.9473 | 0.0023933 | [6 empty] | 7.3241 | 7.6804 | 222.0574 | 21.4429
| 1. Solid Fuels |  | 0.025395 | 789.3091 | NO | [6 empty] | NO | 0.18117 | 2.476 | 0.78507
| 2. Oil and Natural Gas |  | 1937.4493 | 497.6382 | 0.0023933 | [6 empty] | 7.3241 | 7.4993 | 219.5814 | 20.6578
| 2. Industrial Processes |  | 54655.25 | 0.11621 | 75.9103 | 4596.7268 | 6332.9779 | 488.9981 | 1930.465 | 0.44877 | 0.262 | 42.4207 | 1040.5871 | 87.1283 | 76.6815
| A. Mineral Products |  | 21710.7596 | NA | NA | [6 empty] | 22.3966 | IE,NA | 2.5151 | 12.4518
| B. Chemical Industry |  | 12720.0737 | 0.010039 | 75.8339 | NA,NO | NA,NO | NO | NA,NO | NA,NO | NA,NO | 17.0713 | 1.4054 | 57.5869 | 21.7887
| C. Metal Production |  | 20224.4167 | 0.10617 | 0.076402 |  |  |  | 1765.96 |  | 0.00805 | 2.9528 | 1039.1817 | 5.715 | 23.8297
| D. Other Production |  | NO | [8 empty] | NO | IE | 21.3114 | 18.6114
| E. Production of Halocarbons and SF6 | [5 empty] | 4008.16 |  | NA,NO |  | 0.00627
| F. Consumption of Halocarbons and SF6 |  |  |  |  | 4596.7268 | 2181.4179 | 488.9981 | 164.505 | 0.44877 | 0.24768
| G. Other |  | NO | NO | NO | NO | 143.4 | NO | IE,NO | NO | IE | NO | NO | NO | NO
| 3. Solvent and Other Product Use |  | 2398 |  | 5.6067 | [6 empty] | NO | NO | 1090 | NO
| 4. Agriculture |  | 0 | 1379.8377 | 143.3389 | [6 empty] | 117.7584 | NA,NO | NA,NE,NO | NO
| A. Enteric Fermentation |  |  | 1114.7639
| B. Manure Management |  |  | 265.0738 | 7.4505 | [8 empty] | NE,NO
| C. Rice Cultivation |  |  | NO | [9 empty] | NO
| D. Agricultural Soils |  | 0 | NA,NO | 135.8884 | [8 empty] | NA,NO
| E. Prescribed Burning of Savannas |  |  | NO | NO | [6 empty] | NO | NO | NO
| F. Field Burning of Agricultural Residues |  |  | NO | NO | [6 empty] | NO | NO | NO
| G. Other |  |  | NA | NA | [6 empty] | 117.7584 | NA | NA | NO
| 5. Land-Use, Land-Use Change and Forestry |  | -27923.3666 | 0.40711 | 0.84026 | [6 empty] | NE,NO | NE,NO | NE,NO | NE,NO
| A. Forest Land |  | -73562.5316 | 0.40711 | 0.19688 | [6 empty] | NE | NE | NE
| B. Cropland |  | 28822.3792 | NO | 0.64338 | [6 empty] | NE | NE | NE
| C. Grassland |  | 11514.643 | NO | NO | [6 empty] | NE | NE | NE
| D. Wetlands |  | 2391.0154 | NE,NO | NE,NO | [6 empty] | NE | NE | NE
| E. Settlements |  | 2786.4453 | NE | NE | [6 empty] | NE | NE | NE
| F. Other Land |  | NE,NO | NE | NE | [6 empty] | NE | NE | NE
| G. Other |  | 124.6821 | NA,NE | NA,NE,NO | [6 empty] | NE,NO | NE,NO | NE,NO | NE,NO
| 6. Waste |  | NO | 1922.4526 | 7.3228 | [6 empty] | 0.090092 | NA,NE,NO | 0.0037964 | 0.015895
| A. Solid Waste Disposal on Land |  | NO | 1860 | [7 empty] | NA,NO | NO | IE,NO
| B. Wastewater Handling |  |  | 54.8861 | 7.1659 | [6 empty] | NA,NO | NA,NO | NA,NO
| C. Waste Incineration |  | NO | NO | NO | [6 empty] | 0.090092 | NE | 0.0037964 | 0.015895
| D. Other |  | NO | 7.5665 | 0.15685 | [6 empty] | NO | NO | NO | NO
| 7. Other |  | NA | NA | NA | NA | NA | NA | NA | NA | NA | NA | NA | NA | NA
Memo Items:
| International Bunkers |  | 21037.9878 | 0.67501 | 0.62108 | [6 empty] | 223.9501 | 26.5319 | 7.4557 | 113.2658
| Aviation |  | 14066.6478 | 0.050443 | 0.44264 | [6 empty] | 63.3467 | 10.4716 | 2.816 | 3.6841
| Marine |  | 6971.34 | 0.62457 | 0.17845 | [6 empty] | 160.6034 | 16.0603 | 4.6397 | 109.5817
| Multilateral Operations |  | NO | NO | NO | [6 empty] | NO | NO | NO | NO
| CO2 Emissions from Biomass |  | 21299.2895
1994
0 | GREENHOUSE GAS SOURCE AND SINK |  | Net CO2 | CH4 | N2O | HFCs |  | PFCs |  | SF6 |  | NOx | CO | NMVOC | SO2
| CATEGORIES |  | emissions/ removals |  |  | P | A | P | A | P | A
|  |  | (Gg) |  |  | CO2 equivalent (Gg) |  |  |  | (Gg)
| Total National Emissions and Removals |  | 905047.9495 | 4509.6004 | 257.2941 | 5712.1967 | 6784.1112 | 480.711 | 1637.1965 | 0.46845 | 0.27409 | 2229.4963 | 7010.979 | 1891.1441 | 2383.3499
| 1. Energy |  | 873113.995 | 1263.5503 | 23.718 | [6 empty] | 2079.3125 | 5906.1855 | 909.2307 | 2308.3977
| A. Fuel Combustion | Reference Approach | 870251.3864
|  | Sectoral Approach | 871088.9439 | 96.7819 | 23.7159 | [6 empty] | 2071.7603 | 5903.129 | 727.5313 | 2286.9142
| 1. Energy Industries |  | 374689.5424 | 14.2556 | 13.0399 | [6 empty] | 375.0177 | 139.6688 | 6.8975 | 1774.1908
| 2. Manufacturing Industries and Construction |  | 131710.2868 | 8.1539 | 3.1169 | [6 empty] | 195.3336 | 241.5471 | 5.4958 | 230.4914
| 3. Transport |  | 172011.6497 | 34.538 | 5.2633 | [6 empty] | 1298.0742 | 4160.9906 | 592.3838 | 76.8643
| 4. Other Sectors |  | 187939.8414 | 38.22 | 2.1802 | [6 empty] | 182.008 | 1278.2552 | 90.893 | 200.2183
| 5. Other |  | 4737.6236 | 1.6143 | 0.11566 | [6 empty] | 21.3269 | 82.6673 | 31.8612 | 5.1495
| B. Fugitive Emissions from Fuels |  | 2025.0511 | 1166.7683 | 0.002091 | [6 empty] | 7.5522 | 3.0565 | 181.6994 | 21.4834
| 1. Solid Fuels |  | 0.026144 | 694.4311 | NO | [6 empty] | NO | 0.16378 | 1.9108 | 0.60054
| 2. Oil and Natural Gas |  | 2025.025 | 472.3373 | 0.002091 | [6 empty] | 7.5522 | 2.8927 | 179.7885 | 20.8829
| 2. Industrial Processes |  | 57547.1801 | 0.11517 | 85.2286 | 5712.1967 | 6784.1112 | 480.711 | 1637.1965 | 0.46845 | 0.27409 | 40.6949 | 1104.7935 | 93.6302 | 74.935
| A. Mineral Products |  | 23180.2634 | NA | NA | [6 empty] | 20.4904 | IE,NA | 2.8222 | 12.6019
| B. Chemical Industry |  | 13188.0942 | 0.0089746 | 85.1441 | NA,NO | NA,NO | NO | NA,NO | NA,NO | NA,NO | 16.9638 | 1.1966 | 63.2264 | 20.5992
| C. Metal Production |  | 21178.8225 | 0.10619 | 0.084492 |  |  |  | 1470.644 |  | 0.0081 | 3.2408 | 1103.5969 | 6.0636 | 24.6579
| D. Other Production |  | NO | [8 empty] | NO | IE | 21.518 | 17.076
| E. Production of Halocarbons and SF6 | [5 empty] | 3996.85 |  | NA,NO |  | 0.0066
| F. Consumption of Halocarbons and SF6 |  |  |  |  | 5712.1967 | 2345.1112 | 480.711 | 166.5525 | 0.46845 | 0.25939
| G. Other |  | NO | NO | NO | NO | 442.15 | NO | IE,NO | NO | IE | NO | NO | NO | NO
| 3. Solvent and Other Product Use |  | 1954.2138 |  | 5.3394 | [6 empty] | NO | NO | 888.279 | NO
| 4. Agriculture |  | 0 | 1388.1959 | 134.8083 | [6 empty] | 109.3909 | NA,NO | NA,NE,NO | NO
| A. Enteric Fermentation |  |  | 1108.2391
| B. Manure Management |  |  | 279.9569 | 7.5867 | [8 empty] | NE,NO
| C. Rice Cultivation |  |  | NO | [9 empty] | NO
| D. Agricultural Soils |  | 0 | NA,NO | 127.2216 | [8 empty] | NA,NO
| E. Prescribed Burning of Savannas |  |  | NO | NO | [6 empty] | NO | NO | NO
| F. Field Burning of Agricultural Residues |  |  | NO | NO | [6 empty] | NO | NO | NO
| G. Other |  |  | NA | NA | [6 empty] | 109.3909 | NA | NA | NO
| 5. Land-Use, Land-Use Change and Forestry |  | -27567.4394 | 0.305 | 0.83952 | [6 empty] | NE,NO | NE,NO | NE,NO | NE,NO
| A. Forest Land |  | -73633.1782 | 0.305 | 0.19614 | [6 empty] | NE | NE | NE
| B. Cropland |  | 29113.9961 | NO | 0.64338 | [6 empty] | NE | NE | NE
| C. Grassland |  | 11493.5907 | NO | NO | [6 empty] | NE | NE | NE
| D. Wetlands |  | 2543.7509 | NE,NO | NE,NO | [6 empty] | NE | NE | NE
| E. Settlements |  | 2760.6242 | NE | NE | [6 empty] | NE | NE | NE
| F. Other Land |  | NE,NO | NE | NE | [6 empty] | NE | NE | NE
| G. Other |  | 153.7767 | NA,NE | NA,NE,NO | [6 empty] | NE,NO | NE,NO | NE,NO | NE,NO
| 6. Waste |  | NO | 1857.434 | 7.3603 | [6 empty] | 0.097954 | NA,NE,NO | 0.0041277 | 0.017282
| A. Solid Waste Disposal on Land |  | NO | 1801 | [7 empty] | NA,NO | NO | IE,NO
| B. Wastewater Handling |  |  | 44.6413 | 7.1088 | [6 empty] | NA,NO | NA,NO | NA,NO
| C. Waste Incineration |  | NO | NO | NO | [6 empty] | 0.097954 | NE | 0.0041277 | 0.017282
| D. Other |  | NO | 11.7926 | 0.25148 | [6 empty] | NO | NO | NO | NO
| 7. Other |  | NA | NA | NA | NA | NA | NA | NA | NA | NA | NA | NA | NA | NA
Memo Items:
| International Bunkers |  | 21116.0302 | 0.6271 | 0.62642 | [6 empty] | 214.2098 | 25.7593 | 7.1679 | 104.2075
| Aviation |  | 14687.5194 | 0.052319 | 0.4622 | [6 empty] | 66.4098 | 10.9793 | 2.8981 | 3.4504
| Marine |  | 6428.5108 | 0.57478 | 0.16422 | [6 empty] | 147.8 | 14.78 | 4.2698 | 100.7571
| Multilateral Operations |  | NO | NO | NO | [6 empty] | NO | NO | NO | NO
| CO2 Emissions from Biomass |  | 21372.4244
1995
0 | GREENHOUSE GAS SOURCE AND SINK |  | Net CO2 | CH4 | N2O | HFCs |  | PFCs |  | SF6 |  | NOx | CO | NMVOC | SO2
| CATEGORIES |  | emissions/ removals |  |  | P | A | P | A | P | A
|  |  | (Gg) |  |  | CO2 equivalent (Gg) |  |  |  | (Gg)
| Total National Emissions and Removals |  | 903574.4737 | 4343.9588 | 257.9695 | 7002.1928 | 6912.0721 | 608.6163 | 1772.5712 | 0.47845 | 0.28365 | 2176.3623 | 6555.5814 | 1804.6435 | 1717.5218
| 1. Energy |  | 871957.3013 | 1168.1545 | 23.6637 | [6 empty] | 1970.4345 | 5478.377 | 837.8796 | 1637.6009
| A. Fuel Combustion | Reference Approach | 863946.218
|  | Sectoral Approach | 869889.9155 | 92.5127 | 23.6618 | [6 empty] | 1963.1851 | 5476.458 | 677.9825 | 1617.0145
| 1. Energy Industries |  | 365317.0132 | 14.6719 | 12.5894 | [6 empty] | 333.7539 | 131.9988 | 9.5416 | 1211.1972
| 2. Manufacturing Industries and Construction |  | 134372.9348 | 6.6083 | 3.2389 | [6 empty] | 135.9821 | 191.0129 | 4.7979 | 158.36
| 3. Transport |  | 175690.1545 | 33.4173 | 5.6608 | [6 empty] | 1286.8482 | 3907.2956 | 559.4108 | 76.0963
| 4. Other Sectors |  | 190555.453 | 37.0662 | 2.0824 | [6 empty] | 184.3832 | 1187.8521 | 96.273 | 168.9985
| 5. Other |  | 3954.36 | 0.74899 | 0.090411 | [6 empty] | 22.2176 | 58.2986 | 7.9591 | 2.3625
| B. Fugitive Emissions from Fuels |  | 2067.3858 | 1075.6417 | 0.0018365 | [6 empty] | 7.2494 | 1.919 | 159.8971 | 20.5864
| 1. Solid Fuels |  | 0.025966 | 706.2052 | NO | [6 empty] | NO | 0.16653 | 1.6653 | 0.5551
| 2. Oil and Natural Gas |  | 2067.3598 | 369.4365 | 0.0018365 | [6 empty] | 7.2494 | 1.7524 | 158.2318 | 20.0313
| 2. Industrial Processes |  | 57040.5464 | 0.28982 | 79.1013 | 7002.1928 | 6912.0721 | 608.6163 | 1772.5712 | 0.47845 | 0.28365 | 89.5595 | 1077.2044 | 38.2958 | 79.9037
| A. Mineral Products |  | 23411.7911 | NA | NA | [6 empty] | 66.0558 | IE,NA | 4.5777 | 23.0172
| B. Chemical Industry |  | 14403.7348 | 0.009924 | 79.045 | NA,NO | NA,NO | NO | NA,NO | NA,NO | NA,NO | 19.1519 | 1.2405 | 7.2631 | 25.0316
| C. Metal Production |  | 19225.0205 | 0.27989 | 0.0563 |  |  |  | 1551.7 |  | 0.008247 | 4.3518 | 1075.9639 | 5.409 | 17.0163
| D. Other Production |  | NO | [8 empty] | NO | IE | 21.0461 | 14.8387
| E. Production of Halocarbons and SF6 | [5 empty] | 4218.5 |  | NA,NO |  | 0.007
| F. Consumption of Halocarbons and SF6 |  |  |  |  | 7002.1928 | 2251.4221 | 608.6163 | 220.8712 | 0.47845 | 0.2684
| G. Other |  | NO | NO | NO | NO | 442.15 | NO | IE,NO | NO | IE | NO | NO | NO | NO
| 3. Solvent and Other Product Use |  | 2042.6208 |  | 5.0719 | [6 empty] | NO | NO | 928.464 | NO
| 4. Agriculture |  | 0 | 1390.136 | 141.776 | [6 empty] | 116.2706 | NA,NO | NA,NE,NO | NO
| A. Enteric Fermentation |  |  | 1112.6687
| B. Manure Management |  |  | 277.4673 | 7.5852 | [8 empty] | NE,NO
| C. Rice Cultivation |  |  | NO | [9 empty] | NO
| D. Agricultural Soils |  | 0 | NA,NO | 134.1908 | [8 empty] | NA,NO
| E. Prescribed Burning of Savannas |  |  | NO | NO | [6 empty] | NO | NO | NO
| F. Field Burning of Agricultural Residues |  |  | NO | NO | [6 empty] | NO | NO | NO
| G. Other |  |  | NA | NA | [6 empty] | 116.2706 | NA | NA | NO
| 5. Land-Use, Land-Use Change and Forestry |  | -27465.9948 | 0.16274 | 0.83816 | [6 empty] | NE,NO | NE,NO | NE,NO | NE,NO
| A. Forest Land |  | -73683.6841 | 0.16274 | 0.19477 | [6 empty] | NE | NE | NE
| B. Cropland |  | 29395.9755 | NO | 0.64338 | [6 empty] | NE | NE | NE
| C. Grassland |  | 11478.0064 | NO | NO | [6 empty] | NE | NE | NE
| D. Wetlands |  | 2424.8138 | NE,NO | NE,NO | [6 empty] | NE | NE | NE
| E. Settlements |  | 2773.453 | NE | NE | [6 empty] | NE | NE | NE
| F. Other Land |  | NE,NO | NE | NE | [6 empty] | NE | NE | NE
| G. Other |  | 145.4406 | NA,NE | NA,NE,NO | [6 empty] | NE,NO | NE,NO | NE,NO | NE,NO
| 6. Waste |  | NO | 1785.2157 | 7.5184 | [6 empty] | 0.097648 | NA,NE,NO | 0.0041148 | 0.017228
| A. Solid Waste Disposal on Land |  | NO | 1727 | [7 empty] | NA,NO | NO | IE,NO
| B. Wastewater Handling |  |  | 42.2766 | 7.133 | [6 empty] | NA,NO | NA,NO | NA,NO
| C. Waste Incineration |  | NO | NO | NO | [6 empty] | 0.097648 | NE | 0.0041148 | 0.017228
| D. Other |  | NO | 15.9391 | 0.3854 | [6 empty] | NO | NO | NO | NO
| 7. Other |  | NA | NA | NA | NA | NA | NA | NA | NA | NA | NA | NA | NA | NA
Memo Items:
| International Bunkers |  | 21729.0474 | 0.63639 | 0.64567 | [6 empty] | 219.2864 | 26.5945 | 7.4384 | 104.4058
| Aviation |  | 15255.1082 | 0.056231 | 0.47991 | [6 empty] | 70.1022 | 11.6761 | 3.1286 | 3.1721
| Marine |  | 6473.9392 | 0.58016 | 0.16576 | [6 empty] | 149.1842 | 14.9184 | 4.3098 | 101.2337
| Multilateral Operations |  | NO | NO | NO | [6 empty] | NO | NO | NO | NO
| CO2 Emissions from Biomass |  | 20342.9925
1996
0 | GREENHOUSE GAS SOURCE AND SINK |  | Net CO2 | CH4 | N2O | HFCs |  | PFCs |  | SF6 |  | NOx | CO | NMVOC | SO2
| CATEGORIES |  | emissions/ removals |  |  | P | A | P | A | P | A
|  |  | (Gg) |  |  | CO2 equivalent (Gg) |  |  |  | (Gg)
| Total National Emissions and Removals |  | 924455.0551 | 4214.8711 | 263.2467 | 9395.3117 | 6327.1043 | 711.1714 | 1723.8499 | 0.38359 | 0.27028 | 2105.5102 | 6079.859 | 1735.6753 | 1454.6414
| 1. Energy |  | 894590.3774 | 1131.3013 | 23.8247 | [6 empty] | 1904.6954 | 5067.7546 | 771.332 | 1379.7815
| A. Fuel Combustion | Reference Approach | 889002.0758
|  | Sectoral Approach | 892373.7894 | 89.2429 | 23.8231 | [6 empty] | 1897.3658 | 5065.9255 | 624.0604 | 1358.9189
| 1. Energy Industries |  | 372656.1904 | 15.5759 | 12.7838 | [6 empty] | 324.7495 | 124.1647 | 9.7881 | 1003.9489
| 2. Manufacturing Industries and Construction |  | 125365.6874 | 7.0768 | 2.9332 | [6 empty] | 129.2225 | 179.8707 | 4.5039 | 137.1216
| 3. Transport |  | 175758.7351 | 31.3557 | 5.8003 | [6 empty] | 1231.9521 | 3588.9451 | 513.8487 | 42.5902
| 4. Other Sectors |  | 215505.2159 | 34.802 | 2.2358 | [6 empty] | 197.918 | 1129.3788 | 90.6465 | 173.5196
| 5. Other |  | 3087.9604 | 0.43246 | 0.070151 | [6 empty] | 13.5236 | 43.5661 | 5.2733 | 1.7386
| B. Fugitive Emissions from Fuels |  | 2216.588 | 1042.0585 | 0.0015866 | [6 empty] | 7.3296 | 1.8291 | 147.2716 | 20.8626
| 1. Solid Fuels |  | 0.024999 | 670.6954 | NO | [6 empty] | NO | 0.15993 | 1.4842 | 0.49513
| 2. Oil and Natural Gas |  | 2216.563 | 371.3631 | 0.0015866 | [6 empty] | 7.3296 | 1.6691 | 145.7875 | 20.3675
| 2. Industrial Processes |  | 55362.8756 | 0.26736 | 83.473 | 9395.3117 | 6327.1043 | 711.1714 | 1723.8499 | 0.38359 | 0.27028 | 84.8256 | 1012.1045 | 35.966 | 74.8418
| A. Mineral Products |  | 22138.2131 | NA | NA | [6 empty] | 61.0807 | IE,NA | 4.4067 | 22.393
| B. Chemical Industry |  | 14727.7793 | 0.0094676 | 83.4192 | NA,NO | NA,NO | NO | NA,NO | NA,NO | NA,NO | 19.5765 | 1.1046 | 5.4499 | 22.5774
| C. Metal Production |  | 18496.8832 | 0.2579 | 0.053768 |  |  |  | 1471 |  | 0.008735 | 4.1684 | 1010.9999 | 5.1522 | 16.373
| D. Other Production |  | NO | [8 empty] | NO | IE | 20.9573 | 13.4984
| E. Production of Halocarbons and SF6 | [5 empty] | 3047.78 |  | NA,NO |  | 0.008
| F. Consumption of Halocarbons and SF6 |  |  |  |  | 9395.3117 | 2807.2993 | 711.1714 | 252.8499 | 0.38359 | 0.25355
| G. Other |  | NO | NO | NO | NO | 472.025 | NO | IE,NO | NO | IE | NO | NO | NO | NO
| 3. Solvent and Other Product Use |  | 2042.4206 |  | 4.8089 | [6 empty] | NO | NO | 928.373 | NO
| 4. Agriculture |  | 0 | 1395.296 | 142.589 | [6 empty] | 115.8863 | NA,NO | NA,NE,NO | NO
| A. Enteric Fermentation |  |  | 1115.4507
| B. Manure Management |  |  | 279.8453 | 7.6312 | [8 empty] | NE,NO
| C. Rice Cultivation |  |  | NO | [9 empty] | NO
| D. Agricultural Soils |  | 0 | NA,NO | 134.9578 | [8 empty] | NA,NO
| E. Prescribed Burning of Savannas |  |  | NO | NO | [6 empty] | NO | NO | NO
| F. Field Burning of Agricultural Residues |  |  | NO | NO | [6 empty] | NO | NO | NO
| G. Other |  |  | NA | NA | [6 empty] | 115.8863 | NA | NA | NO
| 5. Land-Use, Land-Use Change and Forestry |  | -27540.6185 | 0.38118 | 0.84238 | [6 empty] | NE,NO | NE,NO | NE,NO | NE,NO
| A. Forest Land |  | -73732.6837 | 0.38118 | 0.199 | [6 empty] | NE | NE | NE
| B. Cropland |  | 29430.5297 | NO | 0.64338 | [6 empty] | NE | NE | NE
| C. Grassland |  | 11462.8 | NO | NO | [6 empty] | NE | NE | NE
| D. Wetlands |  | 2365.8708 | NE,NO | NE,NO | [6 empty] | NE | NE | NE
| E. Settlements |  | 2788.9516 | NE | NE | [6 empty] | NE | NE | NE
| F. Other Land |  | NE,NO | NE | NE | [6 empty] | NE | NE | NE
| G. Other |  | 143.9131 | NA,NE | NA,NE,NO | [6 empty] | NE,NO | NE,NO | NE,NO | NE,NO
| 6. Waste |  | NO | 1687.6252 | 7.7087 | [6 empty] | 0.10285 | NA,NE,NO | 0.0043338 | 0.018145
| A. Solid Waste Disposal on Land |  | NO | 1636 | [7 empty] | NA,NO | NO | IE,NO
| B. Wastewater Handling |  |  | 31.6227 | 7.15 | [6 empty] | NA,NO | NA,NO | NA,NO
| C. Waste Incineration |  | NO | NO | NO | [6 empty] | 0.10285 | NE | 0.0043338 | 0.018145
| D. Other |  | NO | 20.0025 | 0.55868 | [6 empty] | NO | NO | NO | NO
| 7. Other |  | NA | NA | NA | NA | NA | NA | NA | NA | NA | NA | NA | NA | NA
Memo Items:
| International Bunkers |  | 22363.099 | 0.63416 | 0.66747 | [6 empty] | 218.7187 | 26.6278 | 7.2791 | 97.3766
| Aviation |  | 15992.3395 | 0.058897 | 0.50311 | [6 empty] | 70.7938 | 11.8353 | 3.0058 | 2.8938
| Marine |  | 6370.7596 | 0.57526 | 0.16436 | [6 empty] | 147.925 | 14.7925 | 4.2734 | 94.4827
| Multilateral Operations |  | NO | NO | NO | [6 empty] | NO | NO | NO | NO
| CO2 Emissions from Biomass |  | 20670.0704
1997
0 | GREENHOUSE GAS SOURCE AND SINK |  | Net CO2 | CH4 | N2O | HFCs |  | PFCs |  | SF6 |  | NOx | CO | NMVOC | SO2
| CATEGORIES |  | emissions/ removals |  |  | P | A | P | A | P | A
|  |  | (Gg) |  |  | CO2 equivalent (Gg) |  |  |  | (Gg)
| Total National Emissions and Removals |  | 895714.3611 | 3998.0609 | 253.7587 | 11286.8752 | 6894.0795 | 823.6867 | 1378.1094 | 0.33029 | 0.26793 | 2036.8355 | 5921.1476 | 1712.2389 | 1218.4308
| 1. Energy |  | 863476.3135 | 1116.847 | 23.1339 | [6 empty] | 1837.9072 | 4848.6069 | 722.7193 | 1142.1657
| A. Fuel Combustion | Reference Approach | 861095.3732
|  | Sectoral Approach | 861302.6986 | 91.7176 | 23.1326 | [6 empty] | 1830.8484 | 4846.8535 | 584.1668 | 1121.3914
| 1. Energy Industries |  | 352048.6225 | 16.2364 | 11.9808 | [6 empty] | 297.4729 | 120.9918 | 9.0557 | 798.6251
| 2. Manufacturing Industries and Construction |  | 128894.8233 | 6.9027 | 3.1255 | [6 empty] | 132.7771 | 176.7693 | 4.5683 | 136.3048
| 3. Transport |  | 176275.121 | 28.9572 | 5.8248 | [6 empty] | 1197.8961 | 3280.2856 | 464.4408 | 32.065
| 4. Other Sectors |  | 201100.0112 | 39.2517 | 2.127 | [6 empty] | 189.4648 | 1224.6363 | 100.7255 | 152.9807
| 5. Other |  | 2984.1207 | 0.36975 | 0.074514 | [6 empty] | 13.2376 | 44.1704 | 5.3764 | 1.4158
| B. Fugitive Emissions from Fuels |  | 2173.6149 | 1025.1293 | 0.0012808 | [6 empty] | 7.0588 | 1.7535 | 138.5525 | 20.7743
| 1. Solid Fuels |  | 0.024782 | 664.3312 | NO | [6 empty] | NO | 0.16116 | 1.3795 | 0.46067
| 2. Oil and Natural Gas |  | 2173.5901 | 360.7981 | 0.0012808 | [6 empty] | 7.0588 | 1.5923 | 137.173 | 20.3137
| 2. Industrial Processes |  | 57619.0717 | 0.2837 | 74.7927 | 11286.8752 | 6894.0795 | 823.6867 | 1378.1094 | 0.33029 | 0.26793 | 84.4513 | 1072.5407 | 35.5214 | 76.2473
| A. Mineral Products |  | 22665.4629 | NA | NA | [6 empty] | 60.5117 | IE,NA | 4.363 | 22.7731
| B. Chemical Industry |  | 14672.7809 | 0.010127 | 74.7328 | NA,NO | NA,NO | NO | NA,NO | NA,NO | NA,NO | 19.2576 | 1.0971 | 5.7668 | 23.1057
| C. Metal Production |  | 20280.8278 | 0.27357 | 0.059915 |  |  |  | 1075.9 |  | 0.008802 | 4.682 | 1071.4435 | 5.4427 | 17.4484
| D. Other Production |  | NO | [8 empty] | NO | IE | 19.9488 | 12.9201
| E. Production of Halocarbons and SF6 | [5 empty] | 2933.67 |  | NA,NO |  | 0.008
| F. Consumption of Halocarbons and SF6 |  |  |  |  | 11286.8752 | 3458.5095 | 823.6867 | 302.2094 | 0.33029 | 0.25113
| G. Other |  | NO | NO | NO | NO | 501.9 | NO | IE,NO | NO | IE | NO | NO | NO | NO
| 3. Solvent and Other Product Use |  | 2098.7868 |  | 4.5454 | [6 empty] | NO | NO | 953.994 | NO
| 4. Agriculture |  | 0 | 1357.1018 | 142.6717 | [6 empty] | 114.3763 | NA,NO | NA,NE,NO | NO
| A. Enteric Fermentation |  |  | 1081.9624
| B. Manure Management |  |  | 275.1393 | 7.4445 | [8 empty] | NE,NO
| C. Rice Cultivation |  |  | NO | [9 empty] | NO
| D. Agricultural Soils |  | 0 | NA,NO | 135.2272 | [8 empty] | NA,NO
| E. Prescribed Burning of Savannas |  |  | NO | NO | [6 empty] | NO | NO | NO
| F. Field Burning of Agricultural Residues |  |  | NO | NO | [6 empty] | NO | NO | NO
| G. Other |  |  | NA | NA | [6 empty] | 114.3763 | NA | NA | NO
| 5. Land-Use, Land-Use Change and Forestry |  | -27479.8109 | 0.166 | 0.83989 | [6 empty] | NE,NO | NE,NO | NE,NO | NE,NO
| A. Forest Land |  | -73785.0255 | 0.166 | 0.1965 | [6 empty] | NE | NE | NE
| B. Cropland |  | 29557.022 | NO | 0.64338 | [6 empty] | NE | NE | NE
| C. Grassland |  | 11446.6468 | NO | NO | [6 empty] | NE | NE | NE
| D. Wetlands |  | 2356.6481 | NE,NO | NE,NO | [6 empty] | NE | NE | NE
| E. Settlements |  | 2797.7596 | NE | NE | [6 empty] | NE | NE | NE
| F. Other Land |  | NE,NO | NE | NE | [6 empty] | NE | NE | NE
| G. Other |  | 147.1381 | NA,NE | NA,NE,NO | [6 empty] | NE,NO | NE,NO | NE,NO | NE,NO
| 6. Waste |  | NO | 1523.6625 | 7.7752 | [6 empty] | 0.10073 | NA,NE,NO | 0.0042448 | 0.017773
| A. Solid Waste Disposal on Land |  | NO | 1481 | [7 empty] | NA,NO | NO | IE,NO
| B. Wastewater Handling |  |  | 20.9688 | 7.2041 | [6 empty] | NA,NO | NA,NO | NA,NO
| C. Waste Incineration |  | NO | NO | NO | [6 empty] | 0.10073 | NE | 0.0042448 | 0.017773
| D. Other |  | NO | 21.6937 | 0.57106 | [6 empty] | NO | NO | NO | NO
| 7. Other |  | NA | NA | NA | NA | NA | NA | NA | NA | NA | NA | NA | NA | NA
Memo Items:
| International Bunkers |  | 23377.5964 | 0.67914 | 0.69673 | [6 empty] | 230.7979 | 28.0896 | 7.5992 | 105.7317
| Aviation |  | 16528.4276 | 0.060566 | 0.52 | [6 empty] | 71.7365 | 12.1834 | 3.0041 | 2.5448
| Marine |  | 6849.1689 | 0.61857 | 0.17673 | [6 empty] | 159.0614 | 15.9061 | 4.5951 | 103.1869
| Multilateral Operations |  | NO | NO | NO | [6 empty] | NO | NO | NO | NO
| CO2 Emissions from Biomass |  | 27909.6094
1998
0 | GREENHOUSE GAS SOURCE AND SINK |  | Net CO2 | CH4 | N2O | HFCs |  | PFCs |  | SF6 |  | NOx | CO | NMVOC | SO2
| CATEGORIES |  | emissions/ removals |  |  | P | A | P | A | P | A
|  |  | (Gg) |  |  | CO2 equivalent (Gg) |  |  |  | (Gg)
| Total National Emissions and Removals |  | 888160.4765 | 3747.9037 | 211.2776 | 13640.3007 | 7493.7022 | 937.8316 | 1488.2835 | 0.28653 | 0.25829 | 2008.902 | 5457.1642 | 1673.5184 | 981.4214
| 1. Energy |  | 856686.431 | 997.7086 | 22.7343 | [6 empty] | 1810.9779 | 4405.5017 | 659.9657 | 904.703
| A. Fuel Combustion | Reference Approach | 854840.4808
|  | Sectoral Approach | 854541.8409 | 83.6044 | 22.7333 | [6 empty] | 1803.5359 | 4403.6827 | 530.7935 | 883.0997
| 1. Energy Industries |  | 354895.9963 | 16.6413 | 12.0657 | [6 empty] | 288.2939 | 119.2255 | 9.2172 | 609.8029
| 2. Manufacturing Industries and Construction |  | 124459.0461 | 7.0042 | 2.9027 | [6 empty] | 128.1109 | 155.418 | 4.2113 | 112.8293
| 3. Transport |  | 179446.4582 | 26.8346 | 5.7965 | [6 empty] | 1192.0815 | 3018.6903 | 423.1735 | 29.6758
| 4. Other Sectors |  | 192747.6537 | 32.7749 | 1.894 | [6 empty] | 181.4667 | 1067.7695 | 88.7754 | 129.5516
| 5. Other |  | 2992.6867 | 0.34934 | 0.074437 | [6 empty] | 13.583 | 42.5793 | 5.4161 | 1.2401
| B. Fugitive Emissions from Fuels |  | 2144.5901 | 914.1042 | 0.00098466 | [6 empty] | 7.4419 | 1.819 | 129.1722 | 21.6033
| 1. Solid Fuels |  | 0.027983 | 562.2389 | NO | [6 empty] | NO | 0.1542 | 1.2089 | 0.40416
| 2. Oil and Natural Gas |  | 2144.5621 | 351.8652 | 0.00098466 | [6 empty] | 7.4419 | 1.6648 | 127.9633 | 21.1991
| 2. Industrial Processes |  | 56443.2438 | 0.27782 | 31.6785 | 13640.3007 | 7493.7022 | 937.8316 | 1488.2835 | 0.28653 | 0.25829 | 82.245 | 1051.6625 | 33.9333 | 76.7
| A. Mineral Products |  | 22709.4596 | NA | NA | [6 empty] | 58.3769 | IE,NA | 4.3237 | 22.9269
| B. Chemical Industry |  | 15153.0967 | 0.0103 | 31.6249 | NA,NO | NA,NO | NO | NA,NO | NA,NO | NA,NO | 19.3615 | 1.03 | 4.898 | 24.2435
| C. Metal Production |  | 18580.6876 | 0.26753 | 0.053573 |  |  |  | 1166.462 |  | 0.0098616 | 4.5066 | 1050.6326 | 5.4694 | 17.7475
| D. Other Production |  | NO | [8 empty] | NO | IE | 19.2422 | 11.7821
| E. Production of Halocarbons and SF6 | [5 empty] | 2833.28 |  | NA,NO |  | 0.009
| F. Consumption of Halocarbons and SF6 |  |  |  |  | 13640.3007 | 4128.6472 | 937.8316 | 321.8215 | 0.28653 | 0.23942
| G. Other |  | NO | NO | NO | NO | 531.775 | NO | IE,NO | NO | IE | NO | NO | NO | NO
| 3. Solvent and Other Product Use |  | 2155.153 |  | 4.2815 | [6 empty] | NO | NO | 979.615 | NO
| 4. Agriculture |  | 0 | 1348.6826 | 143.7822 | [6 empty] | 115.5748 | NA,NO | NA,NE,NO | NO
| A. Enteric Fermentation |  |  | 1067.4147
| B. Manure Management |  |  | 281.2679 | 7.3893 | [8 empty] | NE,NO
| C. Rice Cultivation |  |  | NO | [9 empty] | NO
| D. Agricultural Soils |  | 0 | NA,NO | 136.3929 | [8 empty] | NA,NO
| E. Prescribed Burning of Savannas |  |  | NO | NO | [6 empty] | NO | NO | NO
| F. Field Burning of Agricultural Residues |  |  | NO | NO | [6 empty] | NO | NO | NO
| G. Other |  |  | NA | NA | [6 empty] | 115.5748 | NA | NA | NO
| 5. Land-Use, Land-Use Change and Forestry |  | -27124.3513 | 0.11046 | 0.83987 | [6 empty] | NE,NO | NE,NO | NE,NO | NE,NO
| A. Forest Land |  | -73845.1249 | 0.11046 | 0.19648 | [6 empty] | NE | NE | NE
| B. Cropland |  | 29816.9898 | NO | 0.64338 | [6 empty] | NE | NE | NE
| C. Grassland |  | 11428.3407 | NO | NO | [6 empty] | NE | NE | NE
| D. Wetlands |  | 2534.5444 | NE,NO | NE,NO | [6 empty] | NE | NE | NE
| E. Settlements |  | 2791.3498 | NE | NE | [6 empty] | NE | NE | NE
| F. Other Land |  | NE,NO | NE | NE | [6 empty] | NE | NE | NE
| G. Other |  | 149.5489 | NA,NE | NA,NE,NO | [6 empty] | NE,NO | NE,NO | NE,NO | NE,NO
| 6. Waste |  | NO | 1401.1242 | 7.9612 | [6 empty] | 0.1044 | NA,NE,NO | 0.0043994 | 0.01842
| A. Solid Waste Disposal on Land |  | NO | 1369 | [7 empty] | NA,NO | NO | IE,NO
| B. Wastewater Handling |  |  | 10.3149 | 7.2527 | [6 empty] | NA,NO | NA,NO | NA,NO
| C. Waste Incineration |  | NO | NO | NO | [6 empty] | 0.1044 | NE | 0.0043994 | 0.01842
| D. Other |  | NO | 21.8093 | 0.70855 | [6 empty] | NO | NO | NO | NO
| 7. Other |  | NA | NA | NA | NA | NA | NA | NA | NA | NA | NA | NA | NA | NA
Memo Items:
| International Bunkers |  | 23564.5184 | 0.64622 | 0.70412 | [6 empty] | 225.4924 | 27.7818 | 7.6201 | 102.5447
| Aviation |  | 17066.9244 | 0.061397 | 0.53703 | [6 empty] | 75.1089 | 12.7434 | 3.2757 | 2.1672
| Marine |  | 6497.5941 | 0.58482 | 0.16709 | [6 empty] | 150.3836 | 15.0384 | 4.3444 | 100.3775
| Multilateral Operations |  | NO | NO | NO | [6 empty] | NO | NO | NO | NO
| CO2 Emissions from Biomass |  | 29928.79
1999
0 | GREENHOUSE GAS SOURCE AND SINK |  | Net CO2 | CH4 | N2O | HFCs |  | PFCs |  | SF6 |  | NOx | CO | NMVOC | SO2
| CATEGORIES |  | emissions/ removals |  |  | P | A | P | A | P | A
|  |  | (Gg) |  |  | CO2 equivalent (Gg) |  |  |  | (Gg)
| Total National Emissions and Removals |  | 861016.2946 | 3657.4949 | 199.9399 | 14062.1467 | 7777.5979 | 897.4174 | 1235.6432 | 0.2306 | 0.18815 | 1983.1691 | 5085.0992 | 1532.9774 | 803.1127
| 1. Energy |  | 830804.1582 | 1059.3065 | 22.0893 | [6 empty] | 1782.3411 | 4110.7881 | 597.7079 | 728.1773
| A. Fuel Combustion | Reference Approach | 829161.6298
|  | Sectoral Approach | 828541.4801 | 80.006 | 22.0882 | [6 empty] | 1775.0259 | 4109.0269 | 477.2791 | 707.2074
| 1. Energy Industries |  | 342869.164 | 16.6929 | 11.6295 | [6 empty] | 269.7295 | 116.858 | 8.8025 | 464.6019
| 2. Manufacturing Industries and Construction |  | 121511.0478 | 6.5367 | 2.8369 | [6 empty] | 123.6653 | 148.6169 | 4.1189 | 100.4484
| 3. Transport |  | 184766.0186 | 24.3293 | 5.7454 | [6 empty] | 1197.4968 | 2773.4939 | 376.3108 | 28.302
| 4. Other Sectors |  | 176838.1625 | 32.1586 | 1.8151 | [6 empty] | 172.979 | 1035.281 | 83.6404 | 112.7733
| 5. Other |  | 2557.0872 | 0.28838 | 0.061282 | [6 empty] | 11.1554 | 34.7771 | 4.4064 | 1.0818
| B. Fugitive Emissions from Fuels |  | 2262.6781 | 979.3005 | 0.0010256 | [6 empty] | 7.3152 | 1.7612 | 120.4288 | 20.9699
| 1. Solid Fuels |  | 0.027364 | 641.7223 | NO | [6 empty] | NO | 0.12852 | 0.91506 | 0.30634
| 2. Oil and Natural Gas |  | 2262.6507 | 337.5782 | 0.0010256 | [6 empty] | 7.3152 | 1.6327 | 119.5137 | 20.6636
| 2. Industrial Processes |  | 55238.3075 | 0.26228 | 17.9641 | 14062.1467 | 7777.5979 | 897.4174 | 1235.6432 | 0.2306 | 0.18815 | 80.9541 | 974.311 | 34.5481 | 74.917
| A. Mineral Products |  | 22860.9351 | NA | NA | [6 empty] | 56.9238 | IE,NA | 4.4315 | 23.6242
| B. Chemical Industry |  | 15150.8353 | 0.010156 | 17.9149 | NA,NO | NA,NO | NO | NA,NO | NA,NO | NA,NO | 19.7445 | 0.98177 | 5.395 | 24.6395
| C. Metal Production |  | 17226.5371 | 0.25212 | 0.049231 |  |  |  | 864.4 |  | 0.009103 | 4.2858 | 973.3293 | 5.0994 | 17.3342
| D. Other Production |  | NO | [8 empty] | NO | IE | 19.6223 | 9.3192
| E. Production of Halocarbons and SF6 | [5 empty] | 2672.95 |  | NA,NO |  | 0.008
| F. Consumption of Halocarbons and SF6 |  |  |  |  | 14062.1467 | 4530.5279 | 897.4174 | 371.2432 | 0.2306 | 0.17104
| G. Other |  | NO | NO | NO | NO | 574.12 | NO | IE,NO | NO | IE | NO | NO | NO | NO
| 3. Solvent and Other Product Use |  | 1981.5774 |  | 4.0171 | [6 empty] | NO | NO | 900.717 | NO
| 4. Agriculture |  | 0 | 1346.0771 | 146.9312 | [6 empty] | 119.7695 | NA,NO | NA,NE,NO | NO
| A. Enteric Fermentation |  |  | 1067.1559
| B. Manure Management |  |  | 278.9212 | 7.3726 | [8 empty] | NE,NO
| C. Rice Cultivation |  |  | NO | [9 empty] | NO
| D. Agricultural Soils |  | 0 | NA,NO | 139.5586 | [8 empty] | NA,NO
| E. Prescribed Burning of Savannas |  |  | NO | NO | [6 empty] | NO | NO | NO
| F. Field Burning of Agricultural Residues |  |  | NO | NO | [6 empty] | NO | NO | NO
| G. Other |  |  | NA | NA | [6 empty] | 119.7695 | NA | NA | NO
| 5. Land-Use, Land-Use Change and Forestry |  | -27007.7485 | 0.11593 | 0.84079 | [6 empty] | NE,NO | NE,NO | NE,NO | NE,NO
| A. Forest Land |  | -73894.4695 | 0.11593 | 0.19741 | [6 empty] | NE | NE | NE
| B. Cropland |  | 29920.789 | NO | 0.64338 | [6 empty] | NE | NE | NE
| C. Grassland |  | 11412.9384 | NO | NO | [6 empty] | NE | NE | NE
| D. Wetlands |  | 2610.2453 | NE,NO | NE,NO | [6 empty] | NE | NE | NE
| E. Settlements |  | 2805.4635 | NE | NE | [6 empty] | NE | NE | NE
| F. Other Land |  | NE,NO | NE | NE | [6 empty] | NE | NE | NE
| G. Other |  | 137.2847 | NA,NE | NA,NE,NO | [6 empty] | NE,NO | NE,NO | NE,NO | NE,NO
| 6. Waste |  | NO | 1251.733 | 8.0974 | [6 empty] | 0.10442 | NA,NE,NO | 0.0044001 | 0.018423
| A. Solid Waste Disposal on Land |  | NO | 1219 | [7 empty] | NA,NO | NO | IE,NO
| B. Wastewater Handling |  |  | 9.3185 | 7.314 | [6 empty] | NA,NO | NA,NO | NA,NO
| C. Waste Incineration |  | NO | NO | NO | [6 empty] | 0.10442 | NE | 0.0044001 | 0.018423
| D. Other |  | NO | 23.4146 | 0.78342 | [6 empty] | NO | NO | NO | NO
| 7. Other |  | NA | NA | NA | NA | NA | NA | NA | NA | NA | NA | NA | NA | NA
Memo Items:
| International Bunkers |  | 25013.3948 | 0.65822 | 0.74888 | [6 empty] | 233.0271 | 28.8744 | 7.7948 | 105.9324
| Aviation |  | 18404.7266 | 0.06454 | 0.57926 | [6 empty] | 80.3656 | 13.6083 | 3.3846 | 2.2309
| Marine |  | 6608.6682 | 0.59368 | 0.16962 | [6 empty] | 152.6615 | 15.2661 | 4.4102 | 103.7016
| Multilateral Operations |  | NO | NO | NO | [6 empty] | NO | NO | NO | NO
| CO2 Emissions from Biomass |  | 31509.7627
2000
0 | GREENHOUSE GAS SOURCE AND SINK |  | Net CO2 | CH4 | N2O | HFCs |  | PFCs |  | SF6 |  | NOx | CO | NMVOC | SO2
| CATEGORIES |  | emissions/ removals |  |  | P | A | P | A | P | A
|  |  | (Gg) |  |  | CO2 equivalent (Gg) |  |  |  | (Gg)
| Total National Emissions and Removals |  | 864833.7293 | 3497.3106 | 200.3396 | 14508.5667 | 7040.1506 | 960.7249 | 781.3886 | 0.16974 | 0.17862 | 1925.0335 | 4803.8596 | 1390.0034 | 653.1868
| 1. Energy |  | 829984.221 | 1010.2739 | 21.727 | [6 empty] | 1685.9625 | 3780.201 | 532.7954 | 542.321
| A. Fuel Combustion | Reference Approach | 828071.872
|  | Sectoral Approach | 827824.8142 | 76.2054 | 21.726 | [6 empty] | 1678.5726 | 3778.4146 | 418.4882 | 521.5453
| 1. Energy Industries |  | 356812.2584 | 16.8077 | 12.0161 | [6 empty] | 268.6236 | 129.7081 | 8.8788 | 337.0984
| 2. Manufacturing Industries and Construction |  | 117691.595 | 6.4974 | 2.5807 | [6 empty] | 82.1472 | 168.8735 | 3.3375 | 59.4995
| 3. Transport |  | 180962.1388 | 21.0396 | 5.272 | [6 empty] | 1153.486 | 2436.7224 | 324.3474 | 21.6844
| 4. Other Sectors |  | 170074.4926 | 31.5547 | 1.7999 | [6 empty] | 164.4787 | 1007.0926 | 77.753 | 102.3387
| 5. Other |  | 2284.3294 | 0.30602 | 0.057319 | [6 empty] | 9.8371 | 36.018 | 4.1715 | 0.92437
| B. Fugitive Emissions from Fuels |  | 2159.4068 | 934.0685 | 0.0010094 | [6 empty] | 7.3899 | 1.7865 | 114.3072 | 20.7756
| 1. Solid Fuels |  | 0.028977 | 590.507 | NO | [6 empty] | NO | 0.13673 | 0.87504 | 0.29343
| 2. Oil and Natural Gas |  | 2159.3778 | 343.5615 | 0.0010094 | [6 empty] | 7.3899 | 1.6497 | 113.4322 | 20.4822
| 2. Industrial Processes |  | 59832.0966 | 0.27232 | 16.847 | 14508.5667 | 7040.1506 | 960.7249 | 781.3886 | 0.16974 | 0.17862 | 115.3978 | 1023.6586 | 35.3847 | 110.8479
| A. Mineral Products |  | 22527.1479 | NA | NA | [6 empty] | 57.4477 | IE,NA | 5.2038 | 25.2798
| B. Chemical Industry |  | 16152.877 | 0.010379 | 16.7846 | NA,NO | NA,NO | NO | NA,NO | NA,NO | NA,NO | 21.5011 | 0.96873 | 4.6444 | 24.8025
| C. Metal Production |  | 21152.0717 | 0.26194 | 0.062482 |  |  |  | 356.16 |  | 0.013815 | 36.0084 | 1022.6898 | 5.3096 | 51.9625
| D. Other Production |  | NO | [8 empty] | 0.44055 | IE | 20.2269 | 8.8031
| E. Production of Halocarbons and SF6 | [5 empty] | 1206.84 |  | NA,NO |  | 0.009
| F. Consumption of Halocarbons and SF6 |  |  |  |  | 14508.5667 | 5274.7118 | 960.7249 | 425.2286 | 0.16974 | 0.1558
| G. Other |  | NO | NO | NO | NO | 558.5987 | NO | IE,NO | NO | IE | NO | NO | NO | NO
| 3. Solvent and Other Product Use |  | 1808.0018 |  | 3.7523 | [6 empty] | NO | NO | 821.819 | NO
| 4. Agriculture |  | 0 | 1319.0611 | 148.9051 | [6 empty] | 123.572 | NA,NO | NA,NE,NO | NO
| A. Enteric Fermentation |  |  | 1046.1431
| B. Manure Management |  |  | 272.918 | 7.3149 | [8 empty] | NE,NO
| C. Rice Cultivation |  |  | NO | [9 empty] | NO
| D. Agricultural Soils |  | 0 | NA,NO | 141.5902 | [8 empty] | NA,NO
| E. Prescribed Burning of Savannas |  |  | NO | NO | [6 empty] | NO | NO | NO
| F. Field Burning of Agricultural Residues |  |  | NO | NO | [6 empty] | NO | NO | NO
| G. Other |  |  | NA | NA | [6 empty] | 123.572 | NA | NA | NO
| 5. Land-Use, Land-Use Change and Forestry |  | -26790.5901 | 0.16295 | 0.84236 | [6 empty] | NE,NO | NE,NO | NE,NO | NE,NO
| A. Forest Land |  | -73955.3603 | 0.16295 | 0.19898 | [6 empty] | NE | NE | NE
| B. Cropland |  | 30213.9125 | NO | 0.64338 | [6 empty] | NE | NE | NE
| C. Grassland |  | 11394.348 | NO | NO | [6 empty] | NE | NE | NE
| D. Wetlands |  | 2639.3612 | NE,NO | NE,NO | [6 empty] | NE | NE | NE
| E. Settlements |  | 2797.0437 | NE | NE | [6 empty] | NE | NE | NE
| F. Other Land |  | NE,NO | NE | NE | [6 empty] | NE | NE | NE
| G. Other |  | 120.1047 | NA,NE | NA,NE,NO | [6 empty] | NE,NO | NE,NO | NE,NO | NE,NO
| 6. Waste |  | NO | 1167.5403 | 8.2657 | [6 empty] | 0.10119 | NA,NE,NO | 0.004264 | 0.017853
| A. Solid Waste Disposal on Land |  | NO | 1133 | [7 empty] | NA,NO | NO | IE,NO
| B. Wastewater Handling |  |  | 8.322 | 7.3226 | [6 empty] | NA,NO | NA,NO | NA,NO
| C. Waste Incineration |  | NO | NO | NO | [6 empty] | 0.10119 | NE | 0.004264 | 0.017853
| D. Other |  | NO | 26.2183 | 0.9431 | [6 empty] | NO | NO | NO | NO
| 7. Other |  | NA | NA | NA | NA | NA | NA | NA | NA | NA | NA | NA | NA | NA
Memo Items:
| International Bunkers |  | 26502.753 | 0.69507 | 0.79389 | [6 empty] | 246.3048 | 30.6778 | 8.3037 | 111.6831
| Aviation |  | 19528.1685 | 0.067792 | 0.61467 | [6 empty] | 85.0058 | 14.5479 | 3.644 | 2.2543
| Marine |  | 6974.5845 | 0.62727 | 0.17922 | [6 empty] | 161.299 | 16.1299 | 4.6597 | 109.4287
| Multilateral Operations |  | NO | NO | NO | [6 empty] | NO | NO | NO | NO
| CO2 Emissions from Biomass |  | 33013.1331
2001
0 | GREENHOUSE GAS SOURCE AND SINK |  | Net CO2 | CH4 | N2O | HFCs |  | PFCs |  | SF6 |  | NOx | CO | NMVOC | SO2
| CATEGORIES |  | emissions/ removals |  |  | P | A | P | A | P | A
|  |  | (Gg) |  |  | CO2 equivalent (Gg) |  |  |  | (Gg)
| Total National Emissions and Removals |  | 874936.7919 | 3347.4677 | 203.618 | 15038.8404 | 8304.4129 | 790.3572 | 717.4397 | 0.23711 | 0.16455 | 1847.5428 | 4597.5283 | 1289.2547 | 643.3024
| 1. Energy |  | 851842.717 | 929.1077 | 21.9024 | [6 empty] | 1624.4869 | 3621.2773 | 500.0522 | 540.36
| A. Fuel Combustion | Reference Approach | 850912.977
|  | Sectoral Approach | 849669.25 | 75.6667 | 21.9014 | [6 empty] | 1617.2101 | 3619.5429 | 390.3241 | 520.4227
| 1. Energy Industries |  | 368897.1413 | 16.2953 | 12.2795 | [6 empty] | 272.683 | 125.5672 | 8.9282 | 331.8556
| 2. Manufacturing Industries and Construction |  | 110823.2543 | 6.2188 | 2.4894 | [6 empty] | 80.055 | 154.9939 | 3.2997 | 57.8739
| 3. Transport |  | 177127.945 | 19.2849 | 5.0796 | [6 empty] | 1080.4512 | 2238.1363 | 295.7616 | 17.8129
| 4. Other Sectors |  | 190953.0078 | 33.548 | 2.0072 | [6 empty] | 174.475 | 1066.3056 | 78.5092 | 112.0799
| 5. Other |  | 1867.9016 | 0.31963 | 0.045711 | [6 empty] | 9.5459 | 34.54 | 3.8253 | 0.80034
| B. Fugitive Emissions from Fuels |  | 2173.4671 | 853.4409 | 0.0010407 | [6 empty] | 7.2768 | 1.7345 | 109.7282 | 19.9373
| 1. Solid Fuels |  | 0.091064 | 508.0424 | NO | [6 empty] | NO | 0.10898 | 0.69744 | 0.208
| 2. Oil and Natural Gas |  | 2173.376 | 345.3986 | 0.0010407 | [6 empty] | 7.2768 | 1.6255 | 109.0307 | 19.7293
| 2. Industrial Processes |  | 54147.3622 | 0.25307 | 23.5467 | 15038.8404 | 8304.4129 | 790.3572 | 717.4397 | 0.23711 | 0.16455 | 105.3339 | 976.251 | 33.7065 | 102.9243
| A. Mineral Products |  | 20465.3297 | NA | NA | [6 empty] | 51.6578 | IE,NA | 4.6723 | 23.0003
| B. Chemical Industry |  | 15352.6361 | 0.010451 | 23.4938 | NA,NO | NA,NO | NO | NA,NO | NA,NO | NA,NO | 20.1822 | 0.94057 | 4.6386 | 23.3836
| C. Metal Production |  | 18329.3964 | 0.24262 | 0.052847 |  |  |  | 371.52 |  | 0.01839 | 32.9864 | 975.3104 | 5.1479 | 48.982
| D. Other Production |  | NO | [8 empty] | 0.50758 | IE | 19.2477 | 7.5584
| E. Production of Halocarbons and SF6 | [5 empty] | 1091.14 |  | NA,NO |  | 0.01
| F. Consumption of Halocarbons and SF6 |  |  |  |  | 15038.8404 | 6798.3429 | 790.3572 | 345.9197 | 0.23711 | 0.13616
| G. Other |  | NO | NO | NO | NO | 414.93 | NO | IE,NO | NO | IE | NO | NO | NO | NO
| 3. Solvent and Other Product Use |  | 1662.0816 |  | 3.5049 | [6 empty] | NO | NO | 755.4916 | NO
| 4. Agriculture |  | 0 | 1335.987 | 145.4872 | [6 empty] | 117.6195 | NA,NO | NA,NE,NO | NO
| A. Enteric Fermentation |  |  | 1059.3609
| B. Manure Management |  |  | 276.6261 | 7.4526 | [8 empty] | NE,NO
| C. Rice Cultivation |  |  | NO | [9 empty] | NO
| D. Agricultural Soils |  | 0 | NA,NO | 138.0347 | [8 empty] | NA,NO
| E. Prescribed Burning of Savannas |  |  | NO | NO | [6 empty] | NO | NO | NO
| F. Field Burning of Agricultural Residues |  |  | NO | NO | [6 empty] | NO | NO | NO
| G. Other |  |  | NA | NA | [6 empty] | 117.6195 | NA | NA | NO
| 5. Land-Use, Land-Use Change and Forestry |  | -32715.3689 | 0.034351 | 0.84382 | [6 empty] | NE,NO | NE,NO | NE,NO | NE,NO
| A. Forest Land |  | -75119.077 | 0.034351 | 0.19846 | [6 empty] | NE | NE | NE
| B. Cropland |  | 28454.9986 | NO | 0.64536 | [6 empty] | NE | NE | NE
| C. Grassland |  | 9299.8113 | NO | NO | [6 empty] | NE | NE | NE
| D. Wetlands |  | 2660.1539 | NE,NO | NE,NO | [6 empty] | NE | NE | NE
| E. Settlements |  | 1871.0196 | NE | NE | [6 empty] | NE | NE | NE
| F. Other Land |  | NE,NO | NE | NE | [6 empty] | NE | NE | NE
| G. Other |  | 117.7247 | NA,NE | NA,NE,NO | [6 empty] | NE,NO | NE,NO | NE,NO | NE,NO
| 6. Waste |  | NO | 1082.0856 | 8.333 | [6 empty] | 0.10245 | NA,NE,NO | 0.0043173 | 0.018076
| A. Solid Waste Disposal on Land |  | NO | 1048 | [7 empty] | NA,NO | NO | IE,NO
| B. Wastewater Handling |  |  | 7.3256 | 7.3387 | [6 empty] | NA,NO | NA,NO | NA,NO
| C. Waste Incineration |  | NO | NO | NO | [6 empty] | 0.10245 | NE | 0.0043173 | 0.018076
| D. Other |  | NO | 26.7601 | 0.99431 | [6 empty] | NO | NO | NO | NO
| 7. Other |  | NA | NA | NA | NA | NA | NA | NA | NA | NA | NA | NA | NA | NA
Memo Items:
| International Bunkers |  | 26135.2051 | 0.70025 | 0.78208 | [6 empty] | 245.6282 | 30.5772 | 8.2938 | 114.2177
| Aviation |  | 19101.0743 | 0.067049 | 0.60117 | [6 empty] | 82.8057 | 14.295 | 3.5901 | 2.0948
| Marine |  | 7034.1308 | 0.6332 | 0.18091 | [6 empty] | 162.8225 | 16.2822 | 4.7038 | 112.123
| Multilateral Operations |  | NO | NO | NO | [6 empty] | NO | NO | NO | NO
| CO2 Emissions from Biomass |  | 35626.4649
2002
0 | GREENHOUSE GAS SOURCE AND SINK |  | Net CO2 | CH4 | N2O | HFCs |  | PFCs |  | SF6 |  | NOx | CO | NMVOC | SO2
| CATEGORIES |  | emissions/ removals |  |  | P | A | P | A | P | A
|  |  | (Gg) |  |  | CO2 equivalent (Gg) |  |  |  | (Gg)
| Total National Emissions and Removals |  | 905745.5878 | 3190.1806 | 199.3022 | 15697.1789 | 9128.5486 | 868.3603 | 789.0544 | 0.21388 | 0.1354 | 1767.81 | 4307.7946 | 1228.3282 | 590.4841
| 1. Energy |  | 837520.9138 | 889.6624 | 20.6433 | [6 empty] | 1549.7849 | 3360.4847 | 461.8708 | 493.5626
| A. Fuel Combustion | Reference Approach | 837073.8922
|  | Sectoral Approach | 835354.7923 | 72.7733 | 20.6423 | [6 empty] | 1542.5158 | 3358.7551 | 355.7501 | 473.6152
| 1. Energy Industries |  | 370663.99 | 16.8318 | 12.2413 | [6 empty] | 273.6817 | 128.3479 | 8.8719 | 317.8787
| 2. Manufacturing Industries and Construction |  | 109986.9595 | 6.0541 | 2.3754 | [6 empty] | 77.3882 | 148.3682 | 3.0975 | 54.4976
| 3. Transport |  | 175123.9633 | 17.444 | 4.0867 | [6 empty] | 1018.9858 | 2053.8316 | 268.7767 | 4.3788
| 4. Other Sectors |  | 177671.8724 | 32.1208 | 1.8911 | [6 empty] | 162.8473 | 992.8214 | 71.0671 | 96.1645
| 5. Other |  | 1908.0071 | 0.32255 | 0.047746 | [6 empty] | 9.6127 | 35.3861 | 3.9369 | 0.69569
| B. Fugitive Emissions from Fuels |  | 2166.1215 | 816.8891 | 0.0010578 | [6 empty] | 7.2691 | 1.7295 | 106.1207 | 19.9474
| 1. Solid Fuels |  | 0.13057 | 477.3507 | NO | [6 empty] | NO | 0.10839 | 0.6937 | 0.18115
| 2. Oil and Natural Gas |  | 2165.9909 | 339.5384 | 0.0010578 | [6 empty] | 7.2691 | 1.6211 | 105.427 | 19.7662
| 2. Industrial Processes |  | 51827.8464 | 0.246 | 25.4001 | 15697.1789 | 9128.5486 | 868.3603 | 789.0544 | 0.21388 | 0.1354 | 103.631 | 947.31 | 34.1065 | 96.9027
| A. Mineral Products |  | 19639.47 | NA | NA | [6 empty] | 48.6647 | IE,NA | 4.3335 | 21.3708
| B. Chemical Industry |  | 16232.6833 | 0.010158 | 25.3552 | NA,NO | NA,NO | NO | NA,NO | NA,NO | NA,NO | 23.267 | 0.89727 | 5.1035 | 23.1991
| C. Metal Production |  | 15955.6932 | 0.23584 | 0.044942 |  |  |  | 431.01 |  | 0.017138 | 31.1658 | 946.4127 | 5.0011 | 46.7377
| D. Other Production |  | NO | [8 empty] | 0.53349 | IE | 19.6684 | 5.5951
| E. Production of Halocarbons and SF6 | [5 empty] | 1211.75 |  | NA,NO |  | 0.01
| F. Consumption of Halocarbons and SF6 |  |  |  |  | 15697.1789 | 7580.7565 | 868.3603 | 358.0444 | 0.21388 | 0.10826
| G. Other |  | NO | NO | NO | NO | 336.0421 | NO | IE,NO | NO | IE | NO | NO | NO | NO
| 3. Solvent and Other Product Use |  | 1611.1622 |  | 3.0159 | [6 empty] | NO | NO | 732.3465 | NO
| 4. Agriculture |  | 0 | 1292.9635 | 140.8976 | [6 empty] | 114.2878 | NA,NO | NA,NE,NO | NO
| A. Enteric Fermentation |  |  | 1021.0559
| B. Manure Management |  |  | 271.9076 | 7.2957 | [8 empty] | NE,NO
| C. Rice Cultivation |  |  | NO | [9 empty] | NO
| D. Agricultural Soils |  | 0 | NA,NO | 133.6019 | [8 empty] | NA,NO
| E. Prescribed Burning of Savannas |  |  | NO | NO | [6 empty] | NO | NO | NO
| F. Field Burning of Agricultural Residues |  |  | NO | NO | [6 empty] | NO | NO | NO
| G. Other |  |  | NA | NA | [6 empty] | 114.2878 | NA | NA | NO
| 5. Land-Use, Land-Use Change and Forestry |  | 14785.6654 | 0.034487 | 0.84726 | [6 empty] | NE,NO | NE,NO | NE,NO | NE,NO
| A. Forest Land |  | -27309.7458 | 0.034487 | 0.19994 | [6 empty] | NE | NE | NE
| B. Cropland |  | 28592.693 | NO | 0.64733 | [6 empty] | NE | NE | NE
| C. Grassland |  | 9224.7137 | NO | NO | [6 empty] | NE | NE | NE
| D. Wetlands |  | 2342.2864 | NE,NO | NE,NO | [6 empty] | NE | NE | NE
| E. Settlements |  | 1805.7055 | NE | NE | [6 empty] | NE | NE | NE
| F. Other Land |  | NE,NO | NE | NE | [6 empty] | NE | NE | NE
| G. Other |  | 130.0126 | NA,NE | NA,NE,NO | [6 empty] | NE,NO | NE,NO | NE,NO | NE,NO
| 6. Waste |  | NO | 1007.2743 | 8.498 | [6 empty] | 0.10625 | NA,NE,NO | 0.0044772 | 0.018746
| A. Solid Waste Disposal on Land |  | NO | 973 | [7 empty] | NA,NO | NO | IE,NO
| B. Wastewater Handling |  |  | 6.9598 | 7.423 | [6 empty] | NA,NO | NA,NO | NA,NO
| C. Waste Incineration |  | NO | NO | NO | [6 empty] | 0.10625 | NE | 0.0044772 | 0.018746
| D. Other |  | NO | 27.3145 | 1.0749 | [6 empty] | NO | NO | NO | NO
| 7. Other |  | NA | NA | NA | NA | NA | NA | NA | NA | NA | NA | NA | NA | NA
Memo Items:
| International Bunkers |  | 26574.817 | 0.74544 | 0.79278 | [6 empty] | 256.7532 | 31.4291 | 8.5785 | 122.6824
| Aviation |  | 19000.5258 | 0.064359 | 0.59818 | [6 empty] | 81.6194 | 13.9158 | 3.5191 | 1.9741
| Marine |  | 7574.2912 | 0.68108 | 0.19459 | [6 empty] | 175.1338 | 17.5134 | 5.0594 | 120.7083
| Multilateral Operations |  | NO | NO | NO | [6 empty] | NO | NO | NO | NO
| CO2 Emissions from Biomass |  | 36040.587
2003
0 | GREENHOUSE GAS SOURCE AND SINK |  | Net CO2 | CH4 | N2O | HFCs |  | PFCs |  | SF6 |  | NOx | CO | NMVOC | SO2
| CATEGORIES |  | emissions/ removals |  |  | P | A | P | A | P | A
|  |  | (Gg) |  |  | CO2 equivalent (Gg) |  |  |  | (Gg)
| Total National Emissions and Removals |  | 908022.3083 | 3054.5214 | 196.1767 | 16480.7325 | 8931.6285 | 1005.4936 | 850.7658 | 0.21125 | 0.13309 | 1712.4269 | 4110.4135 | 1162.3246 | 573.4275
| 1. Energy |  | 834368.4707 | 848.9347 | 20.8529 | [6 empty] | 1494.8829 | 3170.4123 | 425.3357 | 476.88
| A. Fuel Combustion | Reference Approach | 835339.3412
|  | Sectoral Approach | 832122.0193 | 87.3501 | 20.8518 | [6 empty] | 1487.4828 | 3168.6472 | 324.071 | 456.9417
| 1. Energy Industries |  | 384249.2941 | 35.5677 | 12.8285 | [6 empty] | 301.1573 | 141.4959 | 10.6715 | 316.1453
| 2. Manufacturing Industries and Construction |  | 107128.0841 | 6.3291 | 2.462 | [6 empty] | 81.3033 | 223.9352 | 4.2183 | 53.4736
| 3. Transport |  | 168756.5145 | 15.4599 | 3.7884 | [6 empty] | 941.0436 | 1848.1038 | 240.4989 | 1.6669
| 4. Other Sectors |  | 170055.6027 | 29.7176 | 1.7258 | [6 empty] | 155.6823 | 923.4606 | 65.1278 | 85.0312
| 5. Other |  | 1932.524 | 0.2758 | 0.047167 | [6 empty] | 8.2963 | 31.6518 | 3.5546 | 0.62468
| B. Fugitive Emissions from Fuels |  | 2246.4514 | 761.5846 | 0.0010987 | [6 empty] | 7.4002 | 1.7651 | 101.2647 | 19.9382
| 1. Solid Fuels |  | 0.2088 | 433.0016 | NO | [6 empty] | NO | 0.1174 | 0.75139 | 0.16834
| 2. Oil and Natural Gas |  | 2246.2426 | 328.583 | 0.0010987 | [6 empty] | 7.4002 | 1.6477 | 100.5133 | 19.7699
| 2. Industrial Processes |  | 57246.4968 | 0.23436 | 25.9804 | 16480.7325 | 8931.6285 | 1005.4936 | 850.7658 | 0.21125 | 0.13309 | 103.7266 | 940.0012 | 34.4207 | 96.5271
| A. Mineral Products |  | 20375.6656 | NA | NA | [6 empty] | 48.8667 | IE,NA | 4.2477 | 21.197
| B. Chemical Industry |  | 16280.1787 | 0.01045 | 25.9195 | NA,NO | NA,NO | NO | NA,NO | NA,NO | NA,NO | 24.5503 | 0.90563 | 5.0653 | 23.8946
| C. Metal Production |  | 20590.6526 | 0.22391 | 0.060913 |  |  |  | 474.808 |  | 0.020503 | 29.7666 | 939.0955 | 5.0954 | 45.8925
| D. Other Production |  | NO | [8 empty] | 0.54293 | IE | 20.0123 | 5.543
| E. Production of Halocarbons and SF6 | [5 empty] | 533.15 |  | NA,NO |  | 0.01
| F. Consumption of Halocarbons and SF6 |  |  |  |  | 16480.7325 | 8087.5453 | 1005.4936 | 375.9578 | 0.21125 | 0.10259
| G. Other |  | NO | NO | NO | NO | 310.9332 | NO | IE,NO | NO | IE | NO | NO | NO | NO
| 3. Solvent and Other Product Use |  | 1545.6395 |  | 2.5267 | [6 empty] | NO | NO | 702.5634 | NO
| 4. Agriculture |  | 0 | 1278.5213 | 137.4108 | [6 empty] | 113.7019 | NA,NO | NA,NE,NO | NO
| A. Enteric Fermentation |  |  | 1006.9879
| B. Manure Management |  |  | 271.5334 | 7.3299 | [8 empty] | NE,NO
| C. Rice Cultivation |  |  | NO | [9 empty] | NO
| D. Agricultural Soils |  | 0 | NA,NO | 130.0808 | [8 empty] | NA,NO
| E. Prescribed Burning of Savannas |  |  | NO | NO | [6 empty] | NO | NO | NO
| F. Field Burning of Agricultural Residues |  |  | NO | NO | [6 empty] | NO | NO | NO
| G. Other |  |  | NA | NA | [6 empty] | 113.7019 | NA | NA | NO
| 5. Land-Use, Land-Use Change and Forestry |  | 14861.7013 | 0.37318 | 0.85596 | [6 empty] | NE,NO | NE,NO | NE,NO | NE,NO
| A. Forest Land |  | -27063.7922 | 0.37318 | 0.20666 | [6 empty] | NE | NE | NE
| B. Cropland |  | 28563.6138 | NO | 0.6493 | [6 empty] | NE | NE | NE
| C. Grassland |  | 9161.247 | NO | NO | [6 empty] | NE | NE | NE
| D. Wetlands |  | 2362.9244 | NE,NO | NE,NO | [6 empty] | NE | NE | NE
| E. Settlements |  | 1728.6794 | NE | NE | [6 empty] | NE | NE | NE
| F. Other Land |  | NE,NO | NE | NE | [6 empty] | NE | NE | NE
| G. Other |  | 109.0289 | NA,NE | NA,NE,NO | [6 empty] | NE,NO | NE,NO | NE,NO | NE,NO
| 6. Waste |  | NO | 926.458 | 8.55 | [6 empty] | 0.1155 | NA,NE,NO | 0.0048672 | 0.020379
| A. Solid Waste Disposal on Land |  | NO | 893 | [7 empty] | NA,NO | NO | IE,NO
| B. Wastewater Handling |  |  | 6.5941 | 7.4983 | [6 empty] | NA,NO | NA,NO | NA,NO
| C. Waste Incineration |  | NO | NO | NO | [6 empty] | 0.1155 | NE | 0.0048672 | 0.020379
| D. Other |  | NO | 26.8639 | 1.0517 | [6 empty] | NO | NO | NO | NO
| 7. Other |  | NA | NA | NA | NA | NA | NA | NA | NA | NA | NA | NA | NA | NA
Memo Items:
| International Bunkers |  | 27676.8266 | 0.81953 | 0.82419 | [6 empty] | 276.0909 | 33.8198 | 9.2313 | 136
| Aviation |  | 19356.6847 | 0.067297 | 0.60926 | [6 empty] | 82.6587 | 14.4765 | 3.6432 | 1.8994
| Marine |  | 8320.1419 | 0.75224 | 0.21492 | [6 empty] | 193.4322 | 19.3432 | 5.588 | 134.1006
| Multilateral Operations |  | NO | NO | NO | [6 empty] | NO | NO | NO | NO
| CO2 Emissions from Biomass |  | 44984.1796
2004
0 | GREENHOUSE GAS SOURCE AND SINK |  | Net CO2 | CH4 | N2O | HFCs |  | PFCs |  | SF6 |  | NOx | CO | NMVOC | SO2
| CATEGORIES |  | emissions/ removals |  |  | P | A | P | A | P | A
|  |  | (Gg) |  |  | CO2 equivalent (Gg) |  |  |  | (Gg)
| Total National Emissions and Removals |  | 898527.029 | 2789.4164 | 206.6139 | 16824.6186 | 9490.4596 | 1097.2177 | 822.339 | 0.24701 | 0.14227 | 1648.4526 | 3872.0271 | 1173.7742 | 547.3899
| 1. Energy |  | 821511.9766 | 742.6281 | 20.4844 | [6 empty] | 1426.6204 | 2919.13 | 398.0115 | 450.4824
| A. Fuel Combustion | Reference Approach | 817719.153
|  | Sectoral Approach | 819397.7464 | 89.4115 | 20.4834 | [6 empty] | 1418.9496 | 2917.292 | 299.133 | 430.7179
| 1. Energy Industries |  | 381936.9666 | 40.3685 | 12.7533 | [6 empty] | 286.2242 | 142.2867 | 11.1976 | 305.9856
| 2. Manufacturing Industries and Construction |  | 107701.2016 | 7.2347 | 2.4028 | [6 empty] | 81.8642 | 183.8349 | 4.7517 | 50.1705
| 3. Transport |  | 168522.5091 | 14.1351 | 3.7004 | [6 empty] | 898.5689 | 1710.8532 | 222.813 | 1.7332
| 4. Other Sectors |  | 159583.7963 | 27.4361 | 1.5877 | [6 empty] | 145.2541 | 853.6214 | 57.3906 | 72.2955
| 5. Other |  | 1653.2728 | 0.23709 | 0.039179 | [6 empty] | 7.0382 | 26.6958 | 2.9802 | 0.53315
| B. Fugitive Emissions from Fuels |  | 2114.2302 | 653.2165 | 0.0010152 | [6 empty] | 7.6708 | 1.838 | 98.8785 | 19.7645
| 1. Solid Fuels |  | 0.18879 | 330.5083 | NO | [6 empty] | NO | 0.12693 | 0.81235 | 0.15186
| 2. Oil and Natural Gas |  | 2114.0414 | 322.7082 | 0.0010152 | [6 empty] | 7.6708 | 1.7111 | 98.0661 | 19.6126
| 2. Industrial Processes |  | 60030.6584 | 0.23966 | 31.0551 | 16824.6186 | 9490.4596 | 1097.2177 | 822.339 | 0.24701 | 0.14227 | 107.3554 | 952.897 | 36.7734 | 96.8869
| A. Mineral Products |  | 20918.8248 | NA | NA | [6 empty] | 48.9477 | IE,NA | 4.111 | 20.6012
| B. Chemical Industry |  | 15812.8734 | 0.010193 | 30.985 | NA,NO | NA,NO | NO | NA,NO | NA,NO | NA,NO | 27.8669 | 0.8664 | 5.2478 | 25.5678
| C. Metal Production |  | 23298.9602 | 0.22946 | 0.07006 |  |  |  | 445.72 |  | 0.026241 | 29.698 | 952.0306 | 5.2932 | 44.9625
| D. Other Production |  | NO | [8 empty] | 0.84276 | IE | 22.1214 | 5.7554
| E. Production of Halocarbons and SF6 | [5 empty] | 511.05 |  | NA,NO |  | 0.01
| F. Consumption of Halocarbons and SF6 |  |  |  |  | 16824.6186 | 8719.3518 | 1097.2177 | 376.619 | 0.24701 | 0.10602
| G. Other |  | NO | NO | NO | NO | 260.0579 | NO | IE,NO | NO | IE | NO | NO | NO | NO
| 3. Solvent and Other Product Use |  | 1625.7656 |  | 2.0373 | [6 empty] | NO | NO | 738.9844 | NO
| 4. Agriculture |  | 0 | 1244.7291 | 143.6713 | [6 empty] | 114.3603 | NA,NO | NA,NE,NO | NO
| A. Enteric Fermentation |  |  | 979.6547
| B. Manure Management |  |  | 265.0744 | 7.1885 | [8 empty] | NE,NO
| C. Rice Cultivation |  |  | NO | [9 empty] | NO
| D. Agricultural Soils |  | 0 | NA,NO | 136.4828 | [8 empty] | NA,NO
| E. Prescribed Burning of Savannas |  |  | NO | NO | [6 empty] | NO | NO | NO
| F. Field Burning of Agricultural Residues |  |  | NO | NO | [6 empty] | NO | NO | NO
| G. Other |  |  | NA | NA | [6 empty] | 114.3603 | NA | NA | NO
| 5. Land-Use, Land-Use Change and Forestry |  | 15358.6284 | 0.078063 | 0.85483 | [6 empty] | NE,NO | NE,NO | NE,NO | NE,NO
| A. Forest Land |  | -26780.5018 | 0.078063 | 0.20356 | [6 empty] | NE | NE | NE
| B. Cropland |  | 28448.0498 | NO | 0.65127 | [6 empty] | NE | NE | NE
| C. Grassland |  | 9165.8737 | NO | NO | [6 empty] | NE | NE | NE
| D. Wetlands |  | 2415.2669 | NE,NO | NE,NO | [6 empty] | NE | NE | NE
| E. Settlements |  | 2028.0205 | NE | NE | [6 empty] | NE | NE | NE
| F. Other Land |  | NE,NO | NE | NE | [6 empty] | NE | NE | NE
| G. Other |  | 81.9194 | NA,NE | NA,NE,NO | [6 empty] | NE,NO | NE,NO | NE,NO | NE,NO
| 6. Waste |  | NO | 801.7415 | 8.511 | [6 empty] | 0.11654 | NA,NE,NO | 0.0049111 | 0.020562
| A. Solid Waste Disposal on Land |  | NO | 769 | [7 empty] | NA,NO | NO | IE,NO
| B. Wastewater Handling |  |  | 6.2284 | 7.4955 | [6 empty] | NA,NO | NA,NO | NA,NO
| C. Waste Incineration |  | NO | NO | NO | [6 empty] | 0.11654 | NE | 0.0049111 | 0.020562
| D. Other |  | NO | 26.5132 | 1.0155 | [6 empty] | NO | NO | NO | NO
| 7. Other |  | NA | NA | NA | NA | NA | NA | NA | NA | NA | NA | NA | NA | NA
Memo Items:
| International Bunkers |  | 29684.2106 | 0.8445 | 0.88596 | [6 empty] | 287.941 | 35.7766 | 9.7226 | 141.507
| Aviation |  | 21168.9979 | 0.07525 | 0.66618 | [6 empty] | 90.133 | 15.9958 | 4.0081 | 1.955
| Marine |  | 8515.2127 | 0.76925 | 0.21979 | [6 empty] | 197.808 | 19.7808 | 5.7145 | 139.552
| Multilateral Operations |  | NO | NO | NO | [6 empty] | NO | NO | NO | NO
| CO2 Emissions from Biomass |  | 50119.9198
2005
0 | GREENHOUSE GAS SOURCE AND SINK |  | Net CO2 | CH4 | N2O | HFCs |  | PFCs |  | SF6 |  | NOx | CO | NMVOC | SO2
| CATEGORIES |  | emissions/ removals |  |  | P | A | P | A | P | A
|  |  | (Gg) |  |  | CO2 equivalent (Gg) |  |  |  | (Gg)
| Total National Emissions and Removals |  | 881489.5467 | 2646.9915 | 198.5897 | 17256.0698 | 10252.4476 | 1069.3126 | 708.5122 | 0.23323 | 0.14538 | 1576.2524 | 3650.8454 | 1142.6875 | 517.2733
| 1. Energy |  | 806307.0788 | 692.5646 | 19.9496 | [6 empty] | 1361.0467 | 2723.6497 | 362.7097 | 427.7771
| A. Fuel Combustion | Reference Approach | 799374.2792
|  | Sectoral Approach | 804243.7874 | 92.891 | 19.9486 | [6 empty] | 1353.1439 | 2721.7602 | 271.8392 | 407.7903
| 1. Energy Industries |  | 375232.1149 | 45.6009 | 12.5173 | [6 empty] | 285.6864 | 143.5925 | 11.3885 | 288.5532
| 2. Manufacturing Industries and Construction |  | 109908.822 | 7.395 | 2.3683 | [6 empty] | 84.014 | 183.8352 | 4.9946 | 47.0923
| 3. Transport |  | 160364.3571 | 12.5496 | 3.4378 | [6 empty] | 833.414 | 1534.6406 | 199.7263 | 1.7871
| 4. Other Sectors |  | 157035.5083 | 27.0549 | 1.5864 | [6 empty] | 139.466 | 829.2588 | 51.9593 | 69.9686
| 5. Other |  | 1702.9851 | 0.29065 | 0.038773 | [6 empty] | 10.5635 | 30.4331 | 3.7704 | 0.38918
| B. Fugitive Emissions from Fuels |  | 2063.2914 | 599.6735 | 0.00099341 | [6 empty] | 7.9027 | 1.8895 | 90.8705 | 19.9868
| 1. Solid Fuels |  | 0.21225 | 274.0461 | NO | [6 empty] | NO | 0.12596 | 0.80611 | 0.12079
| 2. Oil and Natural Gas |  | 2063.0792 | 325.6275 | 0.00099341 | [6 empty] | 7.9027 | 1.7635 | 90.0644 | 19.8661
| 2. Industrial Processes |  | 58017.9171 | 0.22933 | 26.4988 | 17256.0698 | 10252.4476 | 1069.3126 | 708.5122 | 0.23323 | 0.14538 | 102.6138 | 927.1958 | 37.3493 | 89.4763
| A. Mineral Products |  | 19751.3417 | NA | NA | [6 empty] | 45.1574 | IE,NA | 4.0717 | 19.1808
| B. Chemical Industry |  | 16445.9328 | 0.0099752 | 26.4339 | NA,NO | NA,NO | NO | NA,NO | NA,NO | NA,NO | 28.5937 | 0.83126 | 5.3897 | 25.7432
| C. Metal Production |  | 21820.6425 | 0.21935 | 0.064916 |  |  |  | 337.5562 |  | 0.030467 | 27.6235 | 926.3645 | 5.2785 | 43.1149
| D. Other Production |  | NO | [8 empty] | 1.2391 | IE | 22.6093 | 1.4374
| E. Production of Halocarbons and SF6 | [5 empty] | 515.96 |  | NA,NO |  | 0.01
| F. Consumption of Halocarbons and SF6 |  |  |  |  | 17256.0698 | 9481.2058 | 1069.3126 | 370.956 | 0.23323 | 0.10491
| G. Other |  | NO | NO | NO | NO | 255.2819 | NO | IE,NA,NO | NO | IE | NO | NO | NO | NO
| 3. Solvent and Other Product Use |  | 1633.7723 |  | 1.5477 | [6 empty] | NO | NO | 742.6238 | NO
| 4. Agriculture |  | 0 | 1242.9587 | 141.1313 | [6 empty] | 112.4793 | NA,NO | NA,NE,NO | NO
| A. Enteric Fermentation |  |  | 975.2042
| B. Manure Management |  |  | 267.7545 | 7.2463 | [8 empty] | NE,NO
| C. Rice Cultivation |  |  | NO | [9 empty] | NO
| D. Agricultural Soils |  | 0 | NA,NO | 133.885 | [8 empty] | NA,NO
| E. Prescribed Burning of Savannas |  |  | NO | NO | [6 empty] | NO | NO | NO
| F. Field Burning of Agricultural Residues |  |  | NO | NO | [6 empty] | NO | NO | NO
| G. Other |  |  | NA | NA | [6 empty] | 112.4793 | NA | NA | NO
| 5. Land-Use, Land-Use Change and Forestry |  | 15530.7785 | 0.05234 | 0.85788 | [6 empty] | NE,NO | NE,NO | NE,NO | NE,NO
| A. Forest Land |  | -26529.6076 | 0.05234 | 0.20464 | [6 empty] | NE | NE | NE
| B. Cropland |  | 28441.5341 | NO | 0.65324 | [6 empty] | NE | NE | NE
| C. Grassland |  | 9111.6551 | NO | NO | [6 empty] | NE | NE | NE
| D. Wetlands |  | 2435.553 | NE,NO | NE,NO | [6 empty] | NE | NE | NE
| E. Settlements |  | 2002.1122 | NE | NE | [6 empty] | NE | NE | NE
| F. Other Land |  | NE,NO | NE | NE | [6 empty] | NE | NE | NE
| G. Other |  | 69.5317 | NA,NE | NA,NE,NO | [6 empty] | NE,NO | NE,NO | NE,NO | NE,NO
| 6. Waste |  | NO | 711.1866 | 8.6045 | [6 empty] | 0.1127 | NA,NE,NO | 0.0047489 | 0.019883
| A. Solid Waste Disposal on Land |  | NO | 679 | [7 empty] | NA,NO | NO | IE,NO
| B. Wastewater Handling |  |  | 5.7531 | 7.4898 | [6 empty] | NA,NO | NA,NO | NA,NO
| C. Waste Incineration |  | NO | NO | NO | [6 empty] | 0.1127 | NE | 0.0047489 | 0.019883
| D. Other |  | NO | 26.4334 | 1.1147 | [6 empty] | NO | NO | NO | NO
| 7. Other |  | NA | NA | NA | NA | NA | NA | NA | NA | NA | NA | NA | NA | NA
Memo Items:
| International Bunkers |  | 31055.0853 | 0.80137 | 0.93244 | [6 empty] | 283.7637 | 35.9077 | 9.7676 | 132.0399
| Aviation |  | 23087.0762 | 0.081011 | 0.72662 | [6 empty] | 98.5287 | 17.3842 | 4.4164 | 1.9989
| Marine |  | 7968.0091 | 0.72036 | 0.20582 | [6 empty] | 185.235 | 18.5235 | 5.3512 | 130.041
| Multilateral Operations |  | NO | NO | NO | [6 empty] | NO | NO | NO | NO
| CO2 Emissions from Biomass |  | 56606.8447
2006
0 | GREENHOUSE GAS SOURCE AND SINK |  | Net CO2 | CH4 | N2O | HFCs |  | PFCs |  | SF6 |  | NOx | CO | NMVOC | SO2
| CATEGORIES |  | emissions/ removals |  |  | P | A | P | A | P | A
|  |  | (Gg) |  |  | CO2 equivalent (Gg) |  |  |  | (Gg)
| Total National Emissions and Removals |  | 886282.434 | 2503.4458 | 196.0935 | 18010.5765 | 10794.1976 | 1057.9322 | 571.0865 | 0.26286 | 0.14211 | 1561.9646 | 3570.8363 | 1131.064 | 519.7761
| 1. Energy |  | 810381.8984 | 660.8962 | 20.2974 | [6 empty] | 1345.5253 | 2651.7287 | 346.784 | 427.0166
| A. Fuel Combustion | Reference Approach | 809649.1463
|  | Sectoral Approach | 808342.7406 | 104.0377 | 20.2964 | [6 empty] | 1337.7197 | 2649.8594 | 256.7332 | 407.6056
| 1. Energy Industries |  | 376816.0752 | 55.0903 | 12.7872 | [6 empty] | 292.5701 | 147.8639 | 12.5319 | 283.3066
| 2. Manufacturing Industries and Construction |  | 113095.9548 | 8.1821 | 2.3909 | [6 empty] | 83.9431 | 198.1642 | 4.8837 | 45.6679
| 3. Transport |  | 156624.702 | 11.3486 | 3.3668 | [6 empty] | 811.3369 | 1391.5712 | 182.2013 | 1.7043
| 4. Other Sectors |  | 160254.0406 | 29.1607 | 1.7165 | [6 empty] | 141.8195 | 884.9768 | 53.9933 | 76.5487
| 5. Other |  | 1551.968 | 0.25601 | 0.035073 | [6 empty] | 8.0501 | 27.2833 | 3.1229 | 0.37806
| B. Fugitive Emissions from Fuels |  | 2039.1578 | 556.8585 | 0.00098024 | [6 empty] | 7.8055 | 1.8692 | 90.0508 | 19.411
| 1. Solid Fuels |  | 0.24922 | 234.7354 | NO | [6 empty] | NO | 0.12555 | 0.80352 | 0.090589
| 2. Oil and Natural Gas |  | 2038.9086 | 322.1231 | 0.00098024 | [6 empty] | 7.8055 | 1.7437 | 89.2473 | 19.3204
| 2. Industrial Processes |  | 59015.9826 | 0.25717 | 26.3007 | 18010.5765 | 10794.1976 | 1057.9322 | 571.0865 | 0.26286 | 0.14211 | 104.417 | 919.1076 | 37.619 | 92.7396
| A. Mineral Products |  | 20186.0449 | NA | NA | [6 empty] | 45.4656 | IE,NA | 4.2047 | 19.5709
| B. Chemical Industry |  | 16750.9784 | 0.018925 | 26.2345 | NA,NO | NA,NO | NO | NA,NO | NA,NO | NA,NO | 30.0263 | 1.5771 | 5.2645 | 30.2774
| C. Metal Production |  | 22078.9594 | 0.23824 | 0.066242 |  |  |  | 188.235 |  | 0.026613 | 27.413 | 917.5305 | 5.3567 | 41.6516
| D. Other Production |  | NO | [8 empty] | 1.512 | IE | 22.7931 | 1.2397
| E. Production of Halocarbons and SF6 | [5 empty] | 291 |  | NA,NO |  | 0.009
| F. Consumption of Halocarbons and SF6 |  |  |  |  | 18010.5765 | 10245.5193 | 1057.9322 | 382.8515 | 0.26286 | 0.1065
| G. Other |  | NO | NO | NO | NO | 257.6783 | NO | IE,NA,NO | NO | IE | NO | NO | NO | NO
| 3. Solvent and Other Product Use |  | 1642.6437 |  | 1.5915 | [6 empty] | NO | NO | 746.6562 | NO
| 4. Agriculture |  | 0 | 1217.0609 | 138.5414 | [6 empty] | 111.9096 | NA,NO | NA,NE,NO | NO
| A. Enteric Fermentation |  |  | 954.205
| B. Manure Management |  |  | 262.8559 | 7.1575 | [8 empty] | NE,NO
| C. Rice Cultivation |  |  | NO | [9 empty] | NO
| D. Agricultural Soils |  | 0 | NA,NO | 131.3838 | [8 empty] | NA,NO
| E. Prescribed Burning of Savannas |  |  | NO | NO | [6 empty] | NO | NO | NO
| F. Field Burning of Agricultural Residues |  |  | NO | NO | [6 empty] | NO | NO | NO
| G. Other |  |  | NA | NA | [6 empty] | 111.9096 | NA | NA | NO
| 5. Land-Use, Land-Use Change and Forestry |  | 15241.9092 | 0.13839 | 0.85563 | [6 empty] | NE,NO | NE,NO | NE,NO | NE,NO
| A. Forest Land |  | -26161.7844 | 0.13839 | 0.20742 | [6 empty] | NE | NE | NE
| B. Cropland |  | 28263.5216 | NO | 0.64822 | [6 empty] | NE | NE | NE
| C. Grassland |  | 8494.3059 | NO | NO | [6 empty] | NE | NE | NE
| D. Wetlands |  | 2235.9229 | NE,NO | NE,NO | [6 empty] | NE | NE | NE
| E. Settlements |  | 2344.0296 | NE | NE | [6 empty] | NE | NE | NE
| F. Other Land |  | NE,NO | NE | NE | [6 empty] | NE | NE | NE
| G. Other |  | 65.9137 | NA,NE | NA,NE,NO | [6 empty] | NE,NO | NE,NO | NE,NO | NE,NO
| 6. Waste |  | NO | 625.0931 | 8.5069 | [6 empty] | 0.1128 | NA,NE,NO | 0.0047531 | 0.019901
| A. Solid Waste Disposal on Land |  | NO | 594 | [7 empty] | NA,NO | NO | IE,NO
| B. Wastewater Handling |  |  | 5.2779 | 7.4786 | [6 empty] | NA,NO | NA,NO | NA,NO
| C. Waste Incineration |  | NO | NO | NO | [6 empty] | 0.1128 | NE | 0.0047531 | 0.019901
| D. Other |  | NO | 25.8152 | 1.0283 | [6 empty] | NO | NO | NO | NO
| 7. Other |  | NA | NA | NA | NA | NA | NA | NA | NA | NA | NA | NA | NA | NA
Memo Items:
| International Bunkers |  | 32478.5853 | 0.8318 | 0.97606 | [6 empty] | 295.6615 | 37.5592 | 10.3007 | 134.179
| Aviation |  | 24234.7299 | 0.085143 | 0.76273 | [6 empty] | 103.6643 | 18.3595 | 4.7541 | 1.9584
| Marine |  | 8243.8554 | 0.74666 | 0.21333 | [6 empty] | 191.9972 | 19.1997 | 5.5466 | 132.2207
| Multilateral Operations |  | NO | NO | NO | [6 empty] | NO | NO | NO | NO
| CO2 Emissions from Biomass |  | 65993.1387
2007
0 | GREENHOUSE GAS SOURCE AND SINK |  | Net CO2 | CH4 | N2O | HFCs |  | PFCs |  | SF6 |  | NOx | CO | NMVOC | SO2
| CATEGORIES |  | emissions/ removals |  |  | P | A | P | A | P | A
|  |  | (Gg) |  |  | CO2 equivalent (Gg) |  |  |  | (Gg)
| Total National Emissions and Removals |  | 864813.6381 | 2404.0332 | 201.6822 | 17893.7248 | 11368.6129 | 957.2355 | 510.2245 | 0.26633 | 0.13943 | 1489.0424 | 3472.9311 | 1068.9679 | 497.0889
| 1. Energy |  | 788889.8979 | 624.2599 | 20.7021 | [6 empty] | 1277.0037 | 2532.9738 | 324.1632 | 403.0091
| A. Fuel Combustion | Reference Approach | 776594.9232
|  | Sectoral Approach | 786994.8025 | 113.4049 | 20.7012 | [6 empty] | 1269.3175 | 2531.1282 | 237.2748 | 384.6597
| 1. Energy Industries |  | 384933.2267 | 66.5591 | 13.1717 | [6 empty] | 307.7716 | 157.7629 | 13.9522 | 281.4058
| 2. Manufacturing Industries and Construction |  | 119431.5756 | 7.8071 | 2.4879 | [6 empty] | 84.2287 | 215.8947 | 5.1302 | 45.5229
| 3. Transport |  | 153518.8706 | 10.0944 | 3.4825 | [6 empty] | 748.4234 | 1266.8324 | 164.621 | 1.7006
| 4. Other Sectors |  | 127820.3321 | 28.7396 | 1.5301 | [6 empty] | 121.9205 | 868.6592 | 50.9507 | 55.7475
| 5. Other |  | 1290.7975 | 0.20472 | 0.028977 | [6 empty] | 6.9734 | 21.9792 | 2.6208 | 0.28288
| B. Fugitive Emissions from Fuels |  | 1895.0954 | 510.855 | 0.00091243 | [6 empty] | 7.6862 | 1.8456 | 86.8884 | 18.3494
| 1. Solid Fuels |  | 0.34985 | 194.2794 | NO | [6 empty] | NO | 0.12662 | 0.81034 | 0.061295
| 2. Oil and Natural Gas |  | 1894.7455 | 316.5756 | 0.00091243 | [6 empty] | 7.6862 | 1.7189 | 86.0781 | 18.2881
| 2. Industrial Processes |  | 58594.7514 | 0.26407 | 34.8684 | 17893.7248 | 11368.6129 | 957.2355 | 510.2245 | 0.26633 | 0.13943 | 106.7916 | 939.9573 | 37.8958 | 94.0593
| A. Mineral Products |  | 21491.2178 | NA | NA | [6 empty] | 46.6902 | IE,NA | 4.148 | 20.4915
| B. Chemical Industry |  | 17081.8896 | 0.019939 | 34.8099 | NA,NO | NA,NO | NO | NA,NO | NA,NO | NA,NO | 31.9077 | 1.6616 | 5.3391 | 30.6466
| C. Metal Production |  | 20021.644 | 0.24413 | 0.058536 |  |  |  | 193.2731 |  | 0.017654 | 26.5681 | 938.2957 | 5.4787 | 41.6629
| D. Other Production |  | NO | [8 empty] | 1.6255 | IE | 22.93 | 1.2583
| E. Production of Halocarbons and SF6 | [5 empty] | 198.66 |  | NA,NO |  | 0.0047
| F. Consumption of Halocarbons and SF6 |  |  |  |  | 17893.7248 | 10937.5327 | 957.2355 | 316.9514 | 0.26633 | 0.11708
| G. Other |  | NO | NO | NO | NO | 232.4202 | NO | IE,NA,NO | NO | IE | NO | NO | NO | NO
| 3. Solvent and Other Product Use |  | 1555.1886 |  | 1.4701 | [6 empty] | NO | NO | 706.9039 | NO
| 4. Agriculture |  | 0 | 1224.5709 | 135.1492 | [6 empty] | 105.1312 | NA,NO | NA,NE,NO | NO
| A. Enteric Fermentation |  |  | 958.2174
| B. Manure Management |  |  | 266.3535 | 7.2681 | [8 empty] | NE,NO
| C. Rice Cultivation |  |  | NO | [9 empty] | NO
| D. Agricultural Soils |  | 0 | NA,NO | 127.8811 | [8 empty] | NA,NO
| E. Prescribed Burning of Savannas |  |  | NO | NO | [6 empty] | NO | NO | NO
| F. Field Burning of Agricultural Residues |  |  | NO | NO | [6 empty] | NO | NO | NO
| G. Other |  |  | NA | NA | [6 empty] | 105.1312 | NA | NA | NO
| 5. Land-Use, Land-Use Change and Forestry |  | 15773.8002 | 0.073788 | 0.85105 | [6 empty] | NE,NO | NE,NO | NE,NO | NE,NO
| A. Forest Land |  | -25838.02 | 0.073788 | 0.20786 | [6 empty] | NE | NE | NE
| B. Cropland |  | 28368.1191 | NO | 0.64319 | [6 empty] | NE | NE | NE
| C. Grassland |  | 8471.3453 | NO | NO | [6 empty] | NE | NE | NE
| D. Wetlands |  | 2307.9492 | NE,NO | NE,NO | [6 empty] | NE | NE | NE
| E. Settlements |  | 2397.053 | NE | NE | [6 empty] | NE | NE | NE
| F. Other Land |  | NE,NO | NE | NE | [6 empty] | NE | NE | NE
| G. Other |  | 67.3535 | NA,NE | NA,NE,NO | [6 empty] | NE,NO | NE,NO | NE,NO | NE,NO
| 6. Waste |  | NO | 554.8645 | 8.6413 | [6 empty] | 0.11592 | NA,NE,NO | 0.0048848 | 0.020452
| A. Solid Waste Disposal on Land |  | NO | 523 | [7 empty] | NA,NO | NO | IE,NO
| B. Wastewater Handling |  |  | 4.8027 | 7.4698 | [6 empty] | NA,NO | NA,NO | NA,NO
| C. Waste Incineration |  | NO | NO | NO | [6 empty] | 0.11592 | NE | 0.0048848 | 0.020452
| D. Other |  | NO | 27.0618 | 1.1715 | [6 empty] | NO | NO | NO | NO
| 7. Other |  | NA | NA | NA | NA | NA | NA | NA | NA | NA | NA | NA | NA | NA
Memo Items:
| International Bunkers |  | 35061.0911 | 0.98158 | 1.0483 | [6 empty] | 337.4061 | 42.2471 | 11.7097 | 161.6557
| Aviation |  | 25206.5205 | 0.088949 | 0.79329 | [6 empty] | 107.8717 | 19.2937 | 5.0787 | 1.8914
| Marine |  | 9854.5706 | 0.89263 | 0.25504 | [6 empty] | 229.5344 | 22.9534 | 6.631 | 159.7643
| Multilateral Operations |  | NO | NO | NO | [6 empty] | NO | NO | NO | NO
| CO2 Emissions from Biomass |  | 72712.2656
2008
0 | GREENHOUSE GAS SOURCE AND SINK |  | Net CO2 | CH4 | N2O | HFCs |  | PFCs |  | SF6 |  | NOx | CO | NMVOC | SO2
| CATEGORIES |  | emissions/ removals |  |  | P | A | P | A | P | A
|  |  | (Gg) |  |  | CO2 equivalent (Gg) |  |  |  | (Gg)
| Total National Emissions and Removals |  | 862544.6332 | 2411.7145 | 205.7077 | 18042.5534 | 11656.8591 | 726.7016 | 521.4037 | 0.30291 | 0.1303 | 1415.0176 | 3387.3052 | 1015.3745 | 490.352
| 1. Energy |  | 788060.0314 | 622.418 | 20.2901 | [6 empty] | 1203.0643 | 2487.7763 | 310.1275 | 398.8244
| A. Fuel Combustion | Reference Approach | 766955.1108
|  | Sectoral Approach | 786309.9381 | 122.5041 | 20.2893 | [6 empty] | 1195.5193 | 2485.9645 | 224.5765 | 381.045
| 1. Energy Industries |  | 363153.1933 | 74.5798 | 12.3619 | [6 empty] | 299.005 | 159.024 | 14.1589 | 256.8273
| 2. Manufacturing Industries and Construction |  | 114426.331 | 7.6528 | 2.4423 | [6 empty] | 81.2278 | 210.7756 | 4.7526 | 48.9868
| 3. Transport |  | 153405.315 | 8.8051 | 3.6835 | [6 empty] | 671.3092 | 1150.4993 | 147.2505 | 1.6822
| 4. Other Sectors |  | 154015.3097 | 31.2566 | 1.7708 | [6 empty] | 137.5503 | 942.8304 | 55.7989 | 73.289
| 5. Other |  | 1309.7892 | 0.20982 | 0.030824 | [6 empty] | 6.427 | 22.8352 | 2.6157 | 0.25959
| B. Fugitive Emissions from Fuels |  | 1750.0933 | 499.9139 | 0.00082692 | [6 empty] | 7.545 | 1.8118 | 85.551 | 17.7795
| 1. Solid Fuels |  | 0.31738 | 183.3169 | NO | [6 empty] | NO | 0.12369 | 0.79162 | 0.03051
| 2. Oil and Natural Gas |  | 1749.7759 | 316.597 | 0.00082692 | [6 empty] | 7.545 | 1.6881 | 84.7594 | 17.749
| 2. Industrial Processes |  | 56994.2728 | 0.25115 | 31.3633 | 18042.5534 | 11656.8591 | 726.7016 | 521.4037 | 0.30291 | 0.1303 | 98.3505 | 899.529 | 36.5075 | 91.506
| A. Mineral Products |  | 20554.1481 | NA | NA | [6 empty] | 43.1961 | IE,NA | 3.9978 | 20.1763
| B. Chemical Industry |  | 16512.0304 | 0.018198 | 31.3053 | NA,NO | NA,NO | NO | NA,NO | NA,NO | NA,NO | 29.2824 | 1.5165 | 5.1934 | 29.9755
| C. Metal Production |  | 19928.0943 | 0.23295 | 0.058084 |  |  |  | 247.2127 |  | 0.00844 | 24.2286 | 898.0125 | 5.2632 | 40.155
| D. Other Production |  | NO | [8 empty] | 1.6434 | IE | 22.0531 | 1.1992
| E. Production of Halocarbons and SF6 | [5 empty] | 425.04 |  | NA,NO |  | 0.0042
| F. Consumption of Halocarbons and SF6 |  |  |  |  | 18042.5534 | 11027.0938 | 726.7016 | 274.191 | 0.30291 | 0.11766
| G. Other |  | NO | NO | NO | NO | 204.7253 | NO | IE,NA,NO | NO | IE | NO | NO | NO | NO
| 3. Solvent and Other Product Use |  | 1471.2155 |  | 1.3001 | [6 empty] | NO | NO | 668.7343 | NO
| 4. Agriculture |  | 0 | 1240.158 | 143.3021 | [6 empty] | 113.4804 | NA,NO | NA,NE,NO | NO
| A. Enteric Fermentation |  |  | 971.781
| B. Manure Management |  |  | 268.3769 | 7.3418 | [8 empty] | NE,NO
| C. Rice Cultivation |  |  | NO | [9 empty] | NO
| D. Agricultural Soils |  | 0 | NA,NO | 135.9603 | [8 empty] | NA,NO
| E. Prescribed Burning of Savannas |  |  | NO | NO | [6 empty] | NO | NO | NO
| F. Field Burning of Agricultural Residues |  |  | NO | NO | [6 empty] | NO | NO | NO
| G. Other |  |  | NA | NA | [6 empty] | 113.4804 | NA | NA | NO
| 5. Land-Use, Land-Use Change and Forestry |  | 16019.1135 | 0.15596 | 0.84874 | [6 empty] | NE,NO | NE,NO | NE,NO | NE,NO
| A. Forest Land |  | -25512.7594 | 0.15596 | 0.21058 | [6 empty] | NE | NE | NE
| B. Cropland |  | 28405.4801 | NO | 0.63816 | [6 empty] | NE | NE | NE
| C. Grassland |  | 8455.6984 | NO | NO | [6 empty] | NE | NE | NE
| D. Wetlands |  | 2146.3007 | NE,NO | NE,NO | [6 empty] | NE | NE | NE
| E. Settlements |  | 2472.0416 | NE | NE | [6 empty] | NE | NE | NE
| F. Other Land |  | NE,NO | NE | NE | [6 empty] | NE | NE | NE
| G. Other |  | 52.3522 | NA,NE | NA,NE,NO | [6 empty] | NE,NO | NE,NO | NE,NO | NE,NO
| 6. Waste |  | NO | 548.7314 | 8.6033 | [6 empty] | 0.12243 | NA,NE,NO | 0.0051592 | 0.021601
| A. Solid Waste Disposal on Land |  | NO | 518 | [7 empty] | NA,NO | NO | IE,NO
| B. Wastewater Handling |  |  | 4.3274 | 7.4502 | [6 empty] | NA,NO | NA,NO | NA,NO
| C. Waste Incineration |  | NO | NO | NO | [6 empty] | 0.12243 | NE | 0.0051592 | 0.021601
| D. Other |  | NO | 26.404 | 1.1531 | [6 empty] | NO | NO | NO | NO
| 7. Other |  | NA | NA | NA | NA | NA | NA | NA | NA | NA | NA | NA | NA | NA
Memo Items:
| International Bunkers |  | 35044.2714 | 0.95337 | 1.0488 | [6 empty] | 330.8009 | 41.7514 | 11.5961 | 158.7156
| Aviation |  | 25501.962 | 0.091376 | 0.80248 | [6 empty] | 109.1451 | 19.5858 | 5.1928 | 1.7664
| Marine |  | 9542.3094 | 0.86199 | 0.24628 | [6 empty] | 221.6558 | 22.1656 | 6.4034 | 156.9493
| Multilateral Operations |  | NO | NO | NO | [6 empty] | NO | NO | NO | NO
| CO2 Emissions from Biomass |  | 75801.0032
2009
0 | GREENHOUSE GAS SOURCE AND SINK |  | Net CO2 | CH4 | N2O | HFCs |  | PFCs |  | SF6 |  | NOx | CO | NMVOC | SO2
| CATEGORIES |  | emissions/ removals |  |  | P | A | P | A | P | A
|  |  | (Gg) |  |  | CO2 equivalent (Gg) |  |  |  | (Gg)
| Total National Emissions and Removals |  | 801256.6438 | 2312.0298 | 205.3784 | 17636.584 | 12128.2245 | 630.2831 | 359.4447 | 0.22263 | 0.12801 | 1318.4381 | 3002.2666 | 929.1763 | 434.6533
| 1. Energy |  | 735376.1203 | 572.0695 | 19.3209 | [6 empty] | 1132.7736 | 2391.0795 | 299.3104 | 361.1306
| A. Fuel Combustion | Reference Approach | 713142.2894
|  | Sectoral Approach | 733738.4966 | 123.0899 | 19.3201 | [6 empty] | 1125.6832 | 2389.3906 | 216.2318 | 344.4396
| 1. Energy Industries |  | 336909.4591 | 76.1873 | 11.639 | [6 empty] | 288.4489 | 158.1513 | 13.8824 | 239.9266
| 2. Manufacturing Industries and Construction |  | 101271.6244 | 6.7133 | 2.1931 | [6 empty] | 78.0632 | 174.4063 | 4.6951 | 41.8003
| 3. Transport |  | 152418.5485 | 8.1178 | 3.8593 | [6 empty] | 620.9861 | 1079.2187 | 137.5578 | 1.6686
| 4. Other Sectors |  | 141799.7644 | 31.8635 | 1.5965 | [6 empty] | 131.8572 | 954.4905 | 57.4565 | 60.7744
| 5. Other |  | 1339.1003 | 0.20804 | 0.032155 | [6 empty] | 6.3279 | 23.1238 | 2.6401 | 0.2696
| B. Fugitive Emissions from Fuels |  | 1637.6236 | 448.9796 | 0.00076892 | [6 empty] | 7.0904 | 1.6889 | 83.0786 | 16.691
| 1. Solid Fuels |  | 0.29091 | 133.1668 | NO | [6 empty] | NO | 0.10157 | 0.65002 | 0.026068
| 2. Oil and Natural Gas |  | 1637.3327 | 315.8128 | 0.00076892 | [6 empty] | 7.0904 | 1.5873 | 82.4286 | 16.6649
| 2. Industrial Processes |  | 47609.9275 | 0.18302 | 38.3599 | 17636.584 | 12128.2245 | 630.2831 | 359.4447 | 0.22263 | 0.12801 | 81.9724 | 611.1871 | 33.7866 | 73.5004
| A. Mineral Products |  | 18132.995 | NA | NA | [6 empty] | 37.5761 | IE,NA | 3.7649 | 18.9665
| B. Chemical Industry |  | 15610.73 | 0.014806 | 38.3194 | NA,NO | NA,NO | NO | NA,NO | NA,NO | NA,NO | 25.2188 | 1.2339 | 4.4952 | 25.4428
| C. Metal Production |  | 13866.2025 | 0.16821 | 0.040543 |  |  |  | 177.746 |  | 0.0045255 | 17.5489 | 609.9532 | 3.6748 | 27.9668
| D. Other Production |  | NO | [8 empty] | 1.6285 | IE | 21.8517 | 1.1244
| E. Production of Halocarbons and SF6 | [5 empty] | 745.7019 |  | NA,NO |  | 0.0029927
| F. Consumption of Halocarbons and SF6 |  |  |  |  | 17636.584 | 11192.0933 | 630.2831 | 181.6987 | 0.22263 | 0.12049
| G. Other |  | NO | NO | NO | NO | 190.4293 | NO | IE,NA,NO | NO | IE | NO | NO | NO | NO
| 3. Solvent and Other Product Use |  | 1311.3628 |  | 1.2147 | [6 empty] | NO | NO | 596.074 | NO
| 4. Agriculture |  | 0 | 1245.7759 | 137.0885 | [6 empty] | 103.5655 | NA,NO | NA,NE,NO | NO
| A. Enteric Fermentation |  |  | 975.4002
| B. Manure Management |  |  | 270.3757 | 7.4075 | [8 empty] | NE,NO
| C. Rice Cultivation |  |  | NO | [9 empty] | NO
| D. Agricultural Soils |  | 0 | NA,NO | 129.681 | [8 empty] | NA,NO
| E. Prescribed Burning of Savannas |  |  | NO | NO | [6 empty] | NO | NO | NO
| F. Field Burning of Agricultural Residues |  |  | NO | NO | [6 empty] | NO | NO | NO
| G. Other |  |  | NA | NA | [6 empty] | 103.5655 | NA | NA | NO
| 5. Land-Use, Land-Use Change and Forestry |  | 16959.2332 | 0.21987 | 0.83089 | [6 empty] | NE,NO | NE,NO | NE,NO | NE,NO
| A. Forest Land |  | -25441.1679 | 0.21987 | 0.21317 | [6 empty] | NE | NE | NE
| B. Cropland |  | 28352.4043 | NO | 0.61772 | [6 empty] | NE | NE | NE
| C. Grassland |  | 9061.1873 | NO | NO | [6 empty] | NE | NE | NE
| D. Wetlands |  | 2324.8629 | NE,NO | NE,NO | [6 empty] | NE | NE | NE
| E. Settlements |  | 2596.5275 | NE | NE | [6 empty] | NE | NE | NE
| F. Other Land |  | NE,NO | NE | NE | [6 empty] | NE | NE | NE
| G. Other |  | 65.4191 | NA,NE | NA,NE,NO | [6 empty] | NE,NO | NE,NO | NE,NO | NE,NO
| 6. Waste |  | NO | 493.7816 | 8.5635 | [6 empty] | 0.12654 | NA,NE,NO | 0.0053323 | 0.022326
| A. Solid Waste Disposal on Land |  | NO | 464 | [7 empty] | NA,NO | NO | IE,NO
| B. Wastewater Handling |  |  | 3.8522 | 7.432 | [6 empty] | NA,NO | NA,NO | NA,NO
| C. Waste Incineration |  | NO | NO | NO | [6 empty] | 0.12654 | NE | 0.0053323 | 0.022326
| D. Other |  | NO | 25.9294 | 1.1314 | [6 empty] | NO | NO | NO | NO
| 7. Other |  | NA | NA | NA | NA | NA | NA | NA | NA | NA | NA | NA | NA | NA
Memo Items:
| International Bunkers |  | 33551.6328 | 0.87442 | 1.0064 | [6 empty] | 309.0085 | 39.1762 | 11.0041 | 143.158
| Aviation |  | 24828.8744 | 0.087036 | 0.78145 | [6 empty] | 106.5375 | 18.9292 | 5.155 | 1.5764
| Marine |  | 8722.7585 | 0.78739 | 0.22497 | [6 empty] | 202.471 | 20.2471 | 5.8492 | 141.5815
| Multilateral Operations |  | NO | NO | NO | [6 empty] | NO | NO | NO | NO
| CO2 Emissions from Biomass |  | 79585.007
2010
0 | GREENHOUSE GAS SOURCE AND SINK |  | Net CO2 | CH4 | N2O | HFCs |  | PFCs |  | SF6 |  | NOx | CO | NMVOC | SO2
| CATEGORIES |  | emissions/ removals |  |  | P | A | P | A | P | A
|  |  | (Gg) |  |  | CO2 equivalent (Gg) |  |  |  | (Gg)
| Total National Emissions and Removals |  | 835990.5771 | 2271.4005 | 177.3599 | 17509.69 | 11597.0911 | 902.6958 | 308.5413 | 0.24587 | 0.13596 | 1319.4578 | 3322.3146 | 1051.4138 | 449.3441
| 1. Energy |  | 763734.034 | 583.72 | 20.3895 | [6 empty] | 1126.5633 | 2513.5147 | 297.5972 | 364.6796
| A. Fuel Combustion | Reference Approach | 741055.5085
|  | Sectoral Approach | 762282.8406 | 137.1342 | 20.3888 | [6 empty] | 1119.8566 | 2511.8928 | 216.2039 | 349.262
| 1. Energy Industries |  | 349060.4723 | 81.3886 | 12.053 | [6 empty] | 300.0683 | 165.8217 | 14.7318 | 236.1184
| 2. Manufacturing Industries and Construction |  | 114095.9133 | 8.3503 | 2.3738 | [6 empty] | 83.3043 | 186.849 | 4.9915 | 44.437
| 3. Transport |  | 153271.6249 | 7.6709 | 4.1861 | [6 empty] | 595.6909 | 1016.2823 | 128.8558 | 1.4887
| 4. Other Sectors |  | 144557.2091 | 39.5169 | 1.7458 | [6 empty] | 134.6965 | 1120.3291 | 65.0974 | 66.9554
| 5. Other |  | 1297.6209 | 0.20754 | 0.030169 | [6 empty] | 6.0966 | 22.6108 | 2.5275 | 0.26246
| B. Fugitive Emissions from Fuels |  | 1451.1934 | 446.5859 | 0.00067641 | [6 empty] | 6.7067 | 1.6218 | 81.3932 | 15.4176
| 1. Solid Fuels |  | 0.29308 | 133.0182 | NO | [6 empty] | NO | 0.12256 | 0.78442 | 0.032684
| 2. Oil and Natural Gas |  | 1450.9003 | 313.5676 | 0.00067641 | [6 empty] | 6.7067 | 1.4993 | 80.6088 | 15.3849
| 2. Industrial Processes |  | 53645.0159 | 0.23253 | 12.1417 | 17509.69 | 11597.0911 | 902.6958 | 308.5413 | 0.24587 | 0.13596 | 89.1221 | 808.7999 | 34.1451 | 84.6413
| A. Mineral Products |  | 18599.9794 | NA | NA | [6 empty] | 37.3071 | IE,NA | 3.6082 | 19.7029
| B. Chemical Industry |  | 16280.9648 | 0.020527 | 12.0859 | NA,NO | NA,NO | NO | NA,NO | NA,NO | NA,NO | 28.2566 | 1.7106 | 4.9165 | 28.3813
| C. Metal Production |  | 18764.0716 | 0.212 | 0.055798 |  |  |  | 134.6275 |  | 0.004458 | 21.9411 | 807.0893 | 4.4913 | 35.3481
| D. Other Production |  | NO | [8 empty] | 1.6173 | IE | 21.1291 | 1.2089
| E. Production of Halocarbons and SF6 | [5 empty] | 165.6354 |  | NA,NO |  | 0.0037845
| F. Consumption of Halocarbons and SF6 |  |  |  |  | 17509.69 | 11245.2571 | 902.6958 | 173.9138 | 0.24587 | 0.12772
| G. Other |  | NO | NO | NO | NO | 186.1986 | NO | IE,NA,NO | NO | IE | NO | NO | NO | NO
| 3. Solvent and Other Product Use |  | 1583.2652 |  | 1.1652 | [6 empty] | NO | NO | 719.666 | NO
| 4. Agriculture |  | 0 | 1230.9839 | 134.2835 | [6 empty] | 103.6406 | NA,NO | NA,NE,NO | NO
| A. Enteric Fermentation |  |  | 965.6081
| B. Manure Management |  |  | 265.3758 | 7.317 | [8 empty] | NE,NO
| C. Rice Cultivation |  |  | NO | [9 empty] | NO
| D. Agricultural Soils |  | 0 | NA,NO | 126.9664 | [8 empty] | NA,NO
| E. Prescribed Burning of Savannas |  |  | NO | NO | [6 empty] | NO | NO | NO
| F. Field Burning of Agricultural Residues |  |  | NO | NO | [6 empty] | NO | NO | NO
| G. Other |  |  | NA | NA | [6 empty] | 103.6406 | NA | NA | NO
| 5. Land-Use, Land-Use Change and Forestry |  | 17028.262 | 0.1522 | 0.811 | [6 empty] | NE,NO | NE,NO | NE,NO | NE,NO
| A. Forest Land |  | -25060.6179 | 0.1522 | 0.21372 | [6 empty] | NE | NE | NE
| B. Cropland |  | 28272.8106 | NO | 0.59728 | [6 empty] | NE | NE | NE
| C. Grassland |  | 9049.93 | NO | NO | [6 empty] | NE | NE | NE
| D. Wetlands |  | 2156.4804 | NE,NO | NE,NO | [6 empty] | NE | NE | NE
| E. Settlements |  | 2551.3729 | NE | NE | [6 empty] | NE | NE | NE
| F. Other Land |  | NE,NO | NE | NE | [6 empty] | NE | NE | NE
| G. Other |  | 58.286 | NA,NE | NA,NE,NO | [6 empty] | NE,NO | NE,NO | NE,NO | NE,NO
| 6. Waste |  | NO | 456.3119 | 8.5689 | [6 empty] | 0.13181 | NA,NE,NO | 0.0055545 | 0.023256
| A. Solid Waste Disposal on Land |  | NO | 427 | [7 empty] | NA,NO | NO | IE,NO
| B. Wastewater Handling |  |  | 3.377 | 7.4275 | [6 empty] | NA,NO | NA,NO | NA,NO
| C. Waste Incineration |  | NO | NO | NO | [6 empty] | 0.13181 | NE | 0.0055545 | 0.023256
| D. Other |  | NO | 25.9349 | 1.1414 | [6 empty] | NO | NO | NO | NO
| 7. Other |  | NA | NA | NA | NA | NA | NA | NA | NA | NA | NA | NA | NA | NA
Memo Items:
| International Bunkers |  | 33432.3419 | 0.89318 | 1.0017 | [6 empty] | 312.3949 | 39.9926 | 11.3461 | 144.8032
| Aviation |  | 24550.1964 | 0.090535 | 0.77233 | [6 empty] | 106.0011 | 19.3532 | 5.3836 | 1.5587
| Marine |  | 8882.1455 | 0.80264 | 0.22933 | [6 empty] | 206.3937 | 20.6394 | 5.9625 | 143.2445
| Multilateral Operations |  | NO | NO | NO | [6 empty] | NO | NO | NO | NO
| CO2 Emissions from Biomass |  | 87153.5103

## GR
1990
| GREENHOUSE GAS SOURCE AND SINK |  | Net CO2 | CH4 | N2O | HFCs |  | PFCs |  | SF6 |  | NOx | CO | NMVOC | SO2
| CATEGORIES |  | emissions/ removals |  |  | P | A | P | A | P | A
|  |  | (Gg) |  |  | CO2 equivalent (Gg) |  |  |  | (Gg)
| Total National Emissions and Removals |  | 80729.9963 | 492.8027 | 33.1733 | NA,NE,NO | 935.064 | NA,NE,NO | 163.3717 | C,NA,NE,NO | 0.00012846 | 329.6068 | 1143.3033 | 269.1153 | 476.3905
| 1. Energy |  | 75241.4385 | 66.5988 | 2.8987 | [6 empty] | 326.6631 | 1085.9545 | 186.9894 | 467.8316
| A. Fuel Combustion | Reference Approach | 75939.8741
|  | Sectoral Approach | 75171.2124 | 10.082 | 2.8981 | [6 empty] | 326.3025 | 1085.7622 | 164.7659 | 461.3447
| 1. Energy Industries |  | 42992.7408 | 0.60315 | 0.49562 | [6 empty] | 73.5657 | 36.3928 | 5.1077 | 299.2651
| 2. Manufacturing Industries and Construction |  | 9566.0286 | 0.42641 | 0.14071 | [6 empty] | 22.1724 | 9.4734 | 4.8916 | 94.4914
| 3. Transport |  | 14486.5366 | 5.0524 | 1.0285 | [6 empty] | 183.9726 | 878.8623 | 139.0909 | 39.0402
| 4. Other Sectors |  | 8125.9064 | 4.0001 | 1.2333 | [6 empty] | 46.5918 | 161.0337 | 15.6758 | 28.5479
| 5. Other |  | IE,NO | IE,NO | IE,NO | [6 empty] | NA | NA | NA | NA
| B. Fugitive Emissions from Fuels |  | 70.2261 | 56.5168 | 0.00064144 | [6 empty] | 0.36057 | 0.1923 | 22.2235 | 6.4869
| 1. Solid Fuels |  | NO | 52.1555 | NA,NO | [6 empty] | NA,NO | NA,NO | NA,NO | NO
| 2. Oil and Natural Gas |  | 70.2261 | 4.3613 | 0.00064144 | [6 empty] | 0.36057 | 0.1923 | 22.2235 | 6.4869
| 2. Industrial Processes |  | 7889.625 | 0.034562 | 3.5776 | NA,NE,NO | 935.064 | NA,NE,NO | 163.3717 | C,NA,NE,NO | 0.00012846 | 1.4768 | 19.8917 | 25.4792 | 8.5589
| A. Mineral Products |  | 6709.0256 | NA,NO | NA,NO | [6 empty] | NE | 0.013494 | 23.799 | 3.4229
| B. Chemical Industry |  | 240.282 | 0.024571 | 3.5776 | NA,NO | C,NA,NO | NA,NO | C,NA,NO | C,NA,NO | C,NA,NO | 1.1384 | 0.0018782 | 0.96561 | 3.6206
| C. Metal Production |  | 940.3174 | 0.009991 | NA |  |  |  | 163.3717 |  | NA,NO | 0.27954 | 19.6567 | 0.045959 | 1.2409
| D. Other Production |  | NA | [8 empty] | 0.058817 | 0.21958 | 0.66865 | 0.27448
| E. Production of Halocarbons and SF6 | [5 empty] | 935.064 |  | NO |  | NO
| F. Consumption of Halocarbons and SF6 |  |  |  |  | NE | NA,NO | NE | NA,NO | NA,NE | 0.00012846
| G. Other |  | NO | NO | NO | NO | NO | NO | NO | NO | NO | NO | NO | NO | NO
| 3. Solvent and Other Product Use |  | 169.7146 |  | 0.44718 | [6 empty] | 0 | 0 | 56.6467 | 0
| 4. Agriculture |  | 0 | 175.2331 | 25.1721 | [6 empty] | 1.1715 | 27.0569 | NA,NE,NO | NO
| A. Enteric Fermentation |  |  | 154.5848
| B. Manure Management |  |  | 16.0696 | 1.1025 | [8 empty] | NA,NE
| C. Rice Cultivation |  |  | 3.2903 | [9 empty] | NE,NO
| D. Agricultural Soils |  | 0 | NE,NO | 24.0372 | [8 empty] | NE,NO
| E. Prescribed Burning of Savannas |  |  | NO | NO | [6 empty] | NO | NO | NO
| F. Field Burning of Agricultural Residues |  |  | 1.2884 | 0.032414 | [6 empty] | 1.1715 | 27.0569 | NE,NO
| G. Other |  |  | NO | NO | [6 empty] | NO | NO | NO | NO
| 5. Land-Use, Land-Use Change and Forestry |  | -2571.002 | 1.2809 | 0.0088059 | [6 empty] | 0.29535 | 10.4002 | NA,NO | 0
| A. Forest Land |  | -1379.3724 | 0.61262 | 0.0042118 | [6 empty] | 0.1293 | 4.5531 | NA
| B. Cropland |  | -1205.3803 | NA,NO | NA,NO | [6 empty] | NA,NO | NA,NO | 0
| C. Grassland |  | 0.040821 | 0.66825 | 0.0045942 | [6 empty] | 0.16605 | 5.8471 | 0
| D. Wetlands |  | 0.0025692 | NE,NO | NE,NO | [6 empty] | NO | NO | 0
| E. Settlements |  | 2.9292 | NO | NO | [6 empty] | NO | NO | NO
| F. Other Land |  | 10.7782 | NO | NO | [6 empty] | NO | NO | 0
| G. Other |  | NO | NO | NO | [6 empty] | NO | NO | 0 | 0
| 6. Waste |  | 0.22015 | 249.6553 | 1.0689 | [6 empty] | NA,NE,NO | NA,NE,NO | NA,NE,NO | NA,NE
| A. Solid Waste Disposal on Land |  | NA,NO | 105.9854 | [7 empty] | NA,NE,NO | NA,NE,NO | NA,NE,NO
| B. Wastewater Handling |  |  | 143.6696 | 1.0685 | [6 empty] | NA,NE | NA,NE | NA,NE
| C. Waste Incineration |  | 0.22015 | 0.0002484 | 0.000414 | [6 empty] | NE | NE | NE | NE
| D. Other |  | NO | NO | NO | [6 empty] | NA | NA | NA | NA
| 7. Other |  | NA | NA | NA | NA | NA | NA | NA | NA | NA | NA | NA | NA | NA
Memo Items:
| International Bunkers |  | 10475.3034 | 8.5307 | 1.8543 | [6 empty] | 198.8489 | 21.9903 | 6.5301 | 148.3713
| Aviation |  | 2447.55 | 0.024857 | 0.085157 | [6 empty] | 13.5929 | 2.9501 | 0.3549 | 0.90128
| Marine |  | 8027.7534 | 8.5058 | 1.7691 | [6 empty] | 185.256 | 19.0402 | 6.1752 | 147.47
| Multilateral Operations |  | NO | NO | NO | [6 empty] | NO | NO | NO | NO
| CO2 Emissions from Biomass |  | 2083.0596
1991
0 | GREENHOUSE GAS SOURCE AND SINK |  | Net CO2 | CH4 | N2O | HFCs |  | PFCs |  | SF6 |  | NOx | CO | NMVOC | SO2
| CATEGORIES |  | emissions/ removals |  |  | P | A | P | A | P | A
|  |  | (Gg) |  |  | CO2 equivalent (Gg) |  |  |  | (Gg)
| Total National Emissions and Removals |  | 80359.7626 | 490.1614 | 32.1927 | NA,NE,NO | 1106.82 | NA,NE,NO | 164.171 | C,NA,NE,NO | 0.00013241 | 339.4533 | 1125.11 | 271.2975 | 517.3412
| 1. Energy |  | 75028.4276 | 67.3296 | 2.9817 | [6 empty] | 336.4249 | 1060.3606 | 185.481 | 509.2755
| A. Fuel Combustion | Reference Approach | 75816.9543
|  | Sectoral Approach | 74957.5311 | 10.1452 | 2.9811 | [6 empty] | 336.0152 | 1060.1422 | 163.8794 | 501.9059
| 1. Energy Industries |  | 41850.2873 | 0.60872 | 0.47951 | [6 empty] | 79.8703 | 34.8128 | 5.2496 | 340.9368
| 2. Manufacturing Industries and Construction |  | 9467.3574 | 0.42911 | 0.14739 | [6 empty] | 21.5182 | 9.5475 | 4.9365 | 91.2253
| 3. Transport |  | 15218.7301 | 5.096 | 1.0799 | [6 empty] | 186.287 | 849.8914 | 137.4962 | 39.0362
| 4. Other Sectors |  | 8421.1564 | 4.0114 | 1.2743 | [6 empty] | 48.3397 | 165.8904 | 16.1971 | 30.7076
| 5. Other |  | IE,NO | IE,NO | IE,NO | [6 empty] | NA | NA | NA | NA
| B. Fugitive Emissions from Fuels |  | 70.8965 | 57.1844 | 0.00064334 | [6 empty] | 0.40963 | 0.21847 | 21.6016 | 7.3696
| 1. Solid Fuels |  | NO | 52.9585 | NA,NO | [6 empty] | NA,NO | NA,NO | NA,NO | NO
| 2. Oil and Natural Gas |  | 70.8965 | 4.2259 | 0.00064334 | [6 empty] | 0.40963 | 0.21847 | 21.6016 | 7.3696
| 2. Industrial Processes |  | 7812.4418 | 0.035961 | 2.9497 | NA,NE,NO | 1106.82 | NA,NE,NO | 164.171 | C,NA,NE,NO | 0.00013241 | 1.2539 | 20.1421 | 27.5447 | 8.0657
| A. Mineral Products |  | 6629.2129 | NA,NO | NA,NO | [6 empty] | NE | 0.012457 | 25.9124 | 3.3803
| B. Chemical Industry |  | 229.5933 | 0.026161 | 2.9497 | NA,NO | C,NA,NO | NA,NO | C,NA,NO | C,NA,NO | C,NA,NO | 0.92645 | 0.0015337 | 0.94247 | 3.202
| C. Metal Production |  | 953.6356 | 0.0098 | NA |  |  |  | 164.171 |  | NA,NO | 0.27977 | 19.9503 | 0.04508 | 1.2611
| D. Other Production |  | NA | [8 empty] | 0.047642 | 0.17786 | 0.64481 | 0.22233
| E. Production of Halocarbons and SF6 | [5 empty] | 1106.82 |  | NO |  | NO
| F. Consumption of Halocarbons and SF6 |  |  |  |  | NE | NA,NO | NE | NA,NO | NA,NE | 0.00013241
| G. Other |  | NO | NO | NO | NO | NO | NO | NO | NO | NO | NO | NO | NO | NO
| 3. Solvent and Other Product Use |  | 175.7805 |  | 0.45082 | [6 empty] | 0 | 0 | 58.2718 | 0
| 4. Agriculture |  | 0 | 174.2498 | 24.7214 | [6 empty] | 1.585 | 37.9301 | NA,NE,NO | NO
| A. Enteric Fermentation |  |  | 153.4885
| B. Manure Management |  |  | 16.0031 | 1.0839 | [8 empty] | NA,NE
| C. Rice Cultivation |  |  | 2.952 | [9 empty] | NE,NO
| D. Agricultural Soils |  | 0 | NE,NO | 23.5936 | [8 empty] | NE,NO
| E. Prescribed Burning of Savannas |  |  | NO | NO | [6 empty] | NO | NO | NO
| F. Field Burning of Agricultural Residues |  |  | 1.8062 | 0.043853 | [6 empty] | 1.585 | 37.9301 | NE,NO
| G. Other |  |  | NO | NO | [6 empty] | NO | NO | NO | NO
| 5. Land-Use, Land-Use Change and Forestry |  | -2657.1074 | 0.79811 | 0.005487 | [6 empty] | 0.18962 | 6.6772 | NA,NO | 0
| A. Forest Land |  | -1412.4993 | 0.23241 | 0.0015978 | [6 empty] | 0.049052 | 1.7273 | NA
| B. Cropland |  | -1251.0633 | NA,NO | NA,NO | [6 empty] | NA,NO | NA,NO | 0
| C. Grassland |  | 0.26514 | 0.5657 | 0.0038892 | [6 empty] | 0.14057 | 4.9499 | 0
| D. Wetlands |  | NE,NO | NE,NO | NE,NO | [6 empty] | NO | NO | 0
| E. Settlements |  | 1.7357 | NO | NO | [6 empty] | NO | NO | NO
| F. Other Land |  | 4.4543 | NO | NO | [6 empty] | NO | NO | 0
| G. Other |  | NO | NO | NO | [6 empty] | NO | NO | 0 | 0
| 6. Waste |  | 0.22015 | 247.7479 | 1.0837 | [6 empty] | NA,NE,NO | NA,NE,NO | NA,NE,NO | NA,NE
| A. Solid Waste Disposal on Land |  | NA,NO | 109.276 | [7 empty] | NA,NE,NO | NA,NE,NO | NA,NE,NO
| B. Wastewater Handling |  |  | 138.4717 | 1.0833 | [6 empty] | NA,NE | NA,NE | NA,NE
| C. Waste Incineration |  | 0.22015 | 0.0002484 | 0.000414 | [6 empty] | NE | NE | NE | NE
| D. Other |  | NO | NO | NO | [6 empty] | NA | NA | NA | NA
| 7. Other |  | NA | NA | NA | NA | NA | NA | NA | NA | NA | NA | NA | NA | NA
Memo Items:
| International Bunkers |  | 9478.6004 | 7.8663 | 1.7586 | [6 empty] | 181.9119 | 20.2004 | 5.9812 | 133.0926
| Aviation |  | 2110.5 | 0.023717 | 0.074115 | [6 empty] | 11.9919 | 2.7364 | 0.31721 | 0.78859
| Marine |  | 7368.1004 | 7.8426 | 1.6845 | [6 empty] | 169.92 | 17.464 | 5.664 | 132.304
| Multilateral Operations |  | NO | NO | NO | [6 empty] | NO | NO | NO | NO
| CO2 Emissions from Biomass |  | 2102.2915
1992
0 | GREENHOUSE GAS SOURCE AND SINK |  | Net CO2 | CH4 | N2O | HFCs |  | PFCs |  | SF6 |  | NOx | CO | NMVOC | SO2
| CATEGORIES |  | emissions/ removals |  |  | P | A | P | A | P | A
|  |  | (Gg) |  |  | CO2 equivalent (Gg) |  |  |  | (Gg)
| Total National Emissions and Removals |  | 81759.9109 | 497.0172 | 31.7121 | NA,NE,NO | 908.388 | NA,NE,NO | 161.2095 | C,NA,NE,NO | 0.00013636 | 346.4182 | 1094.45 | 268.6797 | 534.303
| 1. Energy |  | 76698.6693 | 69.9876 | 3.0202 | [6 empty] | 343.4528 | 1023.4523 | 182.4207 | 527.0579
| A. Fuel Combustion | Reference Approach | 77447.3616
|  | Sectoral Approach | 76640.4659 | 10.9209 | 3.0197 | [6 empty] | 342.9941 | 1023.2077 | 159.6131 | 518.8055
| 1. Energy Industries |  | 44131.8076 | 0.62138 | 0.5082 | [6 empty] | 88.9241 | 36.8455 | 5.1602 | 361.5666
| 2. Manufacturing Industries and Construction |  | 8828.8616 | 0.42872 | 0.14706 | [6 empty] | 21.146 | 9.415 | 4.9 | 89.6572
| 3. Transport |  | 15620.2901 | 5.0588 | 1.1523 | [6 empty] | 187.7905 | 800.9595 | 132.7833 | 41.3436
| 4. Other Sectors |  | 8059.5066 | 4.812 | 1.2121 | [6 empty] | 45.1335 | 175.9877 | 16.7697 | 26.2381
| 5. Other |  | IE,NO | IE,NO | IE,NO | [6 empty] | NA | NA | NA | NA
| B. Fugitive Emissions from Fuels |  | 58.2035 | 59.0667 | 0.00052734 | [6 empty] | 0.4587 | 0.24464 | 22.8076 | 8.2523
| 1. Solid Fuels |  | NO | 55.3263 | NA,NO | [6 empty] | NA,NO | NA,NO | NA,NO | NO
| 2. Oil and Natural Gas |  | 58.2035 | 3.7405 | 0.00052734 | [6 empty] | 0.4587 | 0.24464 | 22.8076 | 8.2523
| 2. Industrial Processes |  | 7847.0851 | 0.033975 | 3.0845 | NA,NE,NO | 908.388 | NA,NE,NO | 161.2095 | C,NA,NE,NO | 0.00013636 | 1.0791 | 20.1401 | 28.807 | 7.2452
| A. Mineral Products |  | 6702.1949 | NA,NO | NA,NO | [6 empty] | NE | 0.0097261 | 27.1537 | 3.4147
| B. Chemical Industry |  | 218.3167 | 0.024735 | 3.0845 | NA,NO | C,NA,NO | NA,NO | C,NA,NO | C,NA,NO | C,NA,NO | 0.75709 | 0.0010077 | 0.9568 | 2.3513
| C. Metal Production |  | 926.5735 | 0.00924 | NA |  |  |  | 161.2095 |  | NA,NO | 0.27326 | 19.9475 | 0.042504 | 1.2519
| D. Other Production |  | NA | [8 empty] | 0.048706 | 0.18184 | 0.65399 | 0.2273
| E. Production of Halocarbons and SF6 | [5 empty] | 908.388 |  | NO |  | NO
| F. Consumption of Halocarbons and SF6 |  |  |  |  | NE | NA,NO | NE | NA,NO | NA,NE | 0.00013636
| G. Other |  | NO | NO | NO | NO | NO | NO | NO | NO | NO | NO | NO | NO | NO
| 3. Solvent and Other Product Use |  | 172.8389 |  | 0.45654 | [6 empty] | 0 | 0 | 57.452 | 0
| 4. Agriculture |  | 0 | 173.1178 | 24.0358 | [6 empty] | 1.3185 | 30.8574 | NA,NE,NO | NO
| A. Enteric Fermentation |  |  | 152.6312
| B. Manure Management |  |  | 16.0781 | 1.0675 | [8 empty] | NA,NE
| C. Rice Cultivation |  |  | 2.9391 | [9 empty] | NE,NO
| D. Agricultural Soils |  | 0 | NE,NO | 22.9318 | [8 empty] | NE,NO
| E. Prescribed Burning of Savannas |  |  | NO | NO | [6 empty] | NO | NO | NO
| F. Field Burning of Agricultural Residues |  |  | 1.4694 | 0.03648 | [6 empty] | 1.3185 | 30.8574 | NE,NO
| G. Other |  |  | NO | NO | [6 empty] | NO | NO | NO | NO
| 5. Land-Use, Land-Use Change and Forestry |  | -2958.9026 | 2.3872 | 0.016412 | [6 empty] | 0.56796 | 20.0002 | NA,NO | 0
| A. Forest Land |  | -1829.9122 | 0.67379 | 0.0046323 | [6 empty] | 0.14221 | 5.0077 | NA
| B. Cropland |  | -1145.9021 | NA,NO | NA,NO | [6 empty] | NA,NO | NA,NO | 0
| C. Grassland |  | 0.05867 | 1.7134 | 0.01178 | [6 empty] | 0.42575 | 14.9924 | 0
| D. Wetlands |  | 0.0020973 | NE,NO | NE,NO | [6 empty] | NO | NO | 0
| E. Settlements |  | 2.3232 | NO | NO | [6 empty] | NO | NO | NO
| F. Other Land |  | 14.5278 | NO | NO | [6 empty] | NO | NO | 0
| G. Other |  | NO | NO | NO | [6 empty] | NO | NO | 0 | 0
| 6. Waste |  | 0.22015 | 251.4906 | 1.0987 | [6 empty] | NA,NE,NO | NA,NE,NO | NA,NE,NO | NA,NE
| A. Solid Waste Disposal on Land |  | NA,NO | 112.5167 | [7 empty] | NA,NE,NO | NA,NE,NO | NA,NE,NO
| B. Wastewater Handling |  |  | 138.9737 | 1.0982 | [6 empty] | NA,NE | NA,NE | NA,NE
| C. Waste Incineration |  | 0.22015 | 0.0002484 | 0.000414 | [6 empty] | NE | NE | NE | NE
| D. Other |  | NO | NO | NO | [6 empty] | NA | NA | NA | NA
| 7. Other |  | NA | NA | NA | NA | NA | NA | NA | NA | NA | NA | NA | NA | NA
Memo Items:
| International Bunkers |  | 10665.7109 | 8.9588 | 2.086 | [6 empty] | 208.0322 | 23.2378 | 6.8521 | 148.4247
| Aviation |  | 2201.85 | 0.028734 | 0.07852 | [6 empty] | 12.9842 | 3.1912 | 0.3505 | 0.84267
| Marine |  | 8463.8609 | 8.9301 | 2.0075 | [6 empty] | 195.048 | 20.0466 | 6.5016 | 147.582
| Multilateral Operations |  | NO | NO | NO | [6 empty] | NO | NO | NO | NO
| CO2 Emissions from Biomass |  | 2381.9596
1993
0 | GREENHOUSE GAS SOURCE AND SINK |  | Net CO2 | CH4 | N2O | HFCs |  | PFCs |  | SF6 |  | NOx | CO | NMVOC | SO2
| CATEGORIES |  | emissions/ removals |  |  | P | A | P | A | P | A
|  |  | (Gg) |  |  | CO2 equivalent (Gg) |  |  |  | (Gg)
| Total National Emissions and Removals |  | 80750.8336 | 495.7102 | 28.8906 | NA,NE,NO | 1609.3497 | NA,NE,NO | 96.9769 | C,NA,NE,NO | 0.00014032 | 344.0499 | 1085.76 | 267.8551 | 531.031
| 1. Energy |  | 76350.0356 | 68.6567 | 3.0921 | [6 empty] | 341.1234 | 1020.9852 | 181.3806 | 524.2458
| A. Fuel Combustion | Reference Approach | 77455.7546
|  | Sectoral Approach | 76302.7087 | 10.5597 | 3.0916 | [6 empty] | 340.6001 | 1020.7061 | 159.3576 | 514.8313
| 1. Energy Industries |  | 44030.0825 | 0.62535 | 0.50674 | [6 empty] | 86.5426 | 36.9678 | 5.0645 | 373.176
| 2. Manufacturing Industries and Construction |  | 8527.1687 | 0.41653 | 0.14797 | [6 empty] | 21.3392 | 9.3579 | 4.8022 | 78.4601
| 3. Transport |  | 15826.747 | 5.1286 | 1.2624 | [6 empty] | 188.7911 | 806.3112 | 133.4846 | 38.5857
| 4. Other Sectors |  | 7918.7106 | 4.3892 | 1.1745 | [6 empty] | 43.9272 | 168.0692 | 16.0063 | 24.6095
| 5. Other |  | IE,NO | IE,NO | IE,NO | [6 empty] | NA | NA | NA | NA
| B. Fugitive Emissions from Fuels |  | 47.3268 | 58.097 | 0.00043043 | [6 empty] | 0.52329 | 0.27909 | 22.023 | 9.4145
| 1. Solid Fuels |  | NO | 55.0911 | NA,NO | [6 empty] | NA,NO | NA,NO | NA,NO | NO
| 2. Oil and Natural Gas |  | 47.3268 | 3.0059 | 0.00043043 | [6 empty] | 0.52329 | 0.27909 | 22.023 | 9.4145
| 2. Industrial Processes |  | 7544.3002 | 0.036023 | 2.9292 | NA,NE,NO | 1609.3497 | NA,NE,NO | 96.9769 | C,NA,NE,NO | 0.00014032 | 1.2058 | 19.5 | 30.3162 | 6.7853
| A. Mineral Products |  | 6657.7432 | NA,NO | NA,NO | [6 empty] | NE | 0.0099707 | 28.7563 | 3.425
| B. Chemical Industry |  | 140.7167 | 0.026223 | 2.9292 | NA,NO | C,NA,NO | NA,NO | C,NA,NO | C,NA,NO | C,NA,NO | 0.90376 | 0.0004187 | 0.97585 | 2.0925
| C. Metal Production |  | 745.8403 | 0.0098 | NA |  |  |  | 96.9769 |  | NA,NO | 0.27509 | 19.3888 | 0.04508 | 1.1417
| D. Other Production |  | NA | [8 empty] | 0.027 | 0.1008 | 0.53897 | 0.126
| E. Production of Halocarbons and SF6 | [5 empty] | 1606.644 |  | NO |  | NO
| F. Consumption of Halocarbons and SF6 |  |  |  |  | NE | 2.7057 | NE | NA,NO | NA,NE | 0.00014032
| G. Other |  | NO | NO | NO | NO | NO | NO | NO | NO | NO | NO | NO | NO | NO
| 3. Solvent and Other Product Use |  | 170.1199 |  | 0.46073 | [6 empty] | 0 | 0 | 56.1582 | 0
| 4. Agriculture |  | 0 | 172.3713 | 21.2918 | [6 empty] | 1.2738 | 29.5403 | NA,NE,NO | NO
| A. Enteric Fermentation |  |  | 150.8542
| B. Manure Management |  |  | 16.0653 | 0.99539 | [8 empty] | NA,NE
| C. Rice Cultivation |  |  | 4.0451 | [9 empty] | NE,NO
| D. Agricultural Soils |  | 0 | NE,NO | 20.2612 | [8 empty] | NE,NO
| E. Prescribed Burning of Savannas |  |  | NO | NO | [6 empty] | NO | NO | NO
| F. Field Burning of Agricultural Residues |  |  | 1.4067 | 0.035245 | [6 empty] | 1.2738 | 29.5403 | NE,NO
| G. Other |  |  | NO | NO | [6 empty] | NO | NO | NO | NO
| 5. Land-Use, Land-Use Change and Forestry |  | -3313.8423 | 1.9041 | 0.013091 | [6 empty] | 0.44683 | 15.7346 | NA,NO | 0
| A. Forest Land |  | -2011.798 | 0.70302 | 0.0048333 | [6 empty] | 0.14838 | 5.225 | NA
| B. Cropland |  | -1310.6318 | NA,NO | NA,NO | [6 empty] | NA,NO | NA,NO | 0
| C. Grassland |  | 0.44754 | 1.2011 | 0.0082575 | [6 empty] | 0.29845 | 10.5096 | 0
| D. Wetlands |  | NE,NO | NE,NO | NE,NO | [6 empty] | NO | NO | 0
| E. Settlements |  | 1.6705 | NO | NO | [6 empty] | NO | NO | NO
| F. Other Land |  | 6.4695 | NO | NO | [6 empty] | NO | NO | 0
| G. Other |  | NO | NO | NO | [6 empty] | NO | NO | 0 | 0
| 6. Waste |  | 0.22015 | 252.7421 | 1.1037 | [6 empty] | NA,NE,NO | NA,NE,NO | NA,NE,NO | NA,NE
| A. Solid Waste Disposal on Land |  | NA,NO | 116.1344 | [7 empty] | NA,NE,NO | NA,NE,NO | NA,NE,NO
| B. Wastewater Handling |  |  | 136.6075 | 1.1033 | [6 empty] | NA,NE | NA,NE | NA,NE
| C. Waste Incineration |  | 0.22015 | 0.0002484 | 0.000414 | [6 empty] | NE | NE | NE | NE
| D. Other |  | NO | NO | NO | [6 empty] | NA | NA | NA | NA
| 7. Other |  | NA | NA | NA | NA | NA | NA | NA | NA | NA | NA | NA | NA | NA
Memo Items:
| International Bunkers |  | 12212.3307 | 9.6837 | 2.274 | [6 empty] | 241.4052 | 26.7394 | 7.9586 | 176.2816
| Aviation |  | 2343.6 | 0.029919 | 0.083376 | [6 empty] | 13.7412 | 3.3406 | 0.3698 | 0.8936
| Marine |  | 9868.7307 | 9.6538 | 2.1907 | [6 empty] | 227.664 | 23.3988 | 7.5888 | 175.388
| Multilateral Operations |  | NO | NO | NO | [6 empty] | NO | NO | NO | NO
| CO2 Emissions from Biomass |  | 2245.7248
1994
0 | GREENHOUSE GAS SOURCE AND SINK |  | Net CO2 | CH4 | N2O | HFCs |  | PFCs |  | SF6 |  | NOx | CO | NMVOC | SO2
| CATEGORIES |  | emissions/ removals |  |  | P | A | P | A | P | A
|  |  | (Gg) |  |  | CO2 equivalent (Gg) |  |  |  | (Gg)
| Total National Emissions and Removals |  | 83402.6287 | 504.4398 | 28.2951 | NA,NE,NO | 2150.5172 | NA,NE,NO | 60.3727 | C,NA,NE,NO | 0.00014427 | 351.9793 | 1063.2404 | 266.1428 | 522.2193
| 1. Energy |  | 78624.0441 | 69.9453 | 3.1982 | [6 empty] | 349.1008 | 997.3739 | 180.2773 | 515.069
| A. Fuel Combustion | Reference Approach | 79794.0936
|  | Sectoral Approach | 78578.8246 | 10.1731 | 3.1978 | [6 empty] | 348.6887 | 997.1542 | 156.8902 | 508.2874
| 1. Energy Industries |  | 46006.6347 | 0.64323 | 0.53064 | [6 empty] | 92.1998 | 38.7845 | 5.4061 | 381.9026
| 2. Manufacturing Industries and Construction |  | 8452.0667 | 0.40284 | 0.14998 | [6 empty] | 20.9826 | 9.1111 | 4.6514 | 65.7094
| 3. Transport |  | 16141.9628 | 5.1498 | 1.3463 | [6 empty] | 191.4002 | 788.4152 | 131.4682 | 43.0482
| 4. Other Sectors |  | 7978.1604 | 3.9772 | 1.1709 | [6 empty] | 44.1061 | 160.8433 | 15.3645 | 17.6272
| 5. Other |  | IE,NO | IE,NO | IE,NO | [6 empty] | NA | NA | NA | NA
| B. Fugitive Emissions from Fuels |  | 45.2194 | 59.7722 | 0.00040913 | [6 empty] | 0.4121 | 0.21979 | 23.3871 | 6.7816
| 1. Solid Fuels |  | NO | 56.9554 | NA,NO | [6 empty] | NA,NO | NA,NO | NA,NO | NO
| 2. Oil and Natural Gas |  | 45.2194 | 2.8169 | 0.00040913 | [6 empty] | 0.4121 | 0.21979 | 23.3871 | 6.7816
| 2. Industrial Processes |  | 7552.3133 | 0.035723 | 2.8479 | NA,NE,NO | 2150.5172 | NA,NE,NO | 60.3727 | C,NA,NE,NO | 0.00014427 | 1.0745 | 18.1192 | 31.5598 | 7.1503
| A. Mineral Products |  | 6625.4968 | NA,NO | NA,NO | [6 empty] | NE | 0.010855 | 29.2508 | 3.4638
| B. Chemical Industry |  | NA,NE,NO | 0.027243 | 2.8479 | NA,NO | C,NA,NO | NA,NO | C,NA,NO | C,NA,NO | C,NA,NO | 0.79822 | NA,NE,NO | 1.721 | 2.3855
| C. Metal Production |  | 926.8165 | 0.00848 | NA |  |  |  | 60.3727 |  | NA,NO | 0.24826 | 18.0038 | 0.039008 | 1.1703
| D. Other Production |  | NA | [8 empty] | 0.028005 | 0.10455 | 0.54898 | 0.13069
| E. Production of Halocarbons and SF6 | [5 empty] | 2143.908 |  | NO |  | NO
| F. Consumption of Halocarbons and SF6 |  |  |  |  | NE | 6.6092 | NE | NA,NO | NA,NE | 0.00014427
| G. Other |  | NO | NO | NO | NO | NO | NO | NO | NO | NO | NO | NO | NO | NO
| 3. Solvent and Other Product Use |  | 163.219 |  | 0.46506 | [6 empty] | 0 | 0 | 54.3057 | 0
| 4. Agriculture |  | 0 | 173.1121 | 20.6452 | [6 empty] | 1.3632 | 32.2256 | NA,NE,NO | NO
| A. Enteric Fermentation |  |  | 150.8067
| B. Manure Management |  |  | 16.0349 | 0.97394 | [8 empty] | NA,NE
| C. Rice Cultivation |  |  | 4.736 | [9 empty] | NE,NO
| D. Agricultural Soils |  | 0 | NE,NO | 19.6336 | [8 empty] | NE,NO
| E. Prescribed Burning of Savannas |  |  | NO | NO | [6 empty] | NO | NO | NO
| F. Field Burning of Agricultural Residues |  |  | 1.5346 | 0.037717 | [6 empty] | 1.3632 | 32.2256 | NE,NO
| G. Other |  |  | NO | NO | [6 empty] | NO | NO | NO | NO
| 5. Land-Use, Land-Use Change and Forestry |  | -2937.1678 | 1.8665 | 0.012832 | [6 empty] | 0.44078 | 15.5217 | NA,NO | 0
| A. Forest Land |  | -1717.1765 | 0.61462 | 0.0042255 | [6 empty] | 0.12972 | 4.568 | NA
| B. Cropland |  | -1229.8465 | NA,NO | NA,NO | [6 empty] | NA,NO | NA,NO | 0
| C. Grassland |  | 0.50206 | 1.2518 | 0.0086065 | [6 empty] | 0.31106 | 10.9537 | 0
| D. Wetlands |  | 0.02391 | NE,NO | NE,NO | [6 empty] | NO | NO | 0
| E. Settlements |  | 2.4972 | NO | NO | [6 empty] | NO | NO | NO
| F. Other Land |  | 6.832 | NO | NO | [6 empty] | NO | NO | 0
| G. Other |  | NO | NO | NO | [6 empty] | NO | NO | 0 | 0
| 6. Waste |  | 0.22015 | 259.4802 | 1.1259 | [6 empty] | NA,NE,NO | NA,NE,NO | NA,NE,NO | NA,NE
| A. Solid Waste Disposal on Land |  | NA,NO | 119.9844 | [7 empty] | NA,NE,NO | NA,NE,NO | NA,NE,NO
| B. Wastewater Handling |  |  | 139.4955 | 1.1254 | [6 empty] | NA,NE | NA,NE | NA,NE
| C. Waste Incineration |  | 0.22015 | 0.0002484 | 0.000414 | [6 empty] | NE | NE | NE | NE
| D. Other |  | NO | NO | NO | [6 empty] | NA | NA | NA | NA
| 7. Other |  | NA | NA | NA | NA | NA | NA | NA | NA | NA | NA | NA | NA | NA
Memo Items:
| International Bunkers |  | 13251.5221 | 8.3255 | 2.2368 | [6 empty] | 257.6905 | 28.5339 | 8.4818 | 184.8399
| Aviation |  | 2781.45 | 0.032187 | 0.097956 | [6 empty] | 15.9145 | 3.6847 | 0.42262 | 1.0439
| Marine |  | 10470.0721 | 8.2933 | 2.1388 | [6 empty] | 241.776 | 24.8492 | 8.0592 | 183.796
| Multilateral Operations |  | NO | NO | NO | [6 empty] | NO | NO | NO | NO
| CO2 Emissions from Biomass |  | 2080.1802
1995
0 | GREENHOUSE GAS SOURCE AND SINK |  | Net CO2 | CH4 | N2O | HFCs |  | PFCs |  | SF6 |  | NOx | CO | NMVOC | SO2
| CATEGORIES |  | emissions/ removals |  |  | P | A | P | A | P | A
|  |  | (Gg) |  |  | CO2 equivalent (Gg) |  |  |  | (Gg)
| Total National Emissions and Removals |  | 83525.5876 | 504.7845 | 29.1467 | NA,NE,NO | 3304.7805 | NA,NE,NO | 53.97 | C,NA,NE,NO | 0.00015 | 331.5572 | 962.0644 | 259.5599 | 540.1926
| 1. Energy |  | 78579.7091 | 70.7632 | 3.1577 | [6 empty] | 328.9862 | 906.6913 | 170.9734 | 532.2352
| A. Fuel Combustion | Reference Approach | 80220.4363
|  | Sectoral Approach | 78540.9808 | 10.1699 | 3.1574 | [6 empty] | 328.4808 | 906.4217 | 145.6596 | 525.372
| 1. Energy Industries |  | 44769.8095 | 0.64916 | 0.51348 | [6 empty] | 82.0145 | 37.1592 | 5.2581 | 407.2572
| 2. Manufacturing Industries and Construction |  | 9215.7963 | 0.41515 | 0.16037 | [6 empty] | 23.586 | 9.7046 | 4.8712 | 70.7124
| 3. Transport |  | 16503.8924 | 5.2033 | 1.3865 | [6 empty] | 181.538 | 701.38 | 120.6684 | 32.3184
| 4. Other Sectors |  | 8051.4826 | 3.9023 | 1.097 | [6 empty] | 41.3423 | 158.178 | 14.8619 | 15.0841
| 5. Other |  | IE,NO | IE,NO | IE,NO | [6 empty] | NA | NA | NA | NA
| B. Fugitive Emissions from Fuels |  | 38.7283 | 60.5932 | 0.00035068 | [6 empty] | 0.50547 | 0.26958 | 25.3138 | 6.8632
| 1. Solid Fuels |  | NO | 57.9503 | NA,NO | [6 empty] | NA,NO | NA,NO | NA,NO | NO
| 2. Oil and Natural Gas |  | 38.7283 | 2.6429 | 0.00035068 | [6 empty] | 0.50547 | 0.26958 | 25.3138 | 6.8632
| 2. Industrial Processes |  | 8065.5091 | 0.038046 | 2.8339 | NA,NE,NO | 3304.7805 | NA,NE,NO | 53.97 | C,NA,NE,NO | 0.00015 | 1.0812 | 17.4735 | 36.945 | 7.9574
| A. Mineral Products |  | 7102.5416 | NA,NO | NA,NO | [6 empty] | NE | 0.011732 | 34.5198 | 3.7226
| B. Chemical Industry |  | IE,NA,NE,NO | 0.028656 | 2.8339 | NA,NO | C,NA,NO | NA,NO | C,NA,NO | C,NA,NO | C,NA,NO | 0.78561 | 0.0005819 | 1.7554 | 2.8854
| C. Metal Production |  | 962.9675 | 0.00939 | NA |  |  |  | 53.97 |  | NA,NO | 0.25295 | 17.302 | 0.043194 | 1.1504
| D. Other Production |  | NA | [8 empty] | 0.042642 | 0.1592 | 0.6265 | 0.199
| E. Production of Halocarbons and SF6 | [5 empty] | 3253.068 |  | NO |  | NO
| F. Consumption of Halocarbons and SF6 |  |  |  |  | NE | 51.7125 | NE | NA,NO | NA,NE | 0.00015
| G. Other |  | NO | NO | NO | NO | NO | NO | NO | NO | NO | NO | NO | NO | NO
| 3. Solvent and Other Product Use |  | 154.6495 |  | 0.46829 | [6 empty] | 0 | 0 | 51.6415 | 0
| 4. Agriculture |  | 0 | 174.2044 | 21.5438 | [6 empty] | 1.2728 | 30.2587 | NA,NE,NO | NO
| A. Enteric Fermentation |  |  | 151.5841
| B. Manure Management |  |  | 15.9583 | 0.95076 | [8 empty] | NA,NE
| C. Rice Cultivation |  |  | 5.2211 | [9 empty] | NE,NO
| D. Agricultural Soils |  | 0 | NE,NO | 20.5578 | [8 empty] | NE,NO
| E. Prescribed Burning of Savannas |  |  | NO | NO | [6 empty] | NO | NO | NO
| F. Field Burning of Agricultural Residues |  |  | 1.4409 | 0.035215 | [6 empty] | 1.2728 | 30.2587 | NE,NO
| G. Other |  |  | NO | NO | [6 empty] | NO | NO | NO | NO
| 5. Land-Use, Land-Use Change and Forestry |  | -3274.5002 | 0.93404 | 0.0064215 | [6 empty] | 0.21699 | 7.6409 | NA,NO | 0
| A. Forest Land |  | -1970.0985 | 0.4037 | 0.0027754 | [6 empty] | 0.085203 | 3.0003 | NA
| B. Cropland |  | -1315.3338 | NA,NO | NA,NO | [6 empty] | NA,NO | NA,NO | 0
| C. Grassland |  | 2.449 | 0.53035 | 0.0036461 | [6 empty] | 0.13178 | 4.6405 | 0
| D. Wetlands |  | NE,NO | NE,NO | NE,NO | [6 empty] | NO | NO | 0
| E. Settlements |  | 2.5612 | NO | NO | [6 empty] | NO | NO | NO
| F. Other Land |  | 5.9219 | NO | NO | [6 empty] | NO | NO | 0
| G. Other |  | NO | NO | NO | [6 empty] | NO | NO | 0 | 0
| 6. Waste |  | 0.22015 | 258.8448 | 1.1365 | [6 empty] | NA,NE,NO | NA,NE,NO | NA,NE,NO | NA,NE
| A. Solid Waste Disposal on Land |  | NA,NO | 124.1279 | [7 empty] | NA,NE,NO | NA,NE,NO | NA,NE,NO
| B. Wastewater Handling |  |  | 134.7167 | 1.1361 | [6 empty] | NA,NE | NA,NE | NA,NE
| C. Waste Incineration |  | 0.22015 | 0.0002484 | 0.000414 | [6 empty] | NE | NE | NE | NE
| D. Other |  | NO | NO | NO | [6 empty] | NA | NA | NA | NA
| 7. Other |  | NA | NA | NA | NA | NA | NA | NA | NA | NA | NA | NA | NA | NA
Memo Items:
| International Bunkers |  | 13862.5465 | 8.5781 | 2.4764 | [6 empty] | 274.8012 | 30.2706 | 9.0603 | 189.7202
| Aviation |  | 2608.2 | 0.031649 | 0.092295 | [6 empty] | 15.0972 | 3.5788 | 0.40348 | 0.98625
| Marine |  | 11254.3465 | 8.5465 | 2.3841 | [6 empty] | 259.704 | 26.6918 | 8.6568 | 188.734
| Multilateral Operations |  | NO | NO | NO | [6 empty] | NO | NO | NO | NO
| CO2 Emissions from Biomass |  | 2071.499
1996
0 | GREENHOUSE GAS SOURCE AND SINK |  | Net CO2 | CH4 | N2O | HFCs |  | PFCs |  | SF6 |  | NOx | CO | NMVOC | SO2
| CATEGORIES |  | emissions/ removals |  |  | P | A | P | A | P | A
|  |  | (Gg) |  |  | CO2 equivalent (Gg) |  |  |  | (Gg)
| Total National Emissions and Removals |  | 86059.6671 | 515.5076 | 29.8836 | NA,NE,NO | 3844.1845 | NA,NE,NO | 46.136 | C,NA,NE,NO | 0.000154 | 335.5556 | 954.9315 | 259.9855 | 530.1324
| 1. Energy |  | 80696.2922 | 75.5631 | 3.1614 | [6 empty] | 332.9682 | 901.9485 | 171.3732 | 522.3146
| A. Fuel Combustion | Reference Approach | 81056.9012
|  | Sectoral Approach | 80652.6894 | 10.3319 | 3.161 | [6 empty] | 332.5435 | 901.722 | 145.4952 | 516.4976
| 1. Energy Industries |  | 43948.6884 | 0.64856 | 0.50302 | [6 empty] | 85.1051 | 36.2113 | 5.2519 | 386.657
| 2. Manufacturing Industries and Construction |  | 9769.3843 | 0.44427 | 0.16424 | [6 empty] | 25.4873 | 10.1429 | 5.2032 | 79.6009
| 3. Transport |  | 16981.6342 | 5.2319 | 1.3668 | [6 empty] | 178.8389 | 694.9861 | 120.0028 | 30.8833
| 4. Other Sectors |  | 9952.9825 | 4.0071 | 1.127 | [6 empty] | 43.1124 | 160.3817 | 15.0374 | 19.3565
| 5. Other |  | IE,NO | IE,NO | IE,NO | [6 empty] | NA | NA | NA | NA
| B. Fugitive Emissions from Fuels |  | 43.6028 | 65.2312 | 0.00039617 | [6 empty] | 0.42463 | 0.22647 | 25.8779 | 5.8169
| 1. Solid Fuels |  | NO | 60.0799 | NA,NO | [6 empty] | NA,NO | NA,NO | NA,NO | NO
| 2. Oil and Natural Gas |  | 43.6028 | 5.1513 | 0.00039617 | [6 empty] | 0.42463 | 0.22647 | 25.8779 | 5.8169
| 2. Industrial Processes |  | 8068.5207 | 0.038097 | 3.2362 | NA,NE,NO | 3844.1845 | NA,NE,NO | 46.136 | C,NA,NE,NO | 0.000154 | 1.1329 | 17.0956 | 37.5583 | 7.8179
| A. Mineral Products |  | 7091.9838 | NA,NO | NA,NO | [6 empty] | NE | 0.01261 | 35.0141 | 3.7465
| B. Chemical Industry |  | IE,NA,NE,NO | 0.029999 | 3.2362 | NA,NO | C,NA,NO | NA,NO | C,NA,NO | C,NA,NO | C,NA,NO | 0.89672 | 0.00080343 | 1.9517 | 2.9171
| C. Metal Production |  | 976.5369 | 0.0080982 | NA |  |  |  | 46.136 |  | NA,NO | 0.23616 | 17.0822 | 0.037252 | 1.1543
| D. Other Production |  | NA | [8 empty] | NO | NO | 0.55521 | NO
| E. Production of Halocarbons and SF6 | [5 empty] | 3746.34 |  | NO |  | NO
| F. Consumption of Halocarbons and SF6 |  |  |  |  | NE | 97.8445 | NE | NA,NO | NA,NE | 0.000154
| G. Other |  | NO | NO | NO | NO | NO | NO | NO | NO | NO | NO | NO | NO | NO
| 3. Solvent and Other Product Use |  | 152.1582 |  | 0.47116 | [6 empty] | 0 | 0 | 51.0541 | 0
| 4. Agriculture |  | 0 | 176.2515 | 21.8685 | [6 empty] | 1.2775 | 29.6506 | NA,NE,NO | NO
| A. Enteric Fermentation |  |  | 153.1205
| B. Manure Management |  |  | 15.997 | 0.97875 | [8 empty] | NA,NE
| C. Rice Cultivation |  |  | 5.7221 | [9 empty] | NE,NO
| D. Agricultural Soils |  | 0 | NE,NO | 20.8544 | [8 empty] | NE,NO
| E. Prescribed Burning of Savannas |  |  | NO | NO | [6 empty] | NO | NO | NO
| F. Field Burning of Agricultural Residues |  |  | 1.4119 | 0.035345 | [6 empty] | 1.2775 | 29.6506 | NE,NO
| G. Other |  |  | NO | NO | [6 empty] | NO | NO | NO | NO
| 5. Land-Use, Land-Use Change and Forestry |  | -2857.5242 | 0.7379 | 0.0050731 | [6 empty] | 0.17711 | 6.2369 | NA,NO | 0
| A. Forest Land |  | -1938.8226 | 0.16675 | 0.0011464 | [6 empty] | 0.035194 | 1.2393 | NA
| B. Cropland |  | -936.2987 | NA,NO | NA,NO | [6 empty] | NA,NO | NA,NO | 0
| C. Grassland |  | 0.017083 | 0.57115 | 0.0039267 | [6 empty] | 0.14192 | 4.9976 | 0
| D. Wetlands |  | 0.25662 | NE,NO | NE,NO | [6 empty] | NO | NO | 0
| E. Settlements |  | 6.1512 | NO | NO | [6 empty] | NO | NO | NO
| F. Other Land |  | 11.1722 | NO | NO | [6 empty] | NO | NO | 0
| G. Other |  | NO | NO | NO | [6 empty] | NO | NO | 0 | 0
| 6. Waste |  | 0.22015 | 262.917 | 1.1412 | [6 empty] | NA,NE,NO | NA,NE,NO | NA,NE,NO | NA,NE
| A. Solid Waste Disposal on Land |  | NA,NO | 128.4527 | [7 empty] | NA,NE,NO | NA,NE,NO | NA,NE,NO
| B. Wastewater Handling |  |  | 134.4641 | 1.1408 | [6 empty] | NA,NE | NA,NE | NA,NE
| C. Waste Incineration |  | 0.22015 | 0.0002484 | 0.000414 | [6 empty] | NE | NE | NE | NE
| D. Other |  | NO | NO | NO | [6 empty] | NA | NA | NA | NA
| 7. Other |  | NA | NA | NA | NA | NA | NA | NA | NA | NA | NA | NA | NA | NA
Memo Items:
| International Bunkers |  | 12399.3068 | 7.8718 | 2.1335 | [6 empty] | 242.927 | 26.8287 | 8.001 | 171.973
| Aviation |  | 2497.95 | 0.029198 | 0.088059 | [6 empty] | 14.327 | 3.3337 | 0.38097 | 0.93899
| Marine |  | 9901.3568 | 7.8426 | 2.0454 | [6 empty] | 228.6 | 23.495 | 7.62 | 171.034
| Multilateral Operations |  | NO | NO | NO | [6 empty] | NO | NO | NO | NO
| CO2 Emissions from Biomass |  | 2129.2806
1997
0 | GREENHOUSE GAS SOURCE AND SINK |  | Net CO2 | CH4 | N2O | HFCs |  | PFCs |  | SF6 |  | NOx | CO | NMVOC | SO2
| CATEGORIES |  | emissions/ removals |  |  | P | A | P | A | P | A
|  |  | (Gg) |  |  | CO2 equivalent (Gg) |  |  |  | (Gg)
| Total National Emissions and Removals |  | 91020.2603 | 511.6597 | 29.1788 | NA,NE,NO | 4138.1893 | NA,NE,NO | 107.6701 | C,NA,NE,NO | 0.000156 | 348.8082 | 957.6142 | 261.5444 | 528.9254
| 1. Energy |  | 85362.3281 | 74.8129 | 3.3129 | [6 empty] | 346.1594 | 898.831 | 171.9719 | 520.8428
| A. Fuel Combustion | Reference Approach | 85174.3113
|  | Sectoral Approach | 85323.1799 | 10.2317 | 3.3126 | [6 empty] | 345.7258 | 898.5997 | 145.4974 | 514.4173
| 1. Energy Industries |  | 47385.1903 | 0.67396 | 0.54482 | [6 empty] | 90.4173 | 39.7407 | 5.7046 | 379.4534
| 2. Manufacturing Industries and Construction |  | 9974.0028 | 0.44948 | 0.17058 | [6 empty] | 25.5594 | 10.227 | 5.1693 | 79.5361
| 3. Transport |  | 17746.0252 | 5.3248 | 1.4762 | [6 empty] | 186.5472 | 691.9111 | 119.9502 | 37.9428
| 4. Other Sectors |  | 10217.9617 | 3.7834 | 1.1209 | [6 empty] | 43.2019 | 156.721 | 14.6733 | 17.4849
| 5. Other |  | IE,NO | IE,NO | IE,NO | [6 empty] | NA | NA | NA | NA
| B. Fugitive Emissions from Fuels |  | 39.1482 | 64.5812 | 0.00035845 | [6 empty] | 0.43364 | 0.23127 | 26.4745 | 6.4255
| 1. Solid Fuels |  | NO | 59.1382 | NA,NO | [6 empty] | NA,NO | NA,NO | NA,NO | NO
| 2. Oil and Natural Gas |  | 39.1482 | 5.443 | 0.00035845 | [6 empty] | 0.43364 | 0.23127 | 26.4745 | 6.4255
| 2. Industrial Processes |  | 8247.6124 | 0.039777 | 2.8422 | NA,NE,NO | 4138.1893 | NA,NE,NO | 107.6701 | C,NA,NE,NO | 0.000156 | 1.0341 | 17.6579 | 38.1456 | 8.0827
| A. Mineral Products |  | 7173.748 | NA,NO | NA,NO | [6 empty] | NE | 0.013487 | 35.5083 | 3.7788
| B. Chemical Industry |  | 83.1692 | 0.02962 | 2.8422 | NA,NO | C,NA,NO | NA,NO | C,NA,NO | C,NA,NO | C,NA,NO | 0.76938 | 0.00073294 | 2.0399 | 3.1301
| C. Metal Production |  | 990.6951 | 0.010157 | NA |  |  |  | 106.1432 |  | NA,NO | 0.26468 | 17.6437 | 0.046721 | 1.1738
| D. Other Production |  | NA | [8 empty] | NO | NO | 0.55061 | NO
| E. Production of Halocarbons and SF6 | [5 empty] | 3960.216 |  | NO |  | NO
| F. Consumption of Halocarbons and SF6 |  |  |  |  | NE | 177.9733 | NE | 1.5268 | NA,NE | 0.000156
| G. Other |  | NO | NO | NO | NO | NO | NO | NO | NO | NO | NO | NO | NO | NO
| 3. Solvent and Other Product Use |  | 153.0735 |  | 0.4746 | [6 empty] | 0 | 0 | 51.4269 | 0
| 4. Agriculture |  | 0 | 176.4071 | 21.3876 | [6 empty] | 1.298 | 29.9716 | NA,NE,NO | NO
| A. Enteric Fermentation |  |  | 153.156
| B. Manure Management |  |  | 16.0069 | 0.97005 | [8 empty] | NA,NE
| C. Rice Cultivation |  |  | 5.8169 | [9 empty] | NE,NO
| D. Agricultural Soils |  | 0 | NE,NO | 20.3817 | [8 empty] | NE,NO
| E. Prescribed Burning of Savannas |  |  | NO | NO | [6 empty] | NO | NO | NO
| F. Field Burning of Agricultural Residues |  |  | 1.4272 | 0.035913 | [6 empty] | 1.298 | 29.9716 | NE,NO
| G. Other |  |  | NO | NO | [6 empty] | NO | NO | NO | NO
| 5. Land-Use, Land-Use Change and Forestry |  | -2742.9738 | 1.3483 | 0.0092697 | [6 empty] | 0.31674 | 11.1537 | NA,NO | 0
| A. Forest Land |  | -1731.2779 | 0.4888 | 0.0033605 | [6 empty] | 0.10317 | 3.6329 | NA
| B. Cropland |  | -1025.0443 | NA,NO | NA,NO | [6 empty] | NA,NO | NA,NO | 0
| C. Grassland |  | 0.10395 | 0.85952 | 0.0059092 | [6 empty] | 0.21358 | 7.5208 | 0
| D. Wetlands |  | 0.46351 | NE,NO | NE,NO | [6 empty] | NO | NO | 0
| E. Settlements |  | 2.2691 | NO | NO | [6 empty] | NO | NO | NO
| F. Other Land |  | 10.5119 | NO | NO | [6 empty] | NO | NO | 0
| G. Other |  | NO | NO | NO | [6 empty] | NO | NO | 0 | 0
| 6. Waste |  | 0.22015 | 259.0516 | 1.1522 | [6 empty] | NA,NE,NO | NA,NE,NO | NA,NE,NO | NA,NE
| A. Solid Waste Disposal on Land |  | NA,NO | 133.0452 | [7 empty] | NA,NE,NO | NA,NE,NO | NA,NE,NO
| B. Wastewater Handling |  |  | 126.0061 | 1.1517 | [6 empty] | NA,NE | NA,NE | NA,NE
| C. Waste Incineration |  | 0.22015 | 0.0002484 | 0.000414 | [6 empty] | NE | NE | NE | NE
| D. Other |  | NO | NO | NO | [6 empty] | NA | NA | NA | NA
| 7. Other |  | NA | NA | NA | NA | NA | NA | NA | NA | NA | NA | NA | NA | NA
Memo Items:
| International Bunkers |  | 12343.1577 | 7.6783 | 2.1027 | [6 empty] | 243.7317 | 27.2312 | 8.036 | 172.9286
| Aviation |  | 2416.05 | 0.033522 | 0.086757 | [6 empty] | 14.4837 | 3.6696 | 0.39436 | 0.93461
| Marine |  | 9927.1077 | 7.6448 | 2.0159 | [6 empty] | 229.248 | 23.5616 | 7.6416 | 171.994
| Multilateral Operations |  | NO | NO | NO | [6 empty] | NO | NO | NO | NO
| CO2 Emissions from Biomass |  | 2063.3335
1998
0 | GREENHOUSE GAS SOURCE AND SINK |  | Net CO2 | CH4 | N2O | HFCs |  | PFCs |  | SF6 |  | NOx | CO | NMVOC | SO2
| CATEGORIES |  | emissions/ removals |  |  | P | A | P | A | P | A
|  |  | (Gg) |  |  | CO2 equivalent (Gg) |  |  |  | (Gg)
| Total National Emissions and Removals |  | 95614.4921 | 524.6804 | 29.0096 | NA,NE,NO | 4638.5101 | NA,NE,NO | 133.0421 | C,NA,NE,NO | 0.000158 | 371.6221 | 973.9164 | 266.9579 | 536.4087
| 1. Energy |  | 90034.4233 | 77.6692 | 3.6131 | [6 empty] | 368.6606 | 900.1973 | 173.0515 | 528.3344
| A. Fuel Combustion | Reference Approach | 89445.7249
|  | Sectoral Approach | 90007.2438 | 10.3442 | 3.6129 | [6 empty] | 368.2102 | 899.9571 | 145.686 | 519.987
| 1. Energy Industries |  | 49904.7967 | 0.69797 | 0.5693 | [6 empty] | 94.8631 | 42.2974 | 5.6122 | 378.4904
| 2. Manufacturing Industries and Construction |  | 10030.9084 | 0.44128 | 0.17663 | [6 empty] | 24.2376 | 10.0003 | 5.0799 | 70.688
| 3. Transport |  | 19506.3099 | 5.5274 | 1.7467 | [6 empty] | 205.723 | 693.7529 | 120.5403 | 52.7457
| 4. Other Sectors |  | 10565.2289 | 3.6775 | 1.1202 | [6 empty] | 43.3864 | 153.9064 | 14.4536 | 18.0629
| 5. Other |  | IE,NO | IE,NO | IE,NO | [6 empty] | NA | NA | NA | NA
| B. Fugitive Emissions from Fuels |  | 27.1794 | 67.325 | 0.00024392 | [6 empty] | 0.4504 | 0.24021 | 27.3655 | 8.3475
| 1. Solid Fuels |  | NO | 61.1884 | NA,NO | [6 empty] | NA,NO | NA,NO | NA,NO | NO
| 2. Oil and Natural Gas |  | 27.1794 | 6.1366 | 0.00024392 | [6 empty] | 0.4504 | 0.24021 | 27.3655 | 8.3475
| 2. Industrial Processes |  | 8484.7388 | 0.039163 | 2.3389 | NA,NE,NO | 4638.5101 | NA,NE,NO | 133.0421 | C,NA,NE,NO | 0.000158 | 1.0177 | 19.4277 | 42.5436 | 8.0743
| A. Mineral Products |  | 7217.3072 | NA,NO | NA,NO | [6 empty] | NE | 0.014365 | 39.8678 | 3.7809
| B. Chemical Industry |  | 350.9908 | 0.02808 | 2.3389 | NA,NO | C,NA,NO | NA,NO | C,NA,NO | C,NA,NO | C,NA,NO | 0.72758 | 0.0014686 | 2.0485 | 3.0804
| C. Metal Production |  | 916.4408 | 0.011083 | NA |  |  |  | 129.6985 |  | NA,NO | 0.29014 | 19.4119 | 0.050981 | 1.213
| D. Other Production |  | NA | [8 empty] | NO | NO | 0.57622 | NO
| E. Production of Halocarbons and SF6 | [5 empty] | 4359.888 |  | NO |  | NO
| F. Consumption of Halocarbons and SF6 |  |  |  |  | NE | 278.6221 | NE | 3.3436 | NA,NE | 0.000158
| G. Other |  | NO | NO | NO | NO | NO | NO | NO | NO | NO | NO | NO | NO | NO
| 3. Solvent and Other Product Use |  | 152.3898 |  | 0.47744 | [6 empty] | 0 | 0 | 51.3628 | 0
| 4. Agriculture |  | 0 | 176.9157 | 21.3934 | [6 empty] | 1.2008 | 28.1285 | NA,NE,NO | NO
| A. Enteric Fermentation |  |  | 154.2884
| B. Manure Management |  |  | 16.0377 | 0.9681 | [8 empty] | NA,NE
| C. Rice Cultivation |  |  | 5.2502 | [9 empty] | NE,NO
| D. Agricultural Soils |  | 0 | NE,NO | 20.392 | [8 empty] | NE,NO
| E. Prescribed Burning of Savannas |  |  | NO | NO | [6 empty] | NO | NO | NO
| F. Field Burning of Agricultural Residues |  |  | 1.3395 | 0.033224 | [6 empty] | 1.2008 | 28.1285 | NE,NO
| G. Other |  |  | NO | NO | [6 empty] | NO | NO | NO | NO
| 5. Land-Use, Land-Use Change and Forestry |  | -3057.2799 | 3.2208 | 0.022143 | [6 empty] | 0.74297 | 26.1629 | NA,NO | 0
| A. Forest Land |  | -1966.2358 | 1.5323 | 0.010534 | [6 empty] | 0.3234 | 11.3881 | NA
| B. Cropland |  | -1103.7683 | NA,NO | NA,NO | [6 empty] | NA,NO | NA,NO | 0
| C. Grassland |  | 0.04152 | 1.6885 | 0.011609 | [6 empty] | 0.41957 | 14.7748 | 0
| D. Wetlands |  | 1.9442 | NE,NO | NE,NO | [6 empty] | NO | NO | 0
| E. Settlements |  | 1.5131 | NO | NO | [6 empty] | NO | NO | NO
| F. Other Land |  | 9.2254 | NO | NO | [6 empty] | NO | NO | 0
| G. Other |  | NO | NO | NO | [6 empty] | NO | NO | 0 | 0
| 6. Waste |  | 0.22015 | 266.8355 | 1.1647 | [6 empty] | NA,NE,NO | NA,NE,NO | NA,NE,NO | NA,NE
| A. Solid Waste Disposal on Land |  | NA,NO | 137.7963 | [7 empty] | NA,NE,NO | NA,NE,NO | NA,NE,NO
| B. Wastewater Handling |  |  | 129.039 | 1.1642 | [6 empty] | NA,NE | NA,NE | NA,NE
| C. Waste Incineration |  | 0.22015 | 0.0002484 | 0.000414 | [6 empty] | NE | NE | NE | NE
| D. Other |  | NO | NO | NO | [6 empty] | NA | NA | NA | NA
| 7. Other |  | NA | NA | NA | NA | NA | NA | NA | NA | NA | NA | NA | NA | NA
Memo Items:
| International Bunkers |  | 13595.0177 | 6.1784 | 1.9281 | [6 empty] | 271.2284 | 30.1624 | 8.9481 | 199.8727
| Aviation |  | 2535.75 | 0.035143 | 0.091043 | [6 empty] | 15.1964 | 3.848 | 0.4137 | 0.98071
| Marine |  | 11059.2677 | 6.1432 | 1.837 | [6 empty] | 256.032 | 26.3144 | 8.5344 | 198.892
| Multilateral Operations |  | NO | NO | NO | [6 empty] | NO | NO | NO | NO
| CO2 Emissions from Biomass |  | 2005.09
1999
0 | GREENHOUSE GAS SOURCE AND SINK |  | Net CO2 | CH4 | N2O | HFCs |  | PFCs |  | SF6 |  | NOx | CO | NMVOC | SO2
| CATEGORIES |  | emissions/ removals |  |  | P | A | P | A | P | A
|  |  | (Gg) |  |  | CO2 equivalent (Gg) |  |  |  | (Gg)
| Total National Emissions and Removals |  | 94852.011 | 517.7079 | 28.7055 | NA,NE,NO | 5453.4111 | NA,NE,NO | 90.3166 | C,NA,NE,NO | 0.000162 | 368.8742 | 956.8272 | 269.7356 | 555.1092
| 1. Energy |  | 89502.2671 | 78.5292 | 3.6544 | [6 empty] | 366.4943 | 905.9912 | 172.5029 | 546.8948
| A. Fuel Combustion | Reference Approach | 88841.457
|  | Sectoral Approach | 89500.8234 | 11.0496 | 3.6543 | [6 empty] | 365.9865 | 905.7204 | 146.0055 | 538.4551
| 1. Energy Industries |  | 50199.0632 | 0.7084 | 0.56143 | [6 empty] | 94.4818 | 42.5126 | 5.7913 | 405.3378
| 2. Manufacturing Industries and Construction |  | 8979.1914 | 0.41984 | 0.16134 | [6 empty] | 21.9257 | 9.6869 | 4.9235 | 58.9883
| 3. Transport |  | 19931.2918 | 5.692 | 1.797 | [6 empty] | 206.2281 | 690.8417 | 120.0837 | 56.5809
| 4. Other Sectors |  | 10391.277 | 4.2294 | 1.1346 | [6 empty] | 43.3508 | 162.6792 | 15.207 | 17.5481
| 5. Other |  | IE,NO | IE,NO | IE,NO | [6 empty] | NA | NA | NA | NA
| B. Fugitive Emissions from Fuels |  | 1.4437 | 67.4796 | 1.2393e-05 | [6 empty] | 0.50776 | 0.27081 | 26.4974 | 8.4397
| 1. Solid Fuels |  | NO | 62.3613 | NA,NO | [6 empty] | NA,NO | NA,NO | NA,NO | NO
| 2. Oil and Natural Gas |  | 1.4437 | 5.1184 | 1.2393e-05 | [6 empty] | 0.50776 | 0.27081 | 26.4974 | 8.4397
| 2. Industrial Processes |  | 8405.8136 | 0.025315 | 2.4289 | NA,NE,NO | 5453.4111 | NA,NE,NO | 90.3166 | C,NA,NE,NO | 0.000162 | 1.1207 | 20.8255 | 43.4809 | 8.2144
| A. Mineral Products |  | 7198.1669 | NA,NO | NA,NO | [6 empty] | NE | 0.015242 | 40.9305 | 3.7875
| B. Chemical Industry |  | 344.8129 | 0.0158 | 2.4289 | NA,NO | C,NA,NO | NA,NO | C,NA,NO | C,NA,NO | C,NA,NO | 0.83708 | 0.0014 | 1.916 | 3.1674
| C. Metal Production |  | 862.8338 | 0.0095153 | NA |  |  |  | 84.3466 |  | NA,NO | 0.28363 | 20.8088 | 0.04377 | 1.2595
| D. Other Production |  | NA | [8 empty] | NO | NO | 0.5906 | NO
| E. Production of Halocarbons and SF6 | [5 empty] | 5023.044 |  | NO |  | NO
| F. Consumption of Halocarbons and SF6 |  |  |  |  | NE | 430.3671 | NE | 5.9699 | NA,NE | 0.000162
| G. Other |  | NO | NO | NO | NO | NO | NO | NO | NO | NO | NO | NO | NO | NO
| 3. Solvent and Other Product Use |  | 159.9567 |  | 0.47992 | [6 empty] | 0 | 0 | 53.7518 | 0
| 4. Agriculture |  | 0 | 176.4061 | 20.9343 | [6 empty] | 1.1913 | 27.6176 | NA,NE,NO | NO
| A. Enteric Fermentation |  |  | 154.4186
| B. Manure Management |  |  | 16.0039 | 0.96149 | [8 empty] | NA,NE
| C. Rice Cultivation |  |  | 4.6685 | [9 empty] | NE,NO
| D. Agricultural Soils |  | 0 | NE,NO | 19.9399 | [8 empty] | NE,NO
| E. Prescribed Burning of Savannas |  |  | NO | NO | [6 empty] | NO | NO | NO
| F. Field Burning of Agricultural Residues |  |  | 1.3151 | 0.032961 | [6 empty] | 1.1913 | 27.6176 | NE,NO
| G. Other |  |  | NO | NO | [6 empty] | NO | NO | NO | NO
| 5. Land-Use, Land-Use Change and Forestry |  | -3216.2466 | 0.28816 | 0.0019811 | [6 empty] | 0.067953 | 2.3929 | NA,NO | 0
| A. Forest Land |  | -1933.3178 | 0.097519 | 0.00067045 | [6 empty] | 0.020582 | 0.72478 | NA
| B. Cropland |  | -1296.4864 | NA,NO | NA,NO | [6 empty] | NA,NO | NA,NO | 0
| C. Grassland |  | 0.32537 | 0.19064 | 0.0013107 | [6 empty] | 0.047371 | 1.6681 | 0
| D. Wetlands |  | NE,NO | NE,NO | NE,NO | [6 empty] | NO | NO | 0
| E. Settlements |  | 4.9666 | NO | NO | [6 empty] | NO | NO | NO
| F. Other Land |  | 8.2656 | NO | NO | [6 empty] | NO | NO | 0
| G. Other |  | NO | NO | NO | [6 empty] | NO | NO | 0 | 0
| 6. Waste |  | 0.22015 | 262.4591 | 1.206 | [6 empty] | NA,NE,NO | NA,NE,NO | NA,NE,NO | NA,NE
| A. Solid Waste Disposal on Land |  | NA,NO | 142.679 | [7 empty] | NA,NE,NO | NA,NE,NO | NA,NE,NO
| B. Wastewater Handling |  |  | 119.7799 | 1.2056 | [6 empty] | NA,NE | NA,NE | NA,NE
| C. Waste Incineration |  | 0.22015 | 0.0002484 | 0.000414 | [6 empty] | NE | NE | NE | NE
| D. Other |  | NO | NO | NO | [6 empty] | NA | NA | NA | NA
| 7. Other |  | NA | NA | NA | NA | NA | NA | NA | NA | NA | NA | NA | NA | NA
Memo Items:
| International Bunkers |  | 12685.3235 | 7.2818 | 1.9885 | [6 empty] | 244.4122 | 27.6698 | 8.0426 | 175.5641
| Aviation |  | 2847.6 | 0.039219 | 0.10217 | [6 empty] | 17.0362 | 4.3006 | 0.46338 | 1.1001
| Marine |  | 9837.7235 | 7.2426 | 1.8863 | [6 empty] | 227.376 | 23.3692 | 7.5792 | 174.464
| Multilateral Operations |  | NO | NO | NO | [6 empty] | NO | NO | NO | NO
| CO2 Emissions from Biomass |  | 2209.396
2000
0 | GREENHOUSE GAS SOURCE AND SINK |  | Net CO2 | CH4 | N2O | HFCs |  | PFCs |  | SF6 |  | NOx | CO | NMVOC | SO2
| CATEGORIES |  | emissions/ removals |  |  | P | A | P | A | P | A
|  |  | (Gg) |  |  | CO2 equivalent (Gg) |  |  |  | (Gg)
| Total National Emissions and Removals |  | 100274.4494 | 519.6676 | 27.6819 | NA,NE,NO | 4345.1821 | NA,NE,NO | 105.0903 | C,NA,NE,NO | 0.000167 | 362.8935 | 959.9431 | 265.4751 | 495.9938
| 1. Energy |  | 94431.5796 | 82.5481 | 3.2329 | [6 empty] | 359.5342 | 872.1564 | 163.2398 | 488.6206
| A. Fuel Combustion | Reference Approach | 93522.0891
|  | Sectoral Approach | 94407.4263 | 11.799 | 3.2327 | [6 empty] | 359.0337 | 871.8895 | 134.6643 | 479.6158
| 1. Energy Industries |  | 54629.2291 | 0.78597 | 0.60162 | [6 empty] | 104.7319 | 45.981 | 6.1089 | 370.6481
| 2. Manufacturing Industries and Construction |  | 9721.6166 | 0.47768 | 0.17098 | [6 empty] | 24.489 | 10.8542 | 5.609 | 68.5797
| 3. Transport |  | 19059.7168 | 5.7478 | 1.3053 | [6 empty] | 185.9919 | 642.0073 | 106.8984 | 21.5801
| 4. Other Sectors |  | 10996.8639 | 4.7876 | 1.1548 | [6 empty] | 43.8209 | 173.047 | 16.0478 | 18.8079
| 5. Other |  | IE,NO | IE,NO | IE,NO | [6 empty] | NA | NA | NA | NA
| B. Fugitive Emissions from Fuels |  | 24.1532 | 70.7491 | 0.00021706 | [6 empty] | 0.50053 | 0.26695 | 28.5755 | 9.0049
| 1. Solid Fuels |  | IE,NO | 64.2064 | NA,NO | [6 empty] | NA,NO | NA,NO | NA,NO | NO
| 2. Oil and Natural Gas |  | 24.1532 | 6.5426 | 0.00021706 | [6 empty] | 0.50053 | 0.26695 | 28.5755 | 9.0049
| 2. Industrial Processes |  | 8621.0434 | 0.022288 | 2.4873 | NA,NE,NO | 4345.1821 | NA,NE,NO | 105.0903 | C,NA,NE,NO | 0.000167 | 1.0538 | 21.4044 | 49.0332 | 7.3732
| A. Mineral Products |  | 7398.7992 | NA,NO | NA,NO | [6 empty] | NE | 0.01612 | 46.8816 | 3.8956
| B. Chemical Industry |  | 275.9032 | 0.01124 | 2.4873 | NA,NO | C,NA,NO | NA,NO | C,NA,NO | C,NA,NO | C,NA,NO | 0.74764 | 0.00088489 | 1.5134 | 2.1276
| C. Metal Production |  | 946.341 | 0.011048 | NA |  |  |  | 93.5434 |  | NA,NO | 0.3062 | 21.3874 | 0.05082 | 1.35
| D. Other Production |  | NA | [8 empty] | NO | NO | 0.58732 | NO
| E. Production of Halocarbons and SF6 | [5 empty] | 3735.108 |  | NO |  | NO
| F. Consumption of Halocarbons and SF6 |  |  |  |  | NE | 610.0741 | NE | 11.5469 | NA,NE | 0.000167
| G. Other |  | NO | NO | NO | NO | NO | NO | NO | NO | NO | NO | NO | NO | NO
| 3. Solvent and Other Product Use |  | 157.3302 |  | 0.48155 | [6 empty] | 0 | 0 | 53.2021 | 0
| 4. Agriculture |  | 0 | 175.4958 | 20.2288 | [6 empty] | 1.2498 | 29.2094 | NA,NE,NO | NO
| A. Enteric Fermentation |  |  | 154.3135
| B. Manure Management |  |  | 15.8109 | 0.95131 | [8 empty] | NA,NE
| C. Rice Cultivation |  |  | 3.9804 | [9 empty] | NE,NO
| D. Agricultural Soils |  | 0 | NE,NO | 19.2429 | [8 empty] | NE,NO
| E. Prescribed Burning of Savannas |  |  | NO | NO | [6 empty] | NO | NO | NO
| F. Field Burning of Agricultural Residues |  |  | 1.3909 | 0.034581 | [6 empty] | 1.2498 | 29.2094 | NE,NO
| G. Other |  |  | NO | NO | [6 empty] | NO | NO | NO | NO
| 5. Land-Use, Land-Use Change and Forestry |  | -2935.724 | 4.5331 | 0.031165 | [6 empty] | 1.0556 | 37.1728 | NA,NO | 0
| A. Forest Land |  | -1992.3802 | 1.8907 | 0.012998 | [6 empty] | 0.39904 | 14.0516 | NA
| B. Cropland |  | -963.0246 | NA,NO | NA,NO | [6 empty] | NA,NO | NA,NO | 0
| C. Grassland |  | 0.024346 | 2.6424 | 0.018167 | [6 empty] | 0.65659 | 23.1212 | 0
| D. Wetlands |  | 2.0973 | NE,NO | NE,NO | [6 empty] | NO | NO | 0
| E. Settlements |  | 4.8016 | NO | NO | [6 empty] | NO | NO | NO
| F. Other Land |  | 12.7575 | NO | NO | [6 empty] | NO | NO | 0
| G. Other |  | NO | NO | NO | [6 empty] | NO | NO | 0 | 0
| 6. Waste |  | 0.22015 | 257.0684 | 1.2201 | [6 empty] | NA,NE,NO | NA,NE,NO | NA,NE,NO | NA,NE
| A. Solid Waste Disposal on Land |  | NA,NO | 148.3854 | [7 empty] | NA,NE,NO | NA,NE,NO | NA,NE,NO
| B. Wastewater Handling |  |  | 108.6828 | 1.2197 | [6 empty] | NA,NE | NA,NE | NA,NE
| C. Waste Incineration |  | 0.22015 | 0.0002484 | 0.000414 | [6 empty] | NE | NE | NE | NE
| D. Other |  | NO | NO | NO | [6 empty] | NA | NA | NA | NA
| 7. Other |  | NA | NA | NA | NA | NA | NA | NA | NA | NA | NA | NA | NA | NA
Memo Items:
| International Bunkers |  | 13857.134 | 8.622 | 2.2155 | [6 empty] | 278.3337 | 31.289 | 9.192 | 206.8559
| Aviation |  | 2497.95 | 0.040587 | 0.091476 | [6 empty] | 15.6777 | 4.2938 | 0.43678 | 0.99594
| Marine |  | 11359.184 | 8.5814 | 2.1241 | [6 empty] | 262.656 | 26.9952 | 8.7552 | 205.86
| Multilateral Operations |  | NO | NO | NO | [6 empty] | NO | NO | NO | NO
| CO2 Emissions from Biomass |  | 2533.0148
2001
0 | GREENHOUSE GAS SOURCE AND SINK |  | Net CO2 | CH4 | N2O | HFCs |  | PFCs |  | SF6 |  | NOx | CO | NMVOC | SO2
| CATEGORIES |  | emissions/ removals |  |  | P | A | P | A | P | A
|  |  | (Gg) |  |  | CO2 equivalent (Gg) |  |  |  | (Gg)
| Total National Emissions and Removals |  | 102783.1532 | 478.267 | 27.0862 | NA,NE,NO | 3964.27 | NA,NE,NO | 71.1645 | C,NA,NE,NO | 0.00017 | 384.3759 | 919.1054 | 262.6925 | 503.9418
| 1. Energy |  | 96774.0965 | 84.7934 | 3.3831 | [6 empty] | 382.0417 | 861.4122 | 160.9425 | 496.6835
| A. Fuel Combustion | Reference Approach | 96645.467
|  | Sectoral Approach | 96757.0516 | 11.5199 | 3.3829 | [6 empty] | 381.6107 | 861.1823 | 132.6632 | 488.9297
| 1. Energy Industries |  | 55149.396 | 0.77978 | 0.61051 | [6 empty] | 114.7098 | 46.8106 | 6.2829 | 372.1773
| 2. Manufacturing Industries and Construction |  | 9894.8084 | 0.46813 | 0.17202 | [6 empty] | 24.6385 | 11.3772 | 5.4398 | 67.4454
| 3. Transport |  | 19868.7182 | 5.9035 | 1.4391 | [6 empty] | 197.4794 | 639.2509 | 105.572 | 28.8933
| 4. Other Sectors |  | 11844.1289 | 4.3685 | 1.1613 | [6 empty] | 44.783 | 163.7436 | 15.3685 | 20.4138
| 5. Other |  | IE,NO | IE,NO | IE,NO | [6 empty] | NA | NA | NA | NA
| B. Fugitive Emissions from Fuels |  | 17.045 | 73.2734 | 0.00015011 | [6 empty] | 0.43099 | 0.22986 | 28.2793 | 7.7538
| 1. Solid Fuels |  | IE,NO | 66.6757 | NA,NO | [6 empty] | NA,NO | NA,NO | NA,NO | NO
| 2. Oil and Natural Gas |  | 17.045 | 6.5977 | 0.00015011 | [6 empty] | 0.43099 | 0.22986 | 28.2793 | 7.7538
| 2. Industrial Processes |  | 8640.7355 | 0.012815 | 2.0906 | NA,NE,NO | 3964.27 | NA,NE,NO | 71.1645 | C,NA,NE,NO | 0.00017 | 0.8707 | 21.6404 | 49.404 | 7.2583
| A. Mineral Products |  | 7454.1012 | NA,NO | NA,NO | [6 empty] | NE | 0.016991 | 47.8303 | 3.9281
| B. Chemical Industry |  | 135.7651 | NA,NO | 2.0906 | NA,NO | C,NA,NO | NA,NO | C,NA,NO | C,NA,NO | C,NA,NO | 0.54207 | 0.00041221 | 0.9081 | 1.9593
| C. Metal Production |  | 1050.8693 | 0.012815 | NA |  |  |  | 58.1116 |  | NA,NO | 0.32863 | 21.623 | 0.058949 | 1.3709
| D. Other Production |  | NA | [8 empty] | NO | NO | 0.60663 | NO
| E. Production of Halocarbons and SF6 | [5 empty] | 3181.464 |  | NO |  | NO
| F. Consumption of Halocarbons and SF6 |  |  |  |  | NE | 782.806 | NE | 13.053 | NA,NE | 0.00017
| G. Other |  | NO | NO | NO | NO | NO | NO | NO | NO | NO | NO | NO | NO | NO
| 3. Solvent and Other Product Use |  | 154.6749 |  | 0.48261 | [6 empty] | 0 | 0 | 52.346 | 0
| 4. Agriculture |  | 0 | 175.5296 | 19.9149 | [6 empty] | 1.2891 | 29.9119 | NA,NE,NO | NO
| A. Enteric Fermentation |  |  | 154.1782
| B. Manure Management |  |  | 15.7034 | 0.94126 | [8 empty] | NA,NE
| C. Rice Cultivation |  |  | 4.2236 | [9 empty] | NE,NO
| D. Agricultural Soils |  | 0 | NE,NO | 18.938 | [8 empty] | NE,NO
| E. Prescribed Burning of Savannas |  |  | NO | NO | [6 empty] | NO | NO | NO
| F. Field Burning of Agricultural Residues |  |  | 1.4244 | 0.035668 | [6 empty] | 1.2891 | 29.9119 | NE,NO
| G. Other |  |  | NO | NO | [6 empty] | NO | NO | NO | NO
| 5. Land-Use, Land-Use Change and Forestry |  | -2786.5739 | 0.73195 | 0.0050321 | [6 empty] | 0.17439 | 6.1408 | NA,NO | 0
| A. Forest Land |  | -2100.6758 | 0.20011 | 0.0013758 | [6 empty] | 0.042235 | 1.4873 | NA
| B. Cropland |  | -699.4945 | NA,NO | NA,NO | [6 empty] | NA,NO | NA,NO | 0
| C. Grassland |  | 0.018329 | 0.53184 | 0.0036564 | [6 empty] | 0.13215 | 4.6536 | 0
| D. Wetlands |  | 0.20883 | NE,NO | NE,NO | [6 empty] | NO | NO | 0
| E. Settlements |  | 2.6814 | NO | NO | [6 empty] | NO | NO | NO
| F. Other Land |  | 10.6878 | NO | NO | [6 empty] | NO | NO | 0
| G. Other |  | NO | NO | NO | [6 empty] | NO | NO | 0 | 0
| 6. Waste |  | 0.22015 | 217.1994 | 1.2099 | [6 empty] | NA,NE,NO | NA,NE,NO | NA,NE,NO | NA,NE
| A. Solid Waste Disposal on Land |  | NA,NO | 132.3459 | [7 empty] | NA,NE,NO | NA,NE,NO | NA,NE,NO
| B. Wastewater Handling |  |  | 84.8532 | 1.2095 | [6 empty] | NA,NE | NA,NE | NA,NE
| C. Waste Incineration |  | 0.22015 | 0.0002484 | 0.000414 | [6 empty] | NE | NE | NE | NE
| D. Other |  | NO | NO | NO | [6 empty] | NA | NA | NA | NA
| 7. Other |  | NA | NA | NA | NA | NA | NA | NA | NA | NA | NA | NA | NA | NA
Memo Items:
| International Bunkers |  | 13351.3968 | 8.8083 | 2.0573 | [6 empty] | 270.0876 | 30.4205 | 8.9254 | 208.6953
| Aviation |  | 2321.4702 | 0.040057 | 0.085717 | [6 empty] | 14.8476 | 4.1875 | 0.41738 | 0.93728
| Marine |  | 11029.9267 | 8.7682 | 1.9716 | [6 empty] | 255.24 | 26.233 | 8.508 | 207.758
| Multilateral Operations |  | NO | NO | NO | [6 empty] | NO | NO | NO | NO
| CO2 Emissions from Biomass |  | 2428.9816
2002
0 | GREENHOUSE GAS SOURCE AND SINK |  | Net CO2 | CH4 | N2O | HFCs |  | PFCs |  | SF6 |  | NOx | CO | NMVOC | SO2
| CATEGORIES |  | emissions/ removals |  |  | P | A | P | A | P | A
|  |  | (Gg) |  |  | CO2 equivalent (Gg) |  |  |  | (Gg)
| Total National Emissions and Removals |  | 102136.9044 | 478.5473 | 26.8188 | NA,NE,NO | 4130.475 | NA,NE,NO | 69.1357 | C,NA,NE,NO | 0.000178 | 385.2943 | 857.5032 | 257.8974 | 515.186
| 1. Energy |  | 96508.9123 | 87.9449 | 3.4298 | [6 empty] | 382.926 | 804.7673 | 154.0851 | 507.7766
| A. Fuel Combustion | Reference Approach | 96551.9904
|  | Sectoral Approach | 96491.0641 | 10.5593 | 3.4297 | [6 empty] | 382.4174 | 804.496 | 124.8779 | 498.6257
| 1. Energy Industries |  | 54572.1185 | 0.77804 | 0.60149 | [6 empty] | 117.1512 | 46.2236 | 5.9003 | 383.4928
| 2. Manufacturing Industries and Construction |  | 9444.3062 | 0.4774 | 0.1631 | [6 empty] | 24.6437 | 11.3333 | 5.526 | 69.3019
| 3. Transport |  | 20088.4755 | 5.8572 | 1.4268 | [6 empty] | 191.9138 | 599.9637 | 99.1082 | 25.2571
| 4. Other Sectors |  | 12386.1638 | 3.4467 | 1.2383 | [6 empty] | 48.7087 | 146.9755 | 14.3433 | 20.5739
| 5. Other |  | IE,NO | IE,NO | IE,NO | [6 empty] | NA | NA | NA | NA
| B. Fugitive Emissions from Fuels |  | 17.8482 | 77.3855 | 0.0001504 | [6 empty] | 0.50864 | 0.27128 | 29.2072 | 9.1509
| 1. Solid Fuels |  | IE,NO | 70.8203 | NA,NO | [6 empty] | NA,NO | NA,NO | NA,NO | NO
| 2. Oil and Natural Gas |  | 17.8482 | 6.5652 | 0.0001504 | [6 empty] | 0.50864 | 0.27128 | 29.2072 | 9.1509
| 2. Industrial Processes |  | 8551.6785 | 0.018398 | 2.0127 | NA,NE,NO | 4130.475 | NA,NE,NO | 69.1357 | C,NA,NE,NO | 0.000178 | 1.0884 | 22.8134 | 51.3215 | 7.4094
| A. Mineral Products |  | 7223.8928 | NA,NO | NA,NO | [6 empty] | NE | 0.017075 | 49.7667 | 3.7901
| B. Chemical Industry |  | 165.6841 | NA,NO | 2.0127 | NA,NO | C,NA,NO | NA,NO | C,NA,NO | C,NA,NO | C,NA,NO | 0.68529 | 0.00056483 | 0.88204 | 2.1793
| C. Metal Production |  | 1162.1016 | 0.018398 | NA |  |  |  | 55.9037 |  | NA,NO | 0.40308 | 22.7958 | 0.084631 | 1.4399
| D. Other Production |  | NA | [8 empty] | NO | NO | 0.5881 | NO
| E. Production of Halocarbons and SF6 | [5 empty] | 3194.568 |  | NO |  | NO
| F. Consumption of Halocarbons and SF6 |  |  |  |  | NE | 935.907 | NE | 13.2319 | NA,NE | 0.000178
| G. Other |  | NO | NO | NO | NO | NO | NO | NO | NO | NO | NO | NO | NO | NO
| 3. Solvent and Other Product Use |  | 155.1223 |  | 0.48388 | [6 empty] | 0 | 0 | 52.4908 | 0
| 4. Agriculture |  | 0 | 177.2824 | 19.6956 | [6 empty] | 1.2511 | 28.9101 | NA,NE,NO | NO
| A. Enteric Fermentation |  |  | 155.828
| B. Manure Management |  |  | 15.595 | 0.94937 | [8 empty] | NA,NE
| C. Rice Cultivation |  |  | 4.4827 | [9 empty] | NE,NO
| D. Agricultural Soils |  | 0 | NE,NO | 18.7116 | [8 empty] | NE,NO
| E. Prescribed Burning of Savannas |  |  | NO | NO | [6 empty] | NO | NO | NO
| F. Field Burning of Agricultural Residues |  |  | 1.3767 | 0.034616 | [6 empty] | 1.2511 | 28.9101 | NE,NO
| G. Other |  |  | NO | NO | [6 empty] | NO | NO | NO | NO
| 5. Land-Use, Land-Use Change and Forestry |  | -3079.2896 | 0.11856 | 0.00081508 | [6 empty] | 0.028748 | 1.0123 | NA,NO | 0
| A. Forest Land |  | -2128.2585 | 0.019016 | 0.00013074 | [6 empty] | 0.0040136 | 0.14133 | NA
| B. Cropland |  | -968.4117 | NA,NO | NA,NO | [6 empty] | NA,NO | NA,NO | 0
| C. Grassland |  | 0.040552 | 0.099541 | 0.00068435 | [6 empty] | 0.024734 | 0.87098 | 0
| D. Wetlands |  | 1.9096 | NE,NO | NE,NO | [6 empty] | NO | NO | 0
| E. Settlements |  | 2.6163 | NO | NO | [6 empty] | NO | NO | NO
| F. Other Land |  | 12.8142 | NO | NO | [6 empty] | NO | NO | 0
| G. Other |  | NO | NO | NO | [6 empty] | NO | NO | 0 | 0
| 6. Waste |  | 0.48098 | 213.1831 | 1.1961 | [6 empty] | NA,NE,NO | NA,NE,NO | NA,NE,NO | NA,NE
| A. Solid Waste Disposal on Land |  | NA,NO | 138.0185 | [7 empty] | NA,NE,NO | NA,NE,NO | NA,NE,NO
| B. Wastewater Handling |  |  | 75.1643 | 1.1956 | [6 empty] | NA,NE | NA,NE | NA,NE
| C. Waste Incineration |  | 0.48098 | 0.00026712 | 0.0004452 | [6 empty] | NE | NE | NE | NE
| D. Other |  | NO | NO | NO | [6 empty] | NA | NA | NA | NA
| 7. Other |  | NA | NA | NA | NA | NA | NA | NA | NA | NA | NA | NA | NA | NA
Memo Items:
| International Bunkers |  | 12214.7148 | 10.7184 | 2.1913 | [6 empty] | 243.1204 | 27.5374 | 8.025 | 186.8056
| Aviation |  | 2321.55 | 0.038511 | 0.085253 | [6 empty] | 14.6644 | 4.0572 | 0.40981 | 0.92956
| Marine |  | 9893.1648 | 10.6799 | 2.106 | [6 empty] | 228.456 | 23.4802 | 7.6152 | 185.876
| Multilateral Operations |  | NO | NO | NO | [6 empty] | NO | NO | NO | NO
| CO2 Emissions from Biomass |  | 2190.4755
2003
0 | GREENHOUSE GAS SOURCE AND SINK |  | Net CO2 | CH4 | N2O | HFCs |  | PFCs |  | SF6 |  | NOx | CO | NMVOC | SO2
| CATEGORIES |  | emissions/ removals |  |  | P | A | P | A | P | A
|  |  | (Gg) |  |  | CO2 equivalent (Gg) |  |  |  | (Gg)
| Total National Emissions and Removals |  | 106584.5573 | 479.8714 | 26.5708 | NA,NE,NO | 3930.3514 | NA,NE,NO | 72.4662 | C,NA,NE,NO | 0.000178 | 394.9807 | 813.0509 | 245.4038 | 553.4305
| 1. Energy |  | 100478.6361 | 86.0827 | 3.525 | [6 empty] | 392.6967 | 762.0916 | 148.7689 | 545.993
| A. Fuel Combustion | Reference Approach | 99245.7778
|  | Sectoral Approach | 100467.0153 | 10.5758 | 3.5249 | [6 empty] | 392.1696 | 761.8104 | 118.7597 | 536.5086
| 1. Energy Industries |  | 55809.0946 | 0.80447 | 0.61155 | [6 empty] | 125.2444 | 47.0308 | 6.2204 | 421.7327
| 2. Manufacturing Industries and Construction |  | 9133.5102 | 0.41376 | 0.15021 | [6 empty] | 22.2646 | 9.3999 | 4.6788 | 64.1969
| 3. Transport |  | 21239.7683 | 5.8352 | 1.4112 | [6 empty] | 191.0929 | 579.0139 | 94.0414 | 26.8313
| 4. Other Sectors |  | 14284.6422 | 3.5223 | 1.3519 | [6 empty] | 53.5677 | 126.3659 | 13.8191 | 23.7478
| 5. Other |  | IE,NO | IE,NO | IE,NO | [6 empty] | NA | NA | NA | NA
| B. Fugitive Emissions from Fuels |  | 11.6207 | 75.5069 | 0.00010853 | [6 empty] | 0.52718 | 0.28116 | 30.0092 | 9.4843
| 1. Solid Fuels |  | IE,NO | 68.6405 | NA,NO | [6 empty] | NA,NO | NA,NO | NA,NO | NO
| 2. Oil and Natural Gas |  | 11.6207 | 6.8664 | 0.00010853 | [6 empty] | 0.52718 | 0.28116 | 30.0092 | 9.4843
| 2. Industrial Processes |  | 8716.3361 | 0.017009 | 1.8577 | NA,NE,NO | 3930.3514 | NA,NE,NO | 72.4662 | C,NA,NE,NO | 0.000178 | 1.058 | 22.8939 | 44.0227 | 7.4375
| A. Mineral Products |  | 7256.693 | NA,NO | NA,NO | [6 empty] | NE | 0.014727 | 42.4989 | 3.7768
| B. Chemical Industry |  | 286.6071 | NA,NO | 1.8577 | NA,NO | C,NA,NO | NA,NO | C,NA,NO | C,NA,NO | C,NA,NO | 0.67034 | 0.00090106 | 0.90018 | 2.2354
| C. Metal Production |  | 1173.036 | 0.017009 | NA |  |  |  | 49.8817 |  | NA,NO | 0.38767 | 22.8782 | 0.078242 | 1.4254
| D. Other Production |  | NA | [8 empty] | NO | NO | 0.54538 | NO
| E. Production of Halocarbons and SF6 | [5 empty] | 2661.048 |  | NO |  | NO
| F. Consumption of Halocarbons and SF6 |  |  |  |  | NE | 1269.3034 | NE | 22.5845 | NA,NE | 0.000178
| G. Other |  | NO | NO | NO | NO | NO | NO | NO | NO | NO | NO | NO | NO | NO
| 3. Solvent and Other Product Use |  | 155.4972 |  | 0.48526 | [6 empty] | 0 | 0 | 52.6122 | 0
| 4. Agriculture |  | 0 | 177.5007 | 19.4746 | [6 empty] | 1.1867 | 26.6857 | NA,NE,NO | NO
| A. Enteric Fermentation |  |  | 156.062
| B. Manure Management |  |  | 15.6513 | 0.96727 | [8 empty] | NA,NE
| C. Rice Cultivation |  |  | 4.5167 | [9 empty] | NE,NO
| D. Agricultural Soils |  | 0 | NE,NO | 18.4745 | [8 empty] | NE,NO
| E. Prescribed Burning of Savannas |  |  | NO | NO | [6 empty] | NO | NO | NO
| F. Field Burning of Agricultural Residues |  |  | 1.2707 | 0.032835 | [6 empty] | 1.1867 | 26.6857 | NE,NO
| G. Other |  |  | NO | NO | [6 empty] | NO | NO | NO | NO
| 5. Land-Use, Land-Use Change and Forestry |  | -2766.7666 | 0.16201 | 0.0011138 | [6 empty] | 0.039184 | 1.3798 | NA,NO | 0
| A. Forest Land |  | -2151.6673 | 0.028655 | 0.000197 | [6 empty] | 0.0060479 | 0.21297 | NA
| B. Cropland |  | -630.4589 | NA,NO | NA,NO | [6 empty] | NA,NO | NA,NO | 0
| C. Grassland |  | 2.0245 | 0.13336 | 0.00091682 | [6 empty] | 0.033136 | 1.1669 | 0
| D. Wetlands |  | 0.86549 | NE,NO | NE,NO | [6 empty] | NO | NO | 0
| E. Settlements |  | 3.4948 | NO | NO | [6 empty] | NO | NO | NO
| F. Other Land |  | 8.9748 | NO | NO | [6 empty] | NO | NO | 0
| G. Other |  | NO | NO | NO | [6 empty] | NO | NO | 0 | 0
| 6. Waste |  | 0.85467 | 216.1089 | 1.2271 | [6 empty] | NA,NE,NO | NA,NE,NO | NA,NE,NO | NA,NE
| A. Solid Waste Disposal on Land |  | NA,NO | 146.954 | [7 empty] | NA,NE,NO | NA,NE,NO | NA,NE,NO
| B. Wastewater Handling |  |  | 69.1547 | 1.2266 | [6 empty] | NA,NE | NA,NE | NA,NE
| C. Waste Incineration |  | 0.85467 | 0.00029394 | 0.0004899 | [6 empty] | NE | NE | NE | NE
| D. Other |  | NO | NO | NO | [6 empty] | NA | NA | NA | NA
| 7. Other |  | NA | NA | NA | NA | NA | NA | NA | NA | NA | NA | NA | NA | NA
Memo Items:
| International Bunkers |  | 13150.4745 | 9.5426 | 2.0124 | [6 empty] | 252.1714 | 28.5045 | 8.2933 | 196.1372
| Aviation |  | 3021.8681 | 0.039972 | 0.10792 | [6 empty] | 17.8834 | 4.4249 | 0.48366 | 1.1592
| Marine |  | 10128.6065 | 9.5026 | 1.9045 | [6 empty] | 234.288 | 24.0796 | 7.8096 | 194.978
| Multilateral Operations |  | NO | NO | NO | [6 empty] | NO | NO | NO | NO
| CO2 Emissions from Biomass |  | 1947.0936
2004
0 | GREENHOUSE GAS SOURCE AND SINK |  | Net CO2 | CH4 | N2O | HFCs |  | PFCs |  | SF6 |  | NOx | CO | NMVOC | SO2
| CATEGORIES |  | emissions/ removals |  |  | P | A | P | A | P | A
|  |  | (Gg) |  |  | CO2 equivalent (Gg) |  |  |  | (Gg)
| Total National Emissions and Removals |  | 106669.7825 | 481.989 | 26.5969 | NA,NE,NO | 4014.5655 | NA,NE,NO | 68.9921 | C,NA,NE,NO | 0.000187 | 401.0077 | 811.8372 | 245.6486 | 547.7955
| 1. Energy |  | 100740.7575 | 88.4481 | 3.4024 | [6 empty] | 398.5995 | 755.2265 | 143.3514 | 540.2508
| A. Fuel Combustion | Reference Approach | 99766.4981
|  | Sectoral Approach | 100729.2904 | 11.0643 | 3.4023 | [6 empty] | 398.1875 | 755.0069 | 114.3881 | 532.8398
| 1. Energy Industries |  | 57129.7339 | 0.80169 | 0.62681 | [6 empty] | 132.4276 | 48.7041 | 6.3702 | 414.248
| 2. Manufacturing Industries and Construction |  | 8491.5058 | 0.41665 | 0.14344 | [6 empty] | 22.6459 | 9.3618 | 4.5665 | 63.4026
| 3. Transport |  | 21620.4885 | 5.8807 | 1.4519 | [6 empty] | 196.6188 | 566.7531 | 90.0419 | 31.8601
| 4. Other Sectors |  | 13487.5622 | 3.9652 | 1.1801 | [6 empty] | 46.4952 | 130.1879 | 13.4095 | 23.3292
| 5. Other |  | IE,NO | IE,NO | IE,NO | [6 empty] | NA | NA | NA | NA
| B. Fugitive Emissions from Fuels |  | 11.4671 | 77.3838 | 0.00010505 | [6 empty] | 0.41193 | 0.21969 | 28.9634 | 7.4109
| 1. Solid Fuels |  | IE,NO | 70.3912 | NA,NO | [6 empty] | NA,NO | NA,NO | NA,NO | NO
| 2. Oil and Natural Gas |  | 11.4671 | 6.9926 | 0.00010505 | [6 empty] | 0.41193 | 0.21969 | 28.9634 | 7.4109
| 2. Industrial Processes |  | 8738.0267 | 0.019662 | 1.7662 | NA,NE,NO | 4014.5655 | NA,NE,NO | 68.9921 | C,NA,NE,NO | 0.000187 | 1.0013 | 23.3537 | 49.5633 | 7.5447
| A. Mineral Products |  | 7264.9513 | NA,NO | NA,NO | [6 empty] | NE,NO | 0.013816 | 47.6874 | 3.7613
| B. Chemical Industry |  | 304.5167 | NA,NO | 1.7662 | NA,NO | C,NA,NO | NA,NO | C,NA,NO | C,NA,NO | C,NA,NO | 0.57903 | 0.00095954 | 1.1287 | 2.3396
| C. Metal Production |  | 1168.5587 | 0.019662 | NA |  |  |  | 45.6564 |  | NA,NO | 0.42225 | 23.339 | 0.090447 | 1.4439
| D. Other Production |  | NA | [8 empty] | NO | NO | 0.65676 | NO
| E. Production of Halocarbons and SF6 | [5 empty] | 2550.6 |  | NO |  | NO
| F. Consumption of Halocarbons and SF6 |  |  |  |  | NE | 1463.9655 | NE | 23.3358 | NA,NE | 0.000187
| G. Other |  | NO | NO | NO | NO | NO | NO | NO | NO | NO | NO | NO | NO | NO
| 3. Solvent and Other Product Use |  | 155.8732 |  | 0.48669 | [6 empty] | 0 | 0 | 52.7339 | 0
| 4. Agriculture |  | 0 | 177.8313 | 19.7207 | [6 empty] | 1.3089 | 29.8036 | NA,NE,NO | NO
| A. Enteric Fermentation |  |  | 156.117
| B. Manure Management |  |  | 15.7473 | 0.98347 | [8 empty] | NA,NE
| C. Rice Cultivation |  |  | 4.5478 | [9 empty] | NE,NO
| D. Agricultural Soils |  | 0 | NE,NO | 18.701 | [8 empty] | NE,NO
| E. Prescribed Burning of Savannas |  |  | NO | NO | [6 empty] | NO | NO | NO
| F. Field Burning of Agricultural Residues |  |  | 1.4192 | 0.036216 | [6 empty] | 1.3089 | 29.8036 | NE,NO
| G. Other |  |  | NO | NO | [6 empty] | NO | NO | NO | NO
| 5. Land-Use, Land-Use Change and Forestry |  | -2965.9227 | 0.40598 | 0.0027911 | [6 empty] | 0.098067 | 3.4533 | NA,NO | 0
| A. Forest Land |  | -2169.5351 | 0.075124 | 0.00051648 | [6 empty] | 0.015856 | 0.55834 | NA
| B. Cropland |  | -836.7453 | NA,NO | NA,NO | [6 empty] | NA,NO | NA,NO | 0
| C. Grassland |  | 0.42622 | 0.33086 | 0.0022746 | [6 empty] | 0.082212 | 2.895 | 0
| D. Wetlands |  | 23.8582 | NE,NO | NE,NO | [6 empty] | NO | NO | 0
| E. Settlements |  | 4.0387 | NO | NO | [6 empty] | NO | NO | NO
| F. Other Land |  | 12.0347 | NO | NO | [6 empty] | NO | NO | 0
| G. Other |  | NO | NO | NO | [6 empty] | NO | NO | 0 | 0
| 6. Waste |  | 1.0478 | 215.284 | 1.2181 | [6 empty] | NA,NE,NO | NA,NE,NO | NA,NE,NO | NA,NE
| A. Solid Waste Disposal on Land |  | NA,NO | 149.7911 | [7 empty] | NA,NE,NO | NA,NE,NO | NA,NE,NO
| B. Wastewater Handling |  |  | 65.4926 | 1.2176 | [6 empty] | NA,NE | NA,NE | NA,NE
| C. Waste Incineration |  | 1.0478 | 0.0003078 | 0.000513 | [6 empty] | NE | NE | NE | NE
| D. Other |  | NO | NO | NO | [6 empty] | NA | NA | NA | NA
| 7. Other |  | NA | NA | NA | NA | NA | NA | NA | NA | NA | NA | NA | NA | NA
Memo Items:
| International Bunkers |  | 13327.2761 | 11.1616 | 2.18 | [6 empty] | 254.6154 | 28.828 | 8.3716 | 199.7096
| Aviation |  | 3106.3586 | 0.041089 | 0.11094 | [6 empty] | 18.3834 | 4.5486 | 0.49718 | 1.1916
| Marine |  | 10220.9174 | 11.1205 | 2.0691 | [6 empty] | 236.232 | 24.2794 | 7.8744 | 198.518
| Multilateral Operations |  | NO | NO | NO | [6 empty] | NO | NO | NO | NO
| CO2 Emissions from Biomass |  | 2143.1933
2005
0 | GREENHOUSE GAS SOURCE AND SINK |  | Net CO2 | CH4 | N2O | HFCs |  | PFCs |  | SF6 |  | NOx | CO | NMVOC | SO2
| CATEGORIES |  | emissions/ removals |  |  | P | A | P | A | P | A
|  |  | (Gg) |  |  | CO2 equivalent (Gg) |  |  |  | (Gg)
| Total National Emissions and Removals |  | 110511.0656 | 483.4888 | 25.6228 | NA,NE,NO | 4086.2842 | NA,NE,NO | 69.8917 | C,NA,NE,NO | 0.00027 | 418.664 | 722.819 | 221.0602 | 540.6826
| 1. Energy |  | 103958.1992 | 87.1288 | 3.403 | [6 empty] | 416.3421 | 667.0112 | 134.3304 | 531.7971
| A. Fuel Combustion | Reference Approach | 103940.4735
|  | Sectoral Approach | 103948.7387 | 10.4845 | 3.4029 | [6 empty] | 415.8776 | 666.7634 | 102.5727 | 523.44
| 1. Energy Industries |  | 57939.9271 | 0.8341 | 0.63321 | [6 empty] | 146.2731 | 48.7818 | 6.6689 | 414.409
| 2. Manufacturing Industries and Construction |  | 10170.7561 | 0.48875 | 0.14759 | [6 empty] | 30.7885 | 15.7842 | 4.4796 | 56.9424
| 3. Transport |  | 21708.1681 | 5.7011 | 1.4353 | [6 empty] | 189.9849 | 501.221 | 79.427 | 27.9842
| 4. Other Sectors |  | 14129.8874 | 3.4605 | 1.1868 | [6 empty] | 48.8311 | 100.9764 | 11.9972 | 24.1044
| 5. Other |  | IE,NO | IE,NO | IE,NO | [6 empty] | NA | NA | NA | NA
| B. Fugitive Emissions from Fuels |  | 9.4605 | 76.6444 | 8.6634e-05 | [6 empty] | 0.46452 | 0.24774 | 31.7577 | 8.3571
| 1. Solid Fuels |  | IE,NO | 69.745 | NA,NO | [6 empty] | NA,NO | NA,NO | NA,NO | NO
| 2. Oil and Natural Gas |  | 9.4605 | 6.8994 | 8.6634e-05 | [6 empty] | 0.46452 | 0.24774 | 31.7577 | 8.3571
| 2. Industrial Processes |  | 9289.9731 | 0.022964 | 1.7606 | NA,NE,NO | 4086.2842 | NA,NE,NO | 69.8917 | C,NA,NE,NO | 0.00027 | 0.93851 | 23.7569 | 33.6762 | 8.8855
| A. Mineral Products |  | 7789.9612 | NA,NO | NA,NO | [6 empty] | NE,NO | 0.012954 | 31.96 | 3.9529
| B. Chemical Industry |  | 296.9221 | NA,NO | 1.7606 | NA,NO | C,NA,NO | NA,NO | C,NA,NO | C,NA,NO | C,NA,NO | 0.47465 | 0.00086338 | 1.0009 | 3.4566
| C. Metal Production |  | 1203.0898 | 0.022964 | NA |  |  |  | 45.3975 |  | NA,NO | 0.46386 | 23.7431 | 0.10563 | 1.476
| D. Other Production |  | NA | [8 empty] | NO | NO | 0.60968 | NO
| E. Production of Halocarbons and SF6 | [5 empty] | 2157.48 |  | NO |  | NO
| F. Consumption of Halocarbons and SF6 |  |  |  |  | NE | 1928.8042 | NE | 24.4942 | NA,NE | 0.00027
| G. Other |  | NO | NO | NO | NO | NA,NO | NO | NO | NO | NO | NO | NO | NO | NO
| 3. Solvent and Other Product Use |  | 157.6952 |  | 0.489 | [6 empty] | 0 | 0 | 53.0536 | 0
| 4. Agriculture |  | 0 | 178.3267 | 18.7426 | [6 empty] | 1.3278 | 30.0929 | NA,NE,NO | NO
| A. Enteric Fermentation |  |  | 156.4783
| B. Manure Management |  |  | 15.7953 | 0.99582 | [8 empty] | NA,NE
| C. Rice Cultivation |  |  | 4.62 | [9 empty] | NE,NO
| D. Agricultural Soils |  | 0 | NE,NO | 17.7101 | [8 empty] | NE,NO
| E. Prescribed Burning of Savannas |  |  | NO | NO | [6 empty] | NO | NO | NO
| F. Field Burning of Agricultural Residues |  |  | 1.433 | 0.036737 | [6 empty] | 1.3278 | 30.0929 | NE,NO
| G. Other |  |  | NO | NO | [6 empty] | NO | NO | NO | NO
| 5. Land-Use, Land-Use Change and Forestry |  | -2896.7368 | 0.23331 | 0.001604 | [6 empty] | 0.055603 | 1.958 | NA,NO | 0
| A. Forest Land |  | -2188.6228 | 0.063336 | 0.00043543 | [6 empty] | 0.013368 | 0.47072 | NA
| B. Cropland |  | -716.5976 | NA,NO | NA,NO | [6 empty] | NA,NO | NA,NO | 0
| C. Grassland |  | 0.020571 | 0.16998 | 0.0011686 | [6 empty] | 0.042236 | 1.4873 | 0
| D. Wetlands |  | 0.26662 | NE,NO | NE,NO | [6 empty] | NO | NO | 0
| E. Settlements |  | 3.1471 | NO | NO | [6 empty] | NO | NO | NO
| F. Other Land |  | 5.0493 | NO | NO | [6 empty] | NO | NO | 0
| G. Other |  | NO | NO | NO | [6 empty] | NO | NO | 0 | 0
| 6. Waste |  | 1.9349 | 217.777 | 1.2259 | [6 empty] | NA,NE,NO | NA,NE,NO | NA,NE,NO | NA,NE
| A. Solid Waste Disposal on Land |  | NA,NO | 158.7906 | [7 empty] | NA,NE,NO | NA,NE,NO | NA,NE,NO
| B. Wastewater Handling |  |  | 58.986 | 1.2253 | [6 empty] | NA,NE | NA,NE | NA,NE
| C. Waste Incineration |  | 1.9349 | 0.00037147 | 0.00061912 | [6 empty] | NE | NE | NE | NE
| D. Other |  | NO | NO | NO | [6 empty] | NA | NA | NA | NA
| 7. Other |  | NA | NA | NA | NA | NA | NA | NA | NA | NA | NA | NA | NA | NA
Memo Items:
| International Bunkers |  | 11463.7658 | 5.4305 | 1.3334 | [6 empty] | 219.1606 | 24.8365 | 7.3534 | 176.2974
| Aviation |  | 2385.1912 | 0.026999 | 0.075363 | [6 empty] | 10.2674 | 3.3669 | 0.39031 | 0.75363
| Marine |  | 9078.5745 | 5.4035 | 1.258 | [6 empty] | 208.8932 | 21.4696 | 6.9631 | 175.5438
| Multilateral Operations |  | NO | NO | NO | [6 empty] | NO | NO | NO | NO
| CO2 Emissions from Biomass |  | 2134.9531
2006
0 | GREENHOUSE GAS SOURCE AND SINK |  | Net CO2 | CH4 | N2O | HFCs |  | PFCs |  | SF6 |  | NOx | CO | NMVOC | SO2
| CATEGORIES |  | emissions/ removals |  |  | P | A | P | A | P | A
|  |  | (Gg) |  |  | CO2 equivalent (Gg) |  |  |  | (Gg)
| Total National Emissions and Removals |  | 108970.5229 | 485.683 | 24.9346 | NA,NE,NO | 2229.0672 | NA,NE,NO | 66.3453 | C,NA,NE,NO | 0.00035 | 415.0286 | 741.2206 | 230.8574 | 533.241
| 1. Energy |  | 102758.5964 | 83.0351 | 3.5162 | [6 empty] | 412.8008 | 685.8979 | 133.9043 | 526.7781
| A. Fuel Combustion | Reference Approach | 100950.7898
|  | Sectoral Approach | 102749.4845 | 10.7771 | 3.5161 | [6 empty] | 412.1988 | 685.5768 | 100.6596 | 515.9475
| 1. Energy Industries |  | 55765.6429 | 0.84311 | 0.59463 | [6 empty] | 139.1098 | 45.4872 | 6.4867 | 401.975
| 2. Manufacturing Industries and Construction |  | 10383.7827 | 0.45668 | 0.14856 | [6 empty] | 28.7883 | 12.3186 | 4.4907 | 58.4574
| 3. Transport |  | 22573.9683 | 5.6025 | 1.5284 | [6 empty] | 195.5302 | 519.1738 | 76.9888 | 30.6287
| 4. Other Sectors |  | 14026.0906 | 3.8747 | 1.2445 | [6 empty] | 48.7704 | 108.5973 | 12.6933 | 24.8865
| 5. Other |  | IE,NO | IE,NO | IE,NO | [6 empty] | NA | NA | NA | NA
| B. Fugitive Emissions from Fuels |  | 9.1119 | 72.2581 | 8.3283e-05 | [6 empty] | 0.60201 | 0.32107 | 33.2447 | 10.8306
| 1. Solid Fuels |  | IE,NO | 64.8426 | NA,NO | [6 empty] | NA,NO | NA,NO | NA,NO | NO
| 2. Oil and Natural Gas |  | 9.1119 | 7.4155 | 8.3283e-05 | [6 empty] | 0.60201 | 0.32107 | 33.2447 | 10.8306
| 2. Industrial Processes |  | 9007.7405 | 0.024158 | 1.428 | NA,NE,NO | 2229.0672 | NA,NE,NO | 66.3453 | C,NA,NE,NO | 0.00035 | 0.89371 | 23.9145 | 43.2748 | 6.4629
| A. Mineral Products |  | 7502.2912 | NA,NO | NA,NO | [6 empty] | NE,NO | 0.010309 | 41.6179 | 3.8485
| B. Chemical Industry |  | 313.9262 | NA,NO | 1.428 | NA,NO | C,NA,NO | NA,NO | C,NA,NO | C,NA,NO | C,NA,NO | 0.41468 | 0.00096539 | 0.91151 | 1.1603
| C. Metal Production |  | 1191.5231 | 0.024158 | NA |  |  |  | 38.8806 |  | NA,NO | 0.47902 | 23.9032 | 0.11113 | 1.454
| D. Other Production |  | NA | [8 empty] | NO | NO | 0.63431 | NO
| E. Production of Halocarbons and SF6 | [5 empty] | NO |  | NO |  | NO
| F. Consumption of Halocarbons and SF6 |  |  |  |  | NE | 2229.0672 | NE | 27.4647 | NA,NE | 0.00035
| G. Other |  | NO | NO | NO | NA | NA,NO | NO | NO | NO | NO | NO | NO | NO | NO
| 3. Solvent and Other Product Use |  | 159.645 |  | 0.49122 | [6 empty] | 0 | 0 | 53.6783 | 0
| 4. Agriculture |  | 0 | 177.6716 | 18.25 | [6 empty] | 1.2272 | 27.6423 | NA,NE,NO | NO
| A. Enteric Fermentation |  |  | 156.167
| B. Manure Management |  |  | 15.7283 | 0.99814 | [8 empty] | NA,NE
| C. Rice Cultivation |  |  | 4.46 | [9 empty] | NE,NO
| D. Agricultural Soils |  | 0 | NE,NO | 17.2179 | [8 empty] | NE,NO
| E. Prescribed Burning of Savannas |  |  | NO | NO | [6 empty] | NO | NO | NO
| F. Field Burning of Agricultural Residues |  |  | 1.3163 | 0.033955 | [6 empty] | 1.2272 | 27.6423 | NE,NO
| G. Other |  |  | NO | NO | [6 empty] | NO | NO | NO | NO
| 5. Land-Use, Land-Use Change and Forestry |  | -2957.8669 | 0.45888 | 0.0031548 | [6 empty] | 0.10694 | 3.7659 | NA,NO | 0
| A. Forest Land |  | -2206.1391 | 0.18921 | 0.0013008 | [6 empty] | 0.039934 | 1.4062 | NA
| B. Cropland |  | -770.9451 | NA,NO | NA,NO | [6 empty] | NA,NO | NA,NO | 0
| C. Grassland |  | 0.058757 | 0.26968 | 0.001854 | [6 empty] | 0.06701 | 2.3597 | 0
| D. Wetlands |  | 1.1855 | NE,NO | NE,NO | [6 empty] | NO | NO | 0
| E. Settlements |  | 7.0032 | NO | NO | [6 empty] | NO | NO | NO
| F. Other Land |  | 10.9698 | NO | NO | [6 empty] | NO | NO | 0
| G. Other |  | NO | NO | NO | [6 empty] | NO | NO | 0 | 0
| 6. Waste |  | 2.4079 | 224.4932 | 1.246 | [6 empty] | NA,NE,NO | NA,NE,NO | NA,NE,NO | NA,NE
| A. Solid Waste Disposal on Land |  | NA,NO | 165.0673 | [7 empty] | NA,NE,NO | NA,NE,NO | NA,NE,NO
| B. Wastewater Handling |  |  | 59.4256 | 1.2454 | [6 empty] | NA,NE | NA,NE | NA,NE
| C. Waste Incineration |  | 2.4079 | 0.00034184 | 0.00056973 | [6 empty] | NE | NE | NE | NE
| D. Other |  | NO | NO | NO | [6 empty] | NA | NA | NA | NA
| 7. Other |  | NA | NA | NA | NA | NA | NA | NA | NA | NA | NA | NA | NA | NA
Memo Items:
| International Bunkers |  | 12661.004 | 5.8985 | 1.4325 | [6 empty] | 237.6917 | 26.8927 | 7.9816 | 190.3605
| Aviation |  | 2860.889 | 0.029009 | 0.090437 | [6 empty] | 12.2432 | 3.7216 | 0.46669 | 0.90437
| Marine |  | 9800.1151 | 5.8695 | 1.3421 | [6 empty] | 225.4485 | 23.1711 | 7.515 | 189.4561
| Multilateral Operations |  | NO | NO | NO | [6 empty] | NO | NO | NO | NO
| CO2 Emissions from Biomass |  | 2303.7382
2007
0 | GREENHOUSE GAS SOURCE AND SINK |  | Net CO2 | CH4 | N2O | HFCs |  | PFCs |  | SF6 |  | NOx | CO | NMVOC | SO2
| CATEGORIES |  | emissions/ removals |  |  | P | A | P | A | P | A
|  |  | (Gg) |  |  | CO2 equivalent (Gg) |  |  |  | (Gg)
| Total National Emissions and Removals |  | 112058.6202 | 485.6975 | 25.5746 | NA,NE,NO | 2574.4622 | NA,NE,NO | 76.2182 | C,NA,NE,NO | 0.000415 | 418.2634 | 748.5334 | 219.7343 | 537.9678
| 1. Energy |  | 105364.7016 | 84.9241 | 3.3791 | [6 empty] | 414.2451 | 630.9264 | 129.0769 | 531.4349
| A. Fuel Combustion | Reference Approach | 101627.3816
|  | Sectoral Approach | 105357.737 | 10.5058 | 3.379 | [6 empty] | 413.5469 | 630.554 | 94.1942 | 518.8738
| 1. Energy Industries |  | 59232.3781 | 0.89715 | 0.62246 | [6 empty] | 149.6766 | 48.9581 | 6.6894 | 406.4404
| 2. Manufacturing Industries and Construction |  | 10102.4568 | 0.45122 | 0.15311 | [6 empty] | 28.8453 | 12.3255 | 4.6876 | 62.4944
| 3. Transport |  | 23365.1608 | 5.3648 | 1.487 | [6 empty] | 191.0459 | 455.3771 | 70.2216 | 27.6662
| 4. Other Sectors |  | 12657.7413 | 3.7927 | 1.1164 | [6 empty] | 43.9791 | 113.8933 | 12.5957 | 22.2728
| 5. Other |  | IE,NO | IE,NO | IE,NO | [6 empty] | NA | NA | NA | NA
| B. Fugitive Emissions from Fuels |  | 6.9646 | 74.4183 | 6.3488e-05 | [6 empty] | 0.69819 | 0.37237 | 34.8827 | 12.5611
| 1. Solid Fuels |  | IE,NO | 66.7963 | NA,NO | [6 empty] | NA,NO | NA,NO | NA,NO | NO
| 2. Oil and Natural Gas |  | 6.9646 | 7.622 | 6.3488e-05 | [6 empty] | 0.69819 | 0.37237 | 34.8827 | 12.5611
| 2. Industrial Processes |  | 8914.0877 | 0.025545 | 1.4179 | NA,NE,NO | 2574.4622 | NA,NE,NO | 76.2182 | C,NA,NE,NO | 0.000415 | 0.92617 | 24.2768 | 36.7544 | 6.5329
| A. Mineral Products |  | 7341.6673 | NA,NO | NA,NO | [6 empty] | NE,NO | 0.011591 | 34.9682 | 3.8076
| B. Chemical Industry |  | 317.9427 | NA,NO | 1.4179 | NA,NO | C,NA,NO | NA,NO | C,NA,NO | C,NA,NO | C,NA,NO | 0.42807 | 0.0009946 | 1.0467 | 1.2435
| C. Metal Production |  | 1254.4777 | 0.025545 | NA |  |  |  | 37.5178 |  | NA,NO | 0.4981 | 24.2642 | 0.11751 | 1.4818
| D. Other Production |  | NA | [8 empty] | NO | NO | 0.622 | NO
| E. Production of Halocarbons and SF6 | [5 empty] | NO |  | NO |  | NO
| F. Consumption of Halocarbons and SF6 |  |  |  |  | NE | 2574.4622 | NE | 38.7004 | NA,NE | 0.000415
| G. Other |  | NO | NO | NO | NA | NA,NO | NO | NO | NO | NO | NO | NO | NO | NO
| 3. Solvent and Other Product Use |  | 160.3428 |  | 0.49376 | [6 empty] | 0 | 0 | 53.903 | 0
| 4. Agriculture |  | 0 | 177.2787 | 18.9691 | [6 empty] | 1.2069 | 26.9438 | NA,NE,NO | NO
| A. Enteric Fermentation |  |  | 155.5802
| B. Manure Management |  |  | 15.4154 | 0.98475 | [8 empty] | NA,NE
| C. Rice Cultivation |  |  | 5 | [9 empty] | NE,NO
| D. Agricultural Soils |  | 0 | NE,NO | 17.951 | [8 empty] | NE,NO
| E. Prescribed Burning of Savannas |  |  | NO | NO | [6 empty] | NO | NO | NO
| F. Field Burning of Agricultural Residues |  |  | 1.283 | 0.033393 | [6 empty] | 1.2069 | 26.9438 | NE,NO
| G. Other |  |  | NO | NO | [6 empty] | NO | NO | NO | NO
| 5. Land-Use, Land-Use Change and Forestry |  | -2383.6464 | 7.9632 | 0.054747 | [6 empty] | 1.8852 | 66.3864 | NA,NO | 0
| A. Forest Land |  | -2206.1391 | 2.4975 | 0.01717 | [6 empty] | 0.52711 | 18.5616 | NA
| B. Cropland |  | -205.7832 | NA,NO | NA,NO | [6 empty] | NA,NO | NA,NO | 0
| C. Grassland |  | 0.067625 | 5.4657 | 0.037577 | [6 empty] | 1.3581 | 47.8247 | 0
| D. Wetlands |  | 0.20251 | NE,NO | NE,NO | [6 empty] | NO | NO | 0
| E. Settlements |  | 7.5807 | NO | NO | [6 empty] | NO | NO | NO
| F. Other Land |  | 20.4251 | NO | NO | [6 empty] | NO | NO | 0
| G. Other |  | NO | NO | NO | [6 empty] | NO | NO | 0 | 0
| 6. Waste |  | 3.1344 | 215.506 | 1.2601 | [6 empty] | NA,NE,NO | NA,NE,NO | NA,NE,NO | NA,NE
| A. Solid Waste Disposal on Land |  | NA,NO | 162.7548 | [7 empty] | NA,NE,NO | NA,NE,NO | NA,NE,NO
| B. Wastewater Handling |  |  | 52.7508 | 1.2594 | [6 empty] | NA,NE | NA,NE | NA,NE
| C. Waste Incineration |  | 3.1344 | 0.00039804 | 0.0006634 | [6 empty] | NE | NE | NE | NE
| D. Other |  | NO | NO | NO | [6 empty] | NA | NA | NA | NA
| 7. Other |  | NA | NA | NA | NA | NA | NA | NA | NA | NA | NA | NA | NA | NA
Memo Items:
| International Bunkers |  | 12935.6229 | 7.5302 | 1.5925 | [6 empty] | 244.7414 | 27.7937 | 8.2176 | 202.5841
| Aviation |  | 2923.9358 | 0.03098 | 0.092413 | [6 empty] | 12.5414 | 3.9287 | 0.47755 | 0.92413
| Marine |  | 10011.6871 | 7.4992 | 1.5 | [6 empty] | 232.2 | 23.865 | 7.74 | 201.66
| Multilateral Operations |  | NO | NO | NO | [6 empty] | NO | NO | NO | NO
| CO2 Emissions from Biomass |  | 2441.6302
2008
0 | GREENHOUSE GAS SOURCE AND SINK |  | Net CO2 | CH4 | N2O | HFCs |  | PFCs |  | SF6 |  | NOx | CO | NMVOC | SO2
| CATEGORIES |  | emissions/ removals |  |  | P | A | P | A | P | A
|  |  | (Gg) |  |  | CO2 equivalent (Gg) |  |  |  | (Gg)
| Total National Emissions and Removals |  | 107955.9415 | 476.6039 | 24.247 | NA,NE,NO | 2956.5444 | NA,NE,NO | 89.1177 | C,NA,NE,NO | 0.000315 | 394.5924 | 630.3553 | 227.7205 | 445.1517
| 1. Energy |  | 102131.648 | 84.0863 | 3.2842 | [6 empty] | 392.0436 | 566.6176 | 119.1412 | 439.0021
| A. Fuel Combustion | Reference Approach | 100190.5006
|  | Sectoral Approach | 102126.3205 | 10.1063 | 3.2841 | [6 empty] | 391.3492 | 566.2473 | 85.4512 | 426.5109
| 1. Energy Industries |  | 58019.0539 | 0.89189 | 0.6068 | [6 empty] | 139.9797 | 47.0049 | 6.7306 | 365.8514
| 2. Manufacturing Industries and Construction |  | 9346.0693 | 0.48779 | 0.1499 | [6 empty] | 27.2344 | 11.2972 | 5.4289 | 18.8299
| 3. Transport |  | 22377.6789 | 5.0617 | 1.4428 | [6 empty] | 181.9024 | 405.7748 | 61.7762 | 23.5352
| 4. Other Sectors |  | 12383.5185 | 3.6649 | 1.0846 | [6 empty] | 42.2328 | 102.1704 | 11.5155 | 18.2944
| 5. Other |  | IE,NO | IE,NO | IE,NO | [6 empty] | NA | NA | NA | NA
| B. Fugitive Emissions from Fuels |  | 5.3275 | 73.9799 | 4.7899e-05 | [6 empty] | 0.69431 | 0.3703 | 33.69 | 12.4912
| 1. Solid Fuels |  | IE,NO | 66.0486 | NA,NO | [6 empty] | NA,NO | NA,NO | NA,NO | NO
| 2. Oil and Natural Gas |  | 5.3275 | 7.9313 | 4.7899e-05 | [6 empty] | 0.69431 | 0.3703 | 33.69 | 12.4912
| 2. Industrial Processes |  | 8411.2709 | 0.024681 | 1.3623 | NA,NE,NO | 2956.5444 | NA,NE,NO | 89.1177 | C,NA,NE,NO | 0.000315 | 0.87424 | 23.3818 | 54.5666 | 6.1496
| A. Mineral Products |  | 6962.975 | NA,NO | NA,NO | [6 empty] | NE,NO | 0.011444 | 53.8332 | 3.603
| B. Chemical Industry |  | 338.0553 | NA,NO | 1.3623 | NA,NO | C,NA,NO | NA,NO | C,NA,NO | C,NA,NO | C,NA,NO | 0.42755 | 0.00075543 | 0.011331 | 1.1381
| C. Metal Production |  | 1110.2406 | 0.024681 | NA |  |  |  | 47.3389 |  | NA,NO | 0.44669 | 23.3696 | 0.10005 | 1.4085
| D. Other Production |  | NA | [8 empty] | NO | NO | 0.622 | NO
| E. Production of Halocarbons and SF6 | [5 empty] | NA,NO |  | NA,NO |  | NO
| F. Consumption of Halocarbons and SF6 |  |  |  |  | NE | 2956.5444 | NE | 41.7788 | NA,NE | 0.000315
| G. Other |  | NO | NO | NO | NA | NA,NO | NO | NO | NO | NO | NO | NO | NO | NO
| 3. Solvent and Other Product Use |  | 160.6835 |  | 0.49499 | [6 empty] | 0 | 0 | 54.0127 | 0
| 4. Agriculture |  | 0 | 175.9615 | 17.833 | [6 empty] | 1.4494 | 32.4257 | NA,NE,NO | NO
| A. Enteric Fermentation |  |  | 154.2035
| B. Manure Management |  |  | 15.2131 | 0.95438 | [8 empty] | NA,NE
| C. Rice Cultivation |  |  | 5.0008 | [9 empty] | NE,NO
| D. Agricultural Soils |  | 0 | NE,NO | 16.8385 | [8 empty] | NE,NO
| E. Prescribed Burning of Savannas |  |  | NO | NO | [6 empty] | NO | NO | NO
| F. Field Burning of Agricultural Residues |  |  | 1.5441 | 0.040102 | [6 empty] | 1.4494 | 32.4257 | NE,NO
| G. Other |  |  | NO | NO | [6 empty] | NO | NO | NO | NO
| 5. Land-Use, Land-Use Change and Forestry |  | -2751.3444 | 0.96492 | 0.0066338 | [6 empty] | 0.2252 | 7.9302 | NA,NO | 0
| A. Forest Land |  | -2206.1391 | 0.38919 | 0.0026757 | [6 empty] | 0.082143 | 2.8926 | NA
| B. Cropland |  | -562.7429 | NA,NO | NA,NO | [6 empty] | NA,NO | NA,NO | 0
| C. Grassland |  | 0.42104 | 0.57573 | 0.0039581 | [6 empty] | 0.14306 | 5.0376 | 0
| D. Wetlands |  | 0.00033073 | NE,NO | NE,NO | [6 empty] | NO | NO | 0
| E. Settlements |  | 3.658 | NO | NO | [6 empty] | NO | NO | NO
| F. Other Land |  | 13.4583 | NO | NO | [6 empty] | NO | NO | 0
| G. Other |  | NO | NO | NO | [6 empty] | NO | NO | 0 | 0
| 6. Waste |  | 3.6835 | 215.5665 | 1.2659 | [6 empty] | NA,NE,NO | NA,NE,NO | NA,NE,NO | NA,NE
| A. Solid Waste Disposal on Land |  | NA,NO | 167.0662 | [7 empty] | NA,NE,NO | NA,NE,NO | NA,NE,NO
| B. Wastewater Handling |  |  | 48.4985 | 1.263 | [6 empty] | NA,NE | NA,NE | NA,NE
| C. Waste Incineration |  | 3.6835 | 0.0017368 | 0.0028947 | [6 empty] | NE | NE | NE | NE
| D. Other |  | NO | NO | NO | [6 empty] | NA | NA | NA | NA
| 7. Other |  | NA | NA | NA | NA | NA | NA | NA | NA | NA | NA | NA | NA | NA
Memo Items:
| International Bunkers |  | 12808.6686 | 5.7032 | 1.3379 | [6 empty] | 240.0864 | 27.2364 | 8.0653 | 199.3672
| Aviation |  | 3040.4674 | 0.030207 | 0.096122 | [6 empty] | 12.9984 | 3.8968 | 0.49572 | 0.96122
| Marine |  | 9768.2011 | 5.673 | 1.2418 | [6 empty] | 227.088 | 23.3396 | 7.5696 | 198.406
| Multilateral Operations |  | NO | NO | NO | [6 empty] | NO | NO | NO | NO
| CO2 Emissions from Biomass |  | 2530.587
2009
0 | GREENHOUSE GAS SOURCE AND SINK |  | Net CO2 | CH4 | N2O | HFCs |  | PFCs |  | SF6 |  | NOx | CO | NMVOC | SO2
| CATEGORIES |  | emissions/ removals |  |  | P | A | P | A | P | A
|  |  | (Gg) |  |  | CO2 equivalent (Gg) |  |  |  | (Gg)
| Total National Emissions and Removals |  | 101635.6541 | 464.3806 | 22.7747 | NA,NE,NO | 3356.1054 | NA,NE,NO | 69.8716 | C,NA,NE,NO | 0.00022 | 382.1639 | 600.38 | 212.0658 | 425.5575
| 1. Energy |  | 97843.7996 | 83.2704 | 2.8993 | [6 empty] | 379.9091 | 542.5624 | 114.422 | 420.9088
| A. Fuel Combustion | Reference Approach | 97716.4149
|  | Sectoral Approach | 97836.2804 | 9.6993 | 2.8992 | [6 empty] | 379.1695 | 542.1679 | 80.9524 | 407.6016
| 1. Energy Industries |  | 54480.4738 | 0.78794 | 0.58565 | [6 empty] | 129.5992 | 45.5961 | 6.0759 | 333.6765
| 2. Manufacturing Industries and Construction |  | 7411.933 | 0.42328 | 0.12955 | [6 empty] | 21.6846 | 11.0298 | 4.5424 | 11.8287
| 3. Transport |  | 25330.7187 | 4.8421 | 1.3048 | [6 empty] | 193.9425 | 385.558 | 59.8422 | 46.9914
| 4. Other Sectors |  | 10613.1549 | 3.646 | 0.87916 | [6 empty] | 33.9431 | 99.984 | 10.4919 | 15.105
| 5. Other |  | IE,NO | IE,NO | IE,NO | [6 empty] | NA | NA | NA | NA
| B. Fugitive Emissions from Fuels |  | 7.5192 | 73.571 | 6.8082e-05 | [6 empty] | 0.73967 | 0.39449 | 33.4696 | 13.3073
| 1. Solid Fuels |  | IE,NO | 65.2175 | NA,NO | [6 empty] | NA,NO | NA,NO | NA,NO | NO
| 2. Oil and Natural Gas |  | 7.5192 | 8.3536 | 6.8082e-05 | [6 empty] | 0.73967 | 0.39449 | 33.4696 | 13.3073
| 2. Industrial Processes |  | 6463.6657 | 0.019993 | 1.1852 | NA,NE,NO | 3356.1054 | NA,NE,NO | 69.8716 | C,NA,NE,NO | 0.00022 | 0.6391 | 17.6211 | 43.4083 | 4.6487
| A. Mineral Products |  | 5324.5167 | NA,NO | NA,NO | [6 empty] | NE,NO | 0.009366 | 42.7123 | 2.754
| B. Chemical Industry |  | 453.252 | NA,NO | 1.1852 | NA,NO | C,NA,NO | NA,NO | C,NA,NO | C,NA,NO | C,NA,NO | 0.35345 | 0.00061715 | 0.0092573 | 0.89524
| C. Metal Production |  | 685.897 | 0.019993 | NA |  |  |  | 22.5046 |  | NA,NO | 0.28564 | 17.6111 | 0.055154 | 0.99942
| D. Other Production |  | NA | [8 empty] | NO | NO | 0.63161 | NO
| E. Production of Halocarbons and SF6 | [5 empty] | NA,NO |  | NA,NO |  | NO
| F. Consumption of Halocarbons and SF6 |  |  |  |  | NE | 3356.1054 | NE | 47.367 | NA,NE | 0.00022
| G. Other |  | NO | NO | NO | NA | NA,NO | NO | NO | NO | NO | NO | NO | NO | NO
| 3. Solvent and Other Product Use |  | 161.3754 |  | 0.49751 | [6 empty] | 0 | 0 | 54.2355 | 0
| 4. Agriculture |  | 0 | 175.9528 | 16.9173 | [6 empty] | 1.3567 | 31.0796 | NA,NE,NO | NO
| A. Enteric Fermentation |  |  | 153.8404
| B. Manure Management |  |  | 15.0324 | 0.95319 | [8 empty] | NA,NE
| C. Rice Cultivation |  |  | 5.6 | [9 empty] | NE,NO
| D. Agricultural Soils |  | 0 | NE,NO | 15.9266 | [8 empty] | NE,NO
| E. Prescribed Burning of Savannas |  |  | NO | NO | [6 empty] | NO | NO | NO
| F. Field Burning of Agricultural Residues |  |  | 1.48 | 0.037538 | [6 empty] | 1.3567 | 31.0796 | NE,NO
| G. Other |  |  | NO | NO | [6 empty] | NO | NO | NO | NO
| 5. Land-Use, Land-Use Change and Forestry |  | -2836.7857 | 0.99724 | 0.006856 | [6 empty] | 0.2589 | 9.1169 | NA,NO | 0
| A. Forest Land |  | -2206.1391 | 0.4243 | 0.0029171 | [6 empty] | 0.11654 | 4.1037 | NA
| B. Cropland |  | -642.0506 | NA,NO | NA,NO | [6 empty] | NA,NO | NA,NO | 0
| C. Grassland |  | 1.9606 | 0.57293 | 0.0039389 | [6 empty] | 0.14236 | 5.0132 | 0
| D. Wetlands |  | NE,NO | NE,NO | NE,NO | [6 empty] | NO | NO | 0
| E. Settlements |  | 2.8125 | NO | NO | [6 empty] | NO | NO | NO
| F. Other Land |  | 6.6309 | NO | NO | [6 empty] | NO | NO | 0
| G. Other |  | NO | NO | NO | [6 empty] | NO | NO | 0 | 0
| 6. Waste |  | 3.5991 | 204.1402 | 1.2686 | [6 empty] | NA,NE,NO | NA,NE,NO | NA,NE,NO | NA,NE
| A. Solid Waste Disposal on Land |  | NA,NO | 157.1971 | [7 empty] | NA,NE,NO | NA,NE,NO | NA,NE,NO
| B. Wastewater Handling |  |  | 46.9413 | 1.2657 | [6 empty] | NA,NE | NA,NE | NA,NE
| C. Waste Incineration |  | 3.5991 | 0.0017307 | 0.0028846 | [6 empty] | NE | NE | NE | NE
| D. Other |  | NO | NO | NO | [6 empty] | NA | NA | NA | NA
| 7. Other |  | NA | NA | NA | NA | NA | NA | NA | NA | NA | NA | NA | NA | NA
Memo Items:
| International Bunkers |  | 10909.1164 | 4.9672 | 1.1884 | [6 empty] | 203.9888 | 23.4457 | 6.8525 | 167.2284
| Aviation |  | 2615.189 | 0.029009 | 0.082637 | [6 empty] | 11.2448 | 3.6359 | 0.42769 | 0.82637
| Marine |  | 8293.9275 | 4.9382 | 1.1058 | [6 empty] | 192.744 | 19.8098 | 6.4248 | 166.402
| Multilateral Operations |  | NO | NO | NO | [6 empty] | NO | NO | NO | NO
| CO2 Emissions from Biomass |  | 2532.3893
2010
0 | GREENHOUSE GAS SOURCE AND SINK |  | Net CO2 | CH4 | N2O | HFCs |  | PFCs |  | SF6 |  | NOx | CO | NMVOC | SO2
| CATEGORIES |  | emissions/ removals |  |  | P | A | P | A | P | A
|  |  | (Gg) |  |  | CO2 equivalent (Gg) |  |  |  | (Gg)
| Total National Emissions and Removals |  | 94819.2695 | 466.746 | 23.7365 | NA,NE,NO | 3557.9236 | NA,NE,NO | 101.6067 | C,NA,NE,NO | 0.000257 | 321.8227 | 533.295 | 184.3862 | 265.4437
| 1. Energy |  | 90856.4467 | 74.837 | 2.5314 | [6 empty] | 319.4611 | 476.5422 | 98.2419 | 260.5009
| A. Fuel Combustion | Reference Approach | 90068.4814
|  | Sectoral Approach | 90845.8495 | 9.0759 | 2.5313 | [6 empty] | 319.0864 | 476.3424 | 67.3553 | 253.7599
| 1. Energy Industries |  | 52036.597 | 0.72879 | 0.55011 | [6 empty] | 119.4659 | 43.6464 | 5.4203 | 202.3755
| 2. Manufacturing Industries and Construction |  | 6717.4115 | 0.41579 | 0.1207 | [6 empty] | 18.7801 | 11.3323 | 4.467 | 11.8813
| 3. Transport |  | 22572.7425 | 4.373 | 1.07 | [6 empty] | 150.501 | 326.5778 | 47.6268 | 34.3519
| 4. Other Sectors |  | 9519.0985 | 3.5583 | 0.79048 | [6 empty] | 30.3395 | 94.7858 | 9.8412 | 5.1512
| 5. Other |  | IE,NO | IE,NO | IE,NO | [6 empty] | NA | NA | NA | NA
| B. Fugitive Emissions from Fuels |  | 10.5972 | 65.7611 | 9.5866e-05 | [6 empty] | 0.37469 | 0.19983 | 30.8866 | 6.7409
| 1. Solid Fuels |  | IE,NO | 56.8026 | NA,NO | [6 empty] | NA,NO | NA,NO | NA,NO | NO
| 2. Oil and Natural Gas |  | 10.5972 | 8.9585 | 9.5866e-05 | [6 empty] | 0.37469 | 0.19983 | 30.8866 | 6.7409
| 2. Industrial Processes |  | 6447.5726 | 0.018241 | 1.3819 | NA,NE,NO | 3557.9236 | NA,NE,NO | 101.6067 | C,NA,NE,NO | 0.000257 | 0.80888 | 19.5198 | 31.8223 | 4.9429
| A. Mineral Products |  | 4925.0787 | NA,NO | NA,NO | [6 empty] | NE,NO | 0.011364 | 31.0926 | 2.5712
| B. Chemical Industry |  | 662.9667 | NA,NO | 1.3819 | NA,NO | C,NA,NO | NA,NO | C,NA,NO | C,NA,NO | C,NA,NO | 0.43538 | 0.00095401 | 0.01431 | 1.1906
| C. Metal Production |  | 859.5272 | 0.018241 | NA |  |  |  | 33.8026 |  | NA,NO | 0.3735 | 19.5075 | 0.083766 | 1.1811
| D. Other Production |  | NA | [8 empty] | NO | NO | 0.63161 | NO
| E. Production of Halocarbons and SF6 | [5 empty] | NA,NO |  | NA,NO |  | NO
| F. Consumption of Halocarbons and SF6 |  |  |  |  | NE | 3557.9236 | NE | 67.8041 | NA,NE | 0.000257
| G. Other |  | NO | NO | NO | NA | NA,NO | NO | NO | NO | NO | NO | NO | NO | NO
| 3. Solvent and Other Product Use |  | 161.6438 |  | 0.49848 | [6 empty] | 0 | 0 | 54.322 | 0
| 4. Agriculture |  | 0 | 175.5459 | 18.0508 | [6 empty] | 1.3606 | 30.4692 | NA,NE,NO | NO
| A. Enteric Fermentation |  |  | 153.5163
| B. Manure Management |  |  | 14.9787 | 0.95431 | [8 empty] | NA,NE
| C. Rice Cultivation |  |  | 5.6 | [9 empty] | NE,NO
| D. Agricultural Soils |  | 0 | NE,NO | 17.0589 | [8 empty] | NE,NO
| E. Prescribed Burning of Savannas |  |  | NO | NO | [6 empty] | NO | NO | NO
| F. Field Burning of Agricultural Residues |  |  | 1.4509 | 0.037645 | [6 empty] | 1.3606 | 30.4692 | NE,NO
| G. Other |  |  | NO | NO | [6 empty] | NO | NO | NO | NO
| 5. Land-Use, Land-Use Change and Forestry |  | -2649.5849 | 0.3361 | 0.0023107 | [6 empty] | 0.19208 | 6.7638 | NA,NO | 0
| A. Forest Land |  | -2206.1391 | 0.032101 | 0.00022069 | [6 empty] | 0.11654 | 4.1037 | NA
| B. Cropland |  | -451.7865 | NA,NO | NA,NO | [6 empty] | NA,NO | NA,NO | 0
| C. Grassland |  | 0.43506 | 0.304 | 0.00209 | [6 empty] | 0.07554 | 2.66 | 0
| D. Wetlands |  | NE,NO | NE,NO | NE,NO | [6 empty] | NO | NO | 0
| E. Settlements |  | 4.6217 | NO | NO | [6 empty] | NO | NO | NO
| F. Other Land |  | 3.2839 | NO | NO | [6 empty] | NO | NO | 0
| G. Other |  | NO | NO | NO | [6 empty] | NO | NO | 0 | 0
| 6. Waste |  | 3.1913 | 216.0088 | 1.2716 | [6 empty] | NA,NE,NO | NA,NE,NO | NA,NE,NO | NA,NE
| A. Solid Waste Disposal on Land |  | NA,NO | 165.1422 | [7 empty] | NA,NE,NO | NA,NE,NO | NA,NE,NO
| B. Wastewater Handling |  |  | 50.8649 | 1.2688 | [6 empty] | NA,NE | NA,NE | NA,NE
| C. Waste Incineration |  | 3.1913 | 0.0017015 | 0.0028358 | [6 empty] | NE | NE | NE | NE
| D. Other |  | NO | NO | NO | [6 empty] | NA | NA | NA | NA
| 7. Other |  | NA | NA | NA | NA | NA | NA | NA | NA | NA | NA | NA | NA | NA
Memo Items:
| International Bunkers |  | 10735.6007 | 0.7807 | 0.70633 | [6 empty] | 209.856 | 24.0845 | 7.0359 | 173.1204
| Aviation |  | 2092.289 | 0.029009 | 0.066037 | [6 empty] | 9.12 | 3.4533 | 0.34469 | 0.66037
| Marine |  | 8643.3118 | 0.75169 | 0.6403 | [6 empty] | 200.736 | 20.6312 | 6.6912 | 172.46
| Multilateral Operations |  | NO | NO | NO | [6 empty] | NO | NO | NO | NO
| CO2 Emissions from Biomass |  | 2656.0403

## IE
1990
| GREENHOUSE GAS SOURCE AND SINK |  | Net CO2 | CH4 | N2O | HFCs |  | PFCs |  | SF6 |  | NOx | CO | NMVOC | SO2
| CATEGORIES |  | emissions/ removals |  |  | P | A | P | A | P | A
|  |  | (Gg) |  |  | CO2 equivalent (Gg) |  |  |  | (Gg)
| Total National Emissions and Removals |  | 32519.3546 | 651.228 | 29.4576 | 45.0468 | 1.3079 | 0.9525 | 0.0931 | 0.0020176 | 0.0014859 | 119.9583 | 416.5148 | 91.9009 | 182.2434
| 1. Energy |  | 30154.2603 | 26.5507 | 0.82123 | [6 empty] | 118.9983 | 416.5148 | 66.2236 | 182.2434
| A. Fuel Combustion | Reference Approach | 29586.4581
|  | Sectoral Approach | 30154.2603 | 20.3001 | 0.82123 | [6 empty] | 118.9983 | 416.5148 | 62.4045 | 182.2434
| 1. Energy Industries |  | 11158.615 | 0.26497 | 0.23989 | [6 empty] | 46.925 | 4.5647 | 0.31382 | 104.04
| 2. Manufacturing Industries and Construction |  | 3942.6373 | 0.2667 | 0.041789 | [6 empty] | 9.6817 | 6.1281 | 0.40216 | 32.4523
| 3. Transport |  | 5022.0352 | 1.7281 | 0.19101 | [6 empty] | 48.1171 | 304 | 50.3126 | 6.815
| 4. Other Sectors |  | 10030.9728 | 18.0403 | 0.34854 | [6 empty] | 14.2745 | 101.822 | 11.376 | 38.9361
| 5. Other |  | NO | NO | NO | [6 empty] | NA,NO | NA,NO | NA,NO | NA,NO
| B. Fugitive Emissions from Fuels |  | IE,NE,NO | 6.2506 | NO | [6 empty] | NE,NO | NE,NO | 3.8191 | NE,NO
| 1. Solid Fuels |  | NE,NO | NE,NO | NO | [6 empty] | NO | NO | NO | NO
| 2. Oil and Natural Gas |  | IE,NO | 6.2506 | NO | [6 empty] | NE,NO | NE,NO | 3.8191 | NE,NO
| 2. Industrial Processes |  | 2106.9589 | NO | 3.34 | 45.0468 | 1.3079 | 0.9525 | 0.0931 | 0.0020176 | 0.0014859 | 0.96 | NA,NE,NO | NA,NE,NO | IE,NA,NE,NO
| A. Mineral Products |  | 1116.7254 | NO | NO | [6 empty] | NE,NO | NE,NO | NE,NO | IE,NE,NO
| B. Chemical Industry |  | 990.2335 | NO | 3.34 | NO | NO | NO | NO | NO | NO | 0.96 | NA,NO | NA,NO | NA,NO
| C. Metal Production |  | NO | NO | NO |  |  |  | NO |  | NO | NO | NO | NO | NO
| D. Other Production |  | NE | [8 empty] | NE | NE | NE | NE
| E. Production of Halocarbons and SF6 | [5 empty] | NA,NO |  | NO |  | NO
| F. Consumption of Halocarbons and SF6 |  |  |  |  | 45.0468 | 1.3079 | 0.9525 | 0.0931 | 0.0020176 | 0.0014859
| G. Other |  | NO | NO | NO | NE | NO | NO | NO | NO | NO | NO | NO | NO | NO
| 3. Solvent and Other Product Use |  | 80.0275 |  | NA,NE | [6 empty] | NO | NO | 25.6773 | NO
| 4. Agriculture |  | 0 | 567.9882 | 24.8623 | [6 empty] | NA,NE,NO | NA,NE,NO | 2.2589e-06 | NO
| A. Enteric Fermentation |  |  | 455.9105
| B. Manure Management |  |  | 112.0777 | 1.4036 | [8 empty] | NE,NO
| C. Rice Cultivation |  |  | NO | [9 empty] | NO
| D. Agricultural Soils |  | 0 | NE,NO | 23.4587 | [8 empty] | 2.2589e-06
| E. Prescribed Burning of Savannas |  |  | NO | NO | [6 empty] | NO | NO | NO
| F. Field Burning of Agricultural Residues |  |  | NO | NO | [6 empty] | NE,NO | NE,NO | NE,NO
| G. Other |  |  | NO | NO | [6 empty] | NO | NO | NO | NO
| 5. Land-Use, Land-Use Change and Forestry |  | 178.108 | 0.1283 | 0.066356 | [6 empty] | NE | NE | NE | NE
| A. Forest Land |  | -390.6956 | 0.1283 | 0.054764 | [6 empty] | NE | NE | NE
| B. Cropland |  | 19.9993 | NO | NA,NO | [6 empty] | NE | NE | NE
| C. Grassland |  | 493.5774 | NO | NO | [6 empty] | NE | NE | NE
| D. Wetlands |  | 47.0656 | NE,NO | 0.011592 | [6 empty] | NE | NE | NE
| E. Settlements |  | 9.2205 | NE,NO | NE,NO | [6 empty] | NE | NE | NE
| F. Other Land |  | -1.0592 | NE | NE | [6 empty] | NE | NE | NE
| G. Other |  | NE | NE | NE | [6 empty] | NE | NE | NE | NE
| 6. Waste |  | NA,NE,NO | 56.5608 | 0.36774 | [6 empty] | NE,NO | NE,NO | NE,NO | NO
| A. Solid Waste Disposal on Land |  | NA,NO | 55.8595 | [7 empty] | NE | NE | NE
| B. Wastewater Handling |  |  | 0.70135 | 0.36774 | [6 empty] | NE | NE | NE
| C. Waste Incineration |  | NE | NE,NO | NE,NO | [6 empty] | NO | NO | NO | NO
| D. Other |  | NO | NO | NO | [6 empty] | NO | NO | NO | NO
| 7. Other |  | NA | NA | NA | NA | NA | NA | NA | NA | NA | NA | NA | NA | NA
Memo Items:
| International Bunkers |  | 1126.3154 | 0.012618 | 0.03589 | [6 empty] | 3.1168 | 1.4875 | 0.25416 | 0.892
| Aviation |  | 1069.5397 | 0.012618 | 0.03589 | [6 empty] | 2.0921 | 1.3543 | 0.21097 | 0.33704
| Marine |  | 56.7757 | NE,NO | NE,NO | [6 empty] | 1.0247 | 0.13319 | 0.043193 | 0.55496
| Multilateral Operations |  | NO | NO | NO | [6 empty] | NO | NO | NO | NO
| CO2 Emissions from Biomass |  | 490.8527
1991
0 | GREENHOUSE GAS SOURCE AND SINK |  | Net CO2 | CH4 | N2O | HFCs |  | PFCs |  | SF6 |  | NOx | CO | NMVOC | SO2
| CATEGORIES |  | emissions/ removals |  |  | P | A | P | A | P | A
|  |  | (Gg) |  |  | CO2 equivalent (Gg) |  |  |  | (Gg)
| Total National Emissions and Removals |  | 33345.8765 | 659.4227 | 28.8319 | 117.0416 | 7.0648 | 12.3643 | 7.622 | 0.002396 | 0.0017048 | 121.8411 | 413.4612 | 92.4032 | 180.6062
| 1. Energy |  | 31019.6891 | 26.0223 | 0.83596 | [6 empty] | 120.1681 | 413.4612 | 66.1637 | 180.6062
| A. Fuel Combustion | Reference Approach | 30779.9806
|  | Sectoral Approach | 31019.6891 | 19.9484 | 0.83596 | [6 empty] | 120.1681 | 413.4612 | 62.2811 | 180.6062
| 1. Energy Industries |  | 11617.3422 | 0.26511 | 0.24547 | [6 empty] | 46.7186 | 4.4232 | 0.29744 | 106.2044
| 2. Manufacturing Industries and Construction |  | 4055.1425 | 0.26953 | 0.042232 | [6 empty] | 10.7773 | 6.1542 | 0.4271 | 29.1704
| 3. Transport |  | 5200.8062 | 1.7815 | 0.19222 | [6 empty] | 48.0232 | 304.4196 | 49.8869 | 5.7407
| 4. Other Sectors |  | 10146.3982 | 17.6323 | 0.35604 | [6 empty] | 14.649 | 98.4643 | 11.6696 | 39.4907
| 5. Other |  | NO | NO | NO | [6 empty] | NA,NO | NA,NO | NA,NO | NA,NO
| B. Fugitive Emissions from Fuels |  | IE,NE,NO | 6.0739 | NO | [6 empty] | NE,NO | NE,NO | 3.8827 | NE,NO
| 1. Solid Fuels |  | NE,NO | NE,NO | NO | [6 empty] | NO | NO | NO | NO
| 2. Oil and Natural Gas |  | IE,NO | 6.0739 | NO | [6 empty] | NE,NO | NE,NO | 3.8827 | NE,NO
| 2. Industrial Processes |  | 2022.7059 | NO | 2.6208 | 117.0416 | 7.0648 | 12.3643 | 7.622 | 0.002396 | 0.0017048 | 1.673 | NA,NE,NO | NA,NE,NO | IE,NA,NE,NO
| A. Mineral Products |  | 992.3894 | NO | NO | [6 empty] | NE,NO | NE,NO | NE,NO | IE,NE,NO
| B. Chemical Industry |  | 1030.3165 | NO | 2.6208 | NO | NO | NO | NO | NO | NO | 1.673 | NA,NO | NA,NO | NA,NO
| C. Metal Production |  | NO | NO | NO |  |  |  | NO |  | NO | NO | NO | NO | NO
| D. Other Production |  | NE | [8 empty] | NE | NE | NE | NE
| E. Production of Halocarbons and SF6 | [5 empty] | NA,NO |  | NO |  | NO
| F. Consumption of Halocarbons and SF6 |  |  |  |  | 117.0416 | 7.0648 | 12.3643 | 7.622 | 0.002396 | 0.0017048
| G. Other |  | NO | NO | NO | NA,NE | NO | NO | NO | NO | NO | NO | NO | NO | NO
| 3. Solvent and Other Product Use |  | 81.7797 |  | NA,NE | [6 empty] | NO | NO | 26.2395 | NO
| 4. Agriculture |  | 0 | 573.0058 | 24.9206 | [6 empty] | NA,NE,NO | NA,NE,NO | 2.2042e-06 | NO
| A. Enteric Fermentation |  |  | 459.9698
| B. Manure Management |  |  | 113.0359 | 1.4557 | [8 empty] | NE,NO
| C. Rice Cultivation |  |  | NO | [9 empty] | NO
| D. Agricultural Soils |  | 0 | NE,NO | 23.4648 | [8 empty] | 2.2042e-06
| E. Prescribed Burning of Savannas |  |  | NO | NO | [6 empty] | NO | NO | NO
| F. Field Burning of Agricultural Residues |  |  | NO | NO | [6 empty] | NE,NO | NE,NO | NE,NO
| G. Other |  |  | NO | NO | [6 empty] | NO | NO | NO | NO
| 5. Land-Use, Land-Use Change and Forestry |  | 221.7018 | 0.082453 | 0.081811 | [6 empty] | NE | NE | NE | NE
| A. Forest Land |  | -421.9685 | 0.082453 | 0.070367 | [6 empty] | NE | NE | NE
| B. Cropland |  | 21.1943 | NO | NA,NO | [6 empty] | NE | NE | NE
| C. Grassland |  | 568.2054 | NO | NO | [6 empty] | NE | NE | NE
| D. Wetlands |  | 45.4771 | NE,NO | 0.011444 | [6 empty] | NE | NE | NE
| E. Settlements |  | 8.5179 | NE,NO | NE,NO | [6 empty] | NE | NE | NE
| F. Other Land |  | 0.27553 | NE | NE | [6 empty] | NE | NE | NE
| G. Other |  | NE | NE | NE | [6 empty] | NE | NE | NE | NE
| 6. Waste |  | NA,NE,NO | 60.3122 | 0.37274 | [6 empty] | NE,NO | NE,NO | NE,NO | NO
| A. Solid Waste Disposal on Land |  | NA,NO | 59.6068 | [7 empty] | NE | NE | NE
| B. Wastewater Handling |  |  | 0.70533 | 0.37274 | [6 empty] | NE | NE | NE
| C. Waste Incineration |  | NE | NE,NO | NE,NO | [6 empty] | NO | NO | NO | NO
| D. Other |  | NO | NO | NO | [6 empty] | NO | NO | NO | NO
| 7. Other |  | NA | NA | NA | NA | NA | NA | NA | NA | NA | NA | NA | NA | NA
Memo Items:
| International Bunkers |  | 1143.7513 | 0.012021 | 0.034805 | [6 empty] | 3.9619 | 1.5677 | 0.28373 | 1.6233
| Aviation |  | 1036.7111 | 0.012021 | 0.034805 | [6 empty] | 2.0266 | 1.3162 | 0.20214 | 0.32669
| Marine |  | 107.0402 | NE,NO | NE,NO | [6 empty] | 1.9353 | 0.25157 | 0.08159 | 1.2966
| Multilateral Operations |  | NO | NO | NO | [6 empty] | NO | NO | NO | NO
| CO2 Emissions from Biomass |  | 469.9813
1992
0 | GREENHOUSE GAS SOURCE AND SINK |  | Net CO2 | CH4 | N2O | HFCs |  | PFCs |  | SF6 |  | NOx | CO | NMVOC | SO2
| CATEGORIES |  | emissions/ removals |  |  | P | A | P | A | P | A
|  |  | (Gg) |  |  | CO2 equivalent (Gg) |  |  |  | (Gg)
| Total National Emissions and Removals |  | 33246.004 | 664.9264 | 28.8231 | 124.6619 | 9.81 | 23.776 | 15.1509 | 0.0027736 | 0.0019236 | 130.8483 | 401.2198 | 92.9026 | 169.1072
| 1. Energy |  | 30971.0344 | 23.2882 | 0.83205 | [6 empty] | 129.0253 | 401.2198 | 66.5121 | 169.1072
| A. Fuel Combustion | Reference Approach | 30891.1886
|  | Sectoral Approach | 30971.0344 | 17.4307 | 0.83205 | [6 empty] | 129.0253 | 401.2198 | 62.3224 | 169.1072
| 1. Energy Industries |  | 12279.7392 | 0.26737 | 0.25251 | [6 empty] | 53.6319 | 4.4173 | 0.31164 | 97.4342
| 2. Manufacturing Industries and Construction |  | 3752.2924 | 0.22603 | 0.036263 | [6 empty] | 9.1382 | 5.5729 | 0.31706 | 32.5431
| 3. Transport |  | 5613.4823 | 1.9176 | 0.19907 | [6 empty] | 51.7952 | 307.6966 | 52.3355 | 6.2304
| 4. Other Sectors |  | 9325.5205 | 15.0197 | 0.3442 | [6 empty] | 14.46 | 83.533 | 9.3582 | 32.8996
| 5. Other |  | NO | NO | NO | [6 empty] | NA,NO | NA,NO | NA,NO | NA,NO
| B. Fugitive Emissions from Fuels |  | IE,NE,NO | 5.8575 | NO | [6 empty] | NE,NO | NE,NO | 4.1897 | NE,NO
| 1. Solid Fuels |  | NE,NO | NE,NO | NO | [6 empty] | NO | NO | NO | NO
| 2. Oil and Natural Gas |  | IE,NO | 5.8575 | NO | [6 empty] | NE,NO | NE,NO | 4.1897 | NE,NO
| 2. Industrial Processes |  | 1936.5296 | NO | 2.6208 | 124.6619 | 9.81 | 23.776 | 15.1509 | 0.0027736 | 0.0019236 | 1.823 | NA,NE,NO | NA,NE,NO | IE,NA,NE,NO
| A. Mineral Products |  | 932.9681 | NO | NO | [6 empty] | NE,NO | NE,NO | NE,NO | IE,NE,NO
| B. Chemical Industry |  | 1003.5615 | NO | 2.6208 | NO | NO | NO | NO | NO | NO | 1.823 | NA,NO | NA,NO | NA,NO
| C. Metal Production |  | NO | NO | NO |  |  |  | NO |  | NO | NO | NO | NO | NO
| D. Other Production |  | NE | [8 empty] | NE | NE | NE | NE
| E. Production of Halocarbons and SF6 | [5 empty] | NA,NO |  | NO |  | NO
| F. Consumption of Halocarbons and SF6 |  |  |  |  | 124.6619 | 9.81 | 23.776 | 15.1509 | 0.0027736 | 0.0019236
| G. Other |  | NO | NO | NO | NE | NO | NO | NO | NO | NO | NO | NO | NO | NO
| 3. Solvent and Other Product Use |  | 82.2505 |  | NA,NE | [6 empty] | NO | NO | 26.3905 | NO
| 4. Agriculture |  | 0 | 578.3756 | 24.8952 | [6 empty] | NA,NE,NO | NA,NE,NO | 2.1338e-06 | NO
| A. Enteric Fermentation |  |  | 464.115
| B. Manure Management |  |  | 114.2606 | 1.4665 | [8 empty] | NE,NO
| C. Rice Cultivation |  |  | NO | [9 empty] | NO
| D. Agricultural Soils |  | 0 | NO | 23.4287 | [8 empty] | 2.1338e-06
| E. Prescribed Burning of Savannas |  |  | NO | NO | [6 empty] | NO | NO | NO
| F. Field Burning of Agricultural Residues |  |  | NO | NO | [6 empty] | NE,NO | NE,NO | NE,NO
| G. Other |  |  | NO | NO | [6 empty] | NO | NO | NO | NO
| 5. Land-Use, Land-Use Change and Forestry |  | 256.1896 | 0.053001 | 0.08743 | [6 empty] | NE | NE | NE | NE
| A. Forest Land |  | -251.3887 | 0.053001 | 0.075322 | [6 empty] | NE | NE | NE
| B. Cropland |  | 25.0016 | NO | 0.00074376 | [6 empty] | NE | NE | NE
| C. Grassland |  | 441.173 | NO | NO | [6 empty] | NE | NE | NE
| D. Wetlands |  | 45.9507 | NE,NO | 0.011364 | [6 empty] | NE | NE | NE
| E. Settlements |  | 8.6236 | NE,NO | NE,NO | [6 empty] | NE | NE | NE
| F. Other Land |  | -13.1707 | NE | NE | [6 empty] | NE | NE | NE
| G. Other |  | NE | NE | NE | [6 empty] | NE | NE | NE | NE
| 6. Waste |  | NA,NE,NO | 63.2096 | 0.38761 | [6 empty] | NE,NO | NE,NO | NE,NO | NO
| A. Solid Waste Disposal on Land |  | NA,NO | 62.4985 | [7 empty] | NE | NE | NE
| B. Wastewater Handling |  |  | 0.71109 | 0.38761 | [6 empty] | NE | NE | NE
| C. Waste Incineration |  | NE | NE,NO | NE,NO | [6 empty] | NO | NO | NO | NO
| D. Other |  | NO | NO | NO | [6 empty] | NO | NO | NO | NO
| 7. Other |  | NA | NA | NA | NA | NA | NA | NA | NA | NA | NA | NA | NA | NA
Memo Items:
| International Bunkers |  | 955.438 | 0.010942 | 0.030368 | [6 empty] | 2.7576 | 1.3234 | 0.22236 | 0.98222
| Aviation |  | 901.9585 | 0.010942 | 0.030368 | [6 empty] | 1.79 | 1.1976 | 0.18157 | 0.28423
| Marine |  | 53.4795 | NE,NO | NE,NO | [6 empty] | 0.96762 | 0.12578 | 0.040795 | 0.69799
| Multilateral Operations |  | NO | NO | NO | [6 empty] | NO | NO | NO | NO
| CO2 Emissions from Biomass |  | 415.6183
1993
0 | GREENHOUSE GAS SOURCE AND SINK |  | Net CO2 | CH4 | N2O | HFCs |  | PFCs |  | SF6 |  | NOx | CO | NMVOC | SO2
| CATEGORIES |  | emissions/ removals |  |  | P | A | P | A | P | A
|  |  | (Gg) |  |  | CO2 equivalent (Gg) |  |  |  | (Gg)
| Total National Emissions and Removals |  | 33232.6597 | 665.5256 | 29.2547 | 143.6967 | 14.9871 | 46.5995 | 30.2087 | 0.0034074 | 0.0023204 | 121.1795 | 367.8414 | 89.058 | 160.1149
| 1. Energy |  | 31145.0861 | 22.7 | 0.84839 | [6 empty] | 120.2195 | 367.8414 | 62.5499 | 160.1149
| A. Fuel Combustion | Reference Approach | 30708.8397
|  | Sectoral Approach | 31145.0861 | 16.8929 | 0.84839 | [6 empty] | 120.2195 | 367.8414 | 58.4688 | 160.1149
| 1. Energy Industries |  | 12297.5906 | 0.29074 | 0.24158 | [6 empty] | 47.4979 | 4.3416 | 0.2997 | 88.003
| 2. Manufacturing Industries and Construction |  | 3969.3928 | 0.2389 | 0.038122 | [6 empty] | 9.5831 | 5.6411 | 0.34331 | 34.3593
| 3. Transport |  | 5578.3767 | 1.7371 | 0.22493 | [6 empty] | 48.5188 | 276.7268 | 48.5948 | 6.2615
| 4. Other Sectors |  | 9299.726 | 14.6262 | 0.34375 | [6 empty] | 14.6197 | 81.1319 | 9.231 | 31.491
| 5. Other |  | NO | NO | NO | [6 empty] | NA,NO | NA,NO | NA,NO | NA,NO
| B. Fugitive Emissions from Fuels |  | IE,NE,NO | 5.807 | NO | [6 empty] | NE,NO | NE,NO | 4.0811 | NE,NO
| 1. Solid Fuels |  | NE,NO | NE,NO | NO | [6 empty] | NO | NO | NO | NO
| 2. Oil and Natural Gas |  | IE,NO | 5.807 | NO | [6 empty] | NE,NO | NE,NO | 4.0811 | NE,NO
| 2. Industrial Processes |  | 1897.3127 | NO | 2.6208 | 143.6967 | 14.9871 | 46.5995 | 30.2087 | 0.0034074 | 0.0023204 | 0.96 | NA,NE,NO | NA,NE,NO | IE,NA,NE,NO
| A. Mineral Products |  | 951.1259 | NO | NO | [6 empty] | NE,NO | NE,NO | NE,NO | IE,NE,NO
| B. Chemical Industry |  | 946.1868 | NO | 2.6208 | NO | NO | NO | NO | NO | NO | 0.96 | NA,NO | NA,NO | NA,NO
| C. Metal Production |  | NO | NO | NO |  |  |  | NO |  | NO | NO | NO | NO | NO
| D. Other Production |  | NE | [8 empty] | NE | NE | NE | NE
| E. Production of Halocarbons and SF6 | [5 empty] | NA,NO |  | NO |  | NO
| F. Consumption of Halocarbons and SF6 |  |  |  |  | 143.6967 | 14.9871 | 46.5995 | 30.2087 | 0.0034074 | 0.0023204
| G. Other |  | NO | NO | NO | NA,NE | NO | NO | NO | NO | NO | NO | NO | NO | NO
| 3. Solvent and Other Product Use |  | 82.6168 |  | NA,NE | [6 empty] | NO | NO | 26.5081 | NO
| 4. Agriculture |  | 0 | 577.1421 | 25.3073 | [6 empty] | NA,NE,NO | NA,NE,NO | 2.251e-06 | NO
| A. Enteric Fermentation |  |  | 463.2029
| B. Manure Management |  |  | 113.9392 | 1.468 | [8 empty] | NE,NO
| C. Rice Cultivation |  |  | NO | [9 empty] | NO
| D. Agricultural Soils |  | 0 | NE,NO | 23.8393 | [8 empty] | 2.251e-06
| E. Prescribed Burning of Savannas |  |  | NO | NO | [6 empty] | NO | NO | NO
| F. Field Burning of Agricultural Residues |  |  | NO | NO | [6 empty] | NE,NO | NE,NO | NE,NO
| G. Other |  |  | NO | NO | [6 empty] | NO | NO | NO | NO
| 5. Land-Use, Land-Use Change and Forestry |  | 107.6441 | 0.10686 | 0.099437 | [6 empty] | NE | NE | NE | NE
| A. Forest Land |  | -307.9483 | 0.10686 | 0.07866 | [6 empty] | NE | NE | NE
| B. Cropland |  | 21.8848 | NO | 0.0095287 | [6 empty] | NE | NE | NE
| C. Grassland |  | 355.039 | NO | NO | [6 empty] | NE | NE | NE
| D. Wetlands |  | 43.9427 | NE,NO | 0.011248 | [6 empty] | NE | NE | NE
| E. Settlements |  | 9.1349 | NE,NO | NE,NO | [6 empty] | NE | NE | NE
| F. Other Land |  | -14.409 | NE | NE | [6 empty] | NE | NE | NE
| G. Other |  | NE | NE | NE | [6 empty] | NE | NE | NE | NE
| 6. Waste |  | NA,NE,NO | 65.5767 | 0.37884 | [6 empty] | NE,NO | NE,NO | NE,NO | NO
| A. Solid Waste Disposal on Land |  | NA,NO | 64.8617 | [7 empty] | NE | NE | NE
| B. Wastewater Handling |  |  | 0.71501 | 0.37884 | [6 empty] | NE | NE | NE
| C. Waste Incineration |  | NE | NE,NO | NE,NO | [6 empty] | NO | NO | NO | NO
| D. Other |  | NO | NO | NO | [6 empty] | NO | NO | NO | NO
| 7. Other |  | NA | NA | NA | NA | NA | NA | NA | NA | NA | NA | NA | NA | NA
Memo Items:
| International Bunkers |  | 1509.5696 | 0.01026 | 0.044121 | [6 empty] | 5.4426 | 1.5985 | 0.3195 | 1.7391
| Aviation |  | 1338.9584 | 0.01026 | 0.044121 | [6 empty] | 2.3682 | 1.1989 | 0.18992 | 0.42194
| Marine |  | 170.6112 | NE,NO | NE,NO | [6 empty] | 3.0744 | 0.3996 | 0.12957 | 1.3171
| Multilateral Operations |  | NO | NO | NO | [6 empty] | NO | NO | NO | NO
| CO2 Emissions from Biomass |  | 421.5982
1994
0 | GREENHOUSE GAS SOURCE AND SINK |  | Net CO2 | CH4 | N2O | HFCs |  | PFCs |  | SF6 |  | NOx | CO | NMVOC | SO2
| CATEGORIES |  | emissions/ removals |  |  | P | A | P | A | P | A
|  |  | (Gg) |  |  | CO2 equivalent (Gg) |  |  |  | (Gg)
| Total National Emissions and Removals |  | 34476.7807 | 662.086 | 29.9926 | 188.5619 | 27.5284 | 69.423 | 45.2664 | 0.0040403 | 0.0027171 | 119.6406 | 344.1525 | 87.1738 | 174.9429
| 1. Energy |  | 32116.2622 | 20.7718 | 0.90376 | [6 empty] | 119.3606 | 344.1525 | 60.3266 | 174.9429
| A. Fuel Combustion | Reference Approach | 32106.7994
|  | Sectoral Approach | 32116.2622 | 15.1448 | 0.90376 | [6 empty] | 119.3606 | 344.1525 | 55.9678 | 174.9429
| 1. Energy Industries |  | 12634.2763 | 0.29363 | 0.24622 | [6 empty] | 45.6804 | 4.5911 | 0.31486 | 96.2957
| 2. Manufacturing Industries and Construction |  | 4225.4556 | 0.23145 | 0.038239 | [6 empty] | 9.9637 | 5.811 | 0.28836 | 43.1451
| 3. Transport |  | 5798.956 | 1.6642 | 0.24661 | [6 empty] | 47.7386 | 261.1013 | 47.3449 | 6.6913
| 4. Other Sectors |  | 9457.5742 | 12.9556 | 0.37269 | [6 empty] | 15.9779 | 72.6491 | 8.0196 | 28.8108
| 5. Other |  | NO | NO | NO | [6 empty] | NA,NO | NA,NO | NA,NO | NA,NO
| B. Fugitive Emissions from Fuels |  | IE,NE,NO | 5.6269 | NO | [6 empty] | NE,NO | NE,NO | 4.3589 | NE,NO
| 1. Solid Fuels |  | NE,NO | NE,NO | NO | [6 empty] | NO | NO | NO | NO
| 2. Oil and Natural Gas |  | IE,NO | 5.6269 | NO | [6 empty] | NE,NO | NE,NO | 4.3589 | NE,NO
| 2. Industrial Processes |  | 2138.3279 | NO | 2.6208 | 188.5619 | 27.5284 | 69.423 | 45.2664 | 0.0040403 | 0.0027171 | 0.28 | NA,NE,NO | NA,NE,NO | IE,NA,NE,NO
| A. Mineral Products |  | 1081.7023 | NO | NO | [6 empty] | NE,NO | NE,NO | NE,NO | IE,NE,NO
| B. Chemical Industry |  | 1056.6256 | NO | 2.6208 | NO | NO | NO | NO | NO | NO | 0.28 | NA,NO | NA,NO | NA,NO
| C. Metal Production |  | NO | NO | NO |  |  |  | NO |  | NO | NO | NO | NO | NO
| D. Other Production |  | NE | [8 empty] | NE | NE | NE | NE
| E. Production of Halocarbons and SF6 | [5 empty] | NA,NO |  | NO |  | NO
| F. Consumption of Halocarbons and SF6 |  |  |  |  | 188.5619 | 27.5284 | 69.423 | 45.2664 | 0.0040403 | 0.0027171
| G. Other |  | NO | NO | NO | NA,NE | NO | NO | NO | NO | NO | NO | NO | NO | NO
| 3. Solvent and Other Product Use |  | 83.6738 |  | NA,NE | [6 empty] | NO | NO | 26.8472 | NO
| 4. Agriculture |  | 0 | 573.333 | 25.9955 | [6 empty] | NA,NE,NO | NA,NE,NO | 2.4108e-06 | NO
| A. Enteric Fermentation |  |  | 460.3483
| B. Manure Management |  |  | 112.9847 | 1.4902 | [8 empty] | NE,NO
| C. Rice Cultivation |  |  | NO | [9 empty] | NO
| D. Agricultural Soils |  | 0 | NE,NO | 24.5053 | [8 empty] | 2.4108e-06
| E. Prescribed Burning of Savannas |  |  | NO | NO | [6 empty] | NO | NO | NO
| F. Field Burning of Agricultural Residues |  |  | NO | NO | [6 empty] | NE,NO | NE,NO | NE,NO
| G. Other |  |  | NO | NO | [6 empty] | NO | NO | NO | NO
| 5. Land-Use, Land-Use Change and Forestry |  | 138.5168 | 0.12269 | 0.1023 | [6 empty] | NE | NE | NE | NE
| A. Forest Land |  | -252.3321 | 0.12269 | 0.08161 | [6 empty] | NE | NE | NE
| B. Cropland |  | -53.6817 | NO | 0.0095287 | [6 empty] | NE | NE | NE
| C. Grassland |  | 409.0914 | NO | NO | [6 empty] | NE | NE | NE
| D. Wetlands |  | 41.9594 | NE,NO | 0.011162 | [6 empty] | NE | NE | NE
| E. Settlements |  | 10.9715 | NE,NO | NE,NO | [6 empty] | NE | NE | NE
| F. Other Land |  | -17.4916 | NE | NE | [6 empty] | NE | NE | NE
| G. Other |  | NE | NE | NE | [6 empty] | NE | NE | NE | NE
| 6. Waste |  | NA,NE,NO | 67.8586 | 0.37022 | [6 empty] | NE,NO | NE,NO | NE,NO | NO
| A. Solid Waste Disposal on Land |  | NA,NO | 67.1412 | [7 empty] | NE | NE | NE
| B. Wastewater Handling |  |  | 0.71737 | 0.37022 | [6 empty] | NE | NE | NE
| C. Waste Incineration |  | NE | NE,NO | NE,NO | [6 empty] | NO | NO | NO | NO
| D. Other |  | NO | NO | NO | [6 empty] | NO | NO | NO | NO
| 7. Other |  | NA | NA | NA | NA | NA | NA | NA | NA | NA | NA | NA | NA | NA
Memo Items:
| International Bunkers |  | 1308.8674 | 0.010476 | 0.039346 | [6 empty] | 4.3945 | 1.5082 | 0.28001 | 1.6009
| Aviation |  | 1185.8736 | 0.010476 | 0.039346 | [6 empty] | 2.1743 | 1.2196 | 0.18643 | 0.3737
| Marine |  | 122.9938 | NE,NO | NE,NO | [6 empty] | 2.2202 | 0.28858 | 0.093585 | 1.2272
| Multilateral Operations |  | NO | NO | NO | [6 empty] | NO | NO | NO | NO
| CO2 Emissions from Biomass |  | 423.7781
1995
0 | GREENHOUSE GAS SOURCE AND SINK |  | Net CO2 | CH4 | N2O | HFCs |  | PFCs |  | SF6 |  | NOx | CO | NMVOC | SO2
| CATEGORIES |  | emissions/ removals |  |  | P | A | P | A | P | A
|  |  | (Gg) |  |  | CO2 equivalent (Gg) |  |  |  | (Gg)
| Total National Emissions and Removals |  | 35584.5922 | 662.9523 | 30.7246 | 245.8156 | 54.3503 | 115.07 | 75.382 | 0.0051865 | 0.0034699 | 121.6028 | 313.2122 | 83.8856 | 160.8578
| 1. Energy |  | 33005.5852 | 19.5197 | 0.95536 | [6 empty] | 121.3228 | 313.2122 | 56.4865 | 160.8578
| A. Fuel Combustion | Reference Approach | 32570.3694
|  | Sectoral Approach | 33005.5852 | 14.0723 | 0.95536 | [6 empty] | 121.3228 | 313.2122 | 51.9654 | 160.8578
| 1. Energy Industries |  | 13317.4709 | 0.31326 | 0.24952 | [6 empty] | 41.9699 | 4.5676 | 0.31958 | 92.377
| 2. Manufacturing Industries and Construction |  | 4329.8378 | 0.24025 | 0.039537 | [6 empty] | 10.343 | 5.8662 | 0.31469 | 37.8572
| 3. Transport |  | 6053.4117 | 1.7897 | 0.25798 | [6 empty] | 51.6737 | 236.1807 | 44.1353 | 6.5573
| 4. Other Sectors |  | 9304.8647 | 11.7291 | 0.40832 | [6 empty] | 17.3362 | 66.5977 | 7.1958 | 24.0663
| 5. Other |  | NO | NO | NO | [6 empty] | NA,NO | NA,NO | NA,NO | NA,NO
| B. Fugitive Emissions from Fuels |  | IE,NE,NO | 5.4474 | NO | [6 empty] | NE,NO | NE,NO | 4.5211 | NE,NO
| 1. Solid Fuels |  | NE,NO | NE,NO | NO | [6 empty] | NO | NO | NO | NO
| 2. Oil and Natural Gas |  | IE,NO | 5.4474 | NO | [6 empty] | NE,NO | NE,NO | 4.5211 | NE,NO
| 2. Industrial Processes |  | 2057.6183 | NO | 2.6208 | 245.8156 | 54.3503 | 115.07 | 75.382 | 0.0051865 | 0.0034699 | 0.28 | NA,NE,NO | NA,NE,NO | IE,NA,NE,NO
| A. Mineral Products |  | 1084.181 | NO | NO | [6 empty] | NE,NO | NE,NO | NE,NO | IE,NE,NO
| B. Chemical Industry |  | 973.4373 | NO | 2.6208 | NO | NO | NO | NO | NO | NO | 0.28 | NA,NO | NA,NO | NA,NO
| C. Metal Production |  | NO | NO | NO |  |  |  | NO |  | NO | NO | NO | NO | NO
| D. Other Production |  | NE | [8 empty] | NE | NE | NE | NE
| E. Production of Halocarbons and SF6 | [5 empty] | NA,NO |  | NO |  | NO
| F. Consumption of Halocarbons and SF6 |  |  |  |  | 245.8156 | 54.3503 | 115.07 | 75.382 | 0.0051865 | 0.0034699
| G. Other |  | NO | NO | NO | NA,NE | NO | NO | NO | NO | NO | NO | NO | NO | NO
| 3. Solvent and Other Product Use |  | 85.3937 |  | NA,NE | [6 empty] | NO | NO | 27.3991 | NO
| 4. Agriculture |  | 0 | 573.5352 | 26.6821 | [6 empty] | NA,NE,NO | NA,NE,NO | 2.5538e-06 | NO
| A. Enteric Fermentation |  |  | 460.8916
| B. Manure Management |  |  | 112.6436 | 1.5069 | [8 empty] | NE,NO
| C. Rice Cultivation |  |  | NO | [9 empty] | NO
| D. Agricultural Soils |  | 0 | NE,NO | 25.1753 | [8 empty] | 2.5538e-06
| E. Prescribed Burning of Savannas |  |  | NO | NO | [6 empty] | NO | NO | NO
| F. Field Burning of Agricultural Residues |  |  | NO | NO | [6 empty] | NE,NO | NE,NO | NE,NO
| G. Other |  |  | NO | NO | [6 empty] | NO | NO | NO | NO
| 5. Land-Use, Land-Use Change and Forestry |  | 435.995 | 0.16754 | 0.10737 | [6 empty] | NE | NE | NE | NE
| A. Forest Land |  | -290.4692 | 0.16754 | 0.086808 | [6 empty] | NE | NE | NE
| B. Cropland |  | -25.9622 | NO | 0.0095287 | [6 empty] | NE | NE | NE
| C. Grassland |  | 706.3802 | NO | NO | [6 empty] | NE | NE | NE
| D. Wetlands |  | 40.4692 | NE,NO | 0.011035 | [6 empty] | NE | NE | NE
| E. Settlements |  | 9.8251 | NE,NO | NE,NO | [6 empty] | NE | NE | NE
| F. Other Land |  | -4.2483 | NE | NE | [6 empty] | NE | NE | NE
| G. Other |  | NE | NE | NE | [6 empty] | NE | NE | NE | NE
| 6. Waste |  | NA,NE,NO | 69.7298 | 0.35892 | [6 empty] | NE,NO | NE,NO | NE,NO | NO
| A. Solid Waste Disposal on Land |  | NA,NO | 69.0314 | [7 empty] | NE | NE | NE
| B. Wastewater Handling |  |  | 0.69837 | 0.35892 | [6 empty] | NE | NE | NE
| C. Waste Incineration |  | NE | NE,NO | NE,NO | [6 empty] | NO | NO | NO | NO
| D. Other |  | NO | NO | NO | [6 empty] | NO | NO | NO | NO
| 7. Other |  | NA | NA | NA | NA | NA | NA | NA | NA | NA | NA | NA | NA | NA
Memo Items:
| International Bunkers |  | 1520.2824 | 0.010765 | 0.038256 | [6 empty] | 8.7951 | 2.0948 | 0.4696 | 3.4138
| Aviation |  | 1150.8952 | 0.010765 | 0.038256 | [6 empty] | 2.1341 | 1.229 | 0.18885 | 0.36268
| Marine |  | 369.3872 | NE,NO | NE,NO | [6 empty] | 6.6609 | 0.86578 | 0.28075 | 3.0511
| Multilateral Operations |  | NO | NO | NO | [6 empty] | NO | NO | NO | NO
| CO2 Emissions from Biomass |  | 416.2203
1996
0 | GREENHOUSE GAS SOURCE AND SINK |  | Net CO2 | CH4 | N2O | HFCs |  | PFCs |  | SF6 |  | NOx | CO | NMVOC | SO2
| CATEGORIES |  | emissions/ removals |  |  | P | A | P | A | P | A
|  |  | (Gg) |  |  | CO2 equivalent (Gg) |  |  |  | (Gg)
| Total National Emissions and Removals |  | 37248.9919 | 675.2191 | 30.9697 | 360.7332 | 91.5278 | 161.51 | 103.085 | 0.0062679 | 0.0042747 | 125.8803 | 319.2836 | 88.8276 | 148.6376
| 1. Energy |  | 34549.8278 | 19.4159 | 0.9489 | [6 empty] | 125.6003 | 319.2836 | 61.4308 | 148.6376
| A. Fuel Combustion | Reference Approach | 34394.6959
|  | Sectoral Approach | 34549.8278 | 14.1633 | 0.9489 | [6 empty] | 125.6003 | 319.2836 | 56.7351 | 148.6376
| 1. Energy Industries |  | 14031.8593 | 0.35744 | 0.26199 | [6 empty] | 42.431 | 4.7393 | 0.31896 | 82.2642
| 2. Manufacturing Industries and Construction |  | 4163.9427 | 0.25783 | 0.041305 | [6 empty] | 9.8244 | 6.5705 | 0.35485 | 34.6687
| 3. Transport |  | 7023.3282 | 1.8431 | 0.29847 | [6 empty] | 57.965 | 242.5341 | 48.3583 | 7.5944
| 4. Other Sectors |  | 9330.6976 | 11.705 | 0.34713 | [6 empty] | 15.3799 | 65.4396 | 7.703 | 24.1104
| 5. Other |  | NO | NO | NO | [6 empty] | NA,NO | NA,NO | NA,NO | NA,NO
| B. Fugitive Emissions from Fuels |  | IE,NO | 5.2526 | NO | [6 empty] | NE,NO | NE,NO | 4.6957 | NE,NO
| 1. Solid Fuels |  | NO | NO | NO | [6 empty] | NO | NO | NO | NO
| 2. Oil and Natural Gas |  | IE,NO | 5.2526 | NO | [6 empty] | NE,NO | NE,NO | 4.6957 | NE,NO
| 2. Industrial Processes |  | 2121.2375 | NO | 2.6208 | 360.7332 | 91.5278 | 161.51 | 103.085 | 0.0062679 | 0.0042747 | 0.28 | NA,NE,NO | NA,NE,NO | IE,NA,NE,NO
| A. Mineral Products |  | 1198.3871 | NO | NO | [6 empty] | NE,NO | NE,NO | NE,NO | IE,NE,NO
| B. Chemical Industry |  | 922.8505 | NO | 2.6208 | NO | NO | NO | NO | NO | NO | 0.28 | NA,NO | NA,NO | NA,NO
| C. Metal Production |  | NO | NO | NO |  |  |  | NO |  | NO | NO | NO | NO | NO
| D. Other Production |  | NE | [8 empty] | NE | NE | NE | NE
| E. Production of Halocarbons and SF6 | [5 empty] | NA,NO |  | NO |  | NO
| F. Consumption of Halocarbons and SF6 |  |  |  |  | 360.7332 | 91.5278 | 161.51 | 103.085 | 0.0062679 | 0.0042747
| G. Other |  | NO | NO | NO | NA,NE | NO | NO | NO | NO | NO | NO | NO | NO | NO
| 3. Solvent and Other Product Use |  | 85.3865 |  | NA,NE | [6 empty] | NO | NO | 27.3968 | NO
| 4. Agriculture |  | 0 | 590.2759 | 26.9215 | [6 empty] | NA,NE,NO | NA,NE,NO | 2.4829e-06 | NO
| A. Enteric Fermentation |  |  | 473.3067
| B. Manure Management |  |  | 116.9692 | 1.5667 | [8 empty] | NE,NO
| C. Rice Cultivation |  |  | NO | [9 empty] | NO
| D. Agricultural Soils |  | 0 | NE,NO | 25.3547 | [8 empty] | 2.4829e-06
| E. Prescribed Burning of Savannas |  |  | NO | NO | [6 empty] | NO | NO | NO
| F. Field Burning of Agricultural Residues |  |  | NO | NO | [6 empty] | NE,NO | NE,NO | NE,NO
| G. Other |  |  | NO | NO | [6 empty] | NO | NO | NO | NO
| 5. Land-Use, Land-Use Change and Forestry |  | 492.5399 | 0.18634 | 0.1158 | [6 empty] | NE | NE | NE | NE
| A. Forest Land |  | -265.7575 | 0.18634 | 0.089691 | [6 empty] | NE | NE | NE
| B. Cropland |  | 37.5192 | NO | 0.015272 | [6 empty] | NE | NE | NE
| C. Grassland |  | 698.0241 | NO | NO | [6 empty] | NE | NE | NE
| D. Wetlands |  | 38.0375 | NE,NO | 0.010838 | [6 empty] | NE | NE | NE
| E. Settlements |  | 12.4552 | NE,NO | NE,NO | [6 empty] | NE | NE | NE
| F. Other Land |  | -27.7386 | NE | NE | [6 empty] | NE | NE | NE
| G. Other |  | NE | NE | NE | [6 empty] | NE | NE | NE | NE
| 6. Waste |  | NA,NO | 65.341 | 0.36271 | [6 empty] | NE,NO | NE,NO | NE,NO | NO
| A. Solid Waste Disposal on Land |  | NA,NO | 64.6378 | [7 empty] | NE | NE | NE
| B. Wastewater Handling |  |  | 0.70318 | 0.36271 | [6 empty] | NE | NE | NE
| C. Waste Incineration |  | NO | NO | NO | [6 empty] | NO | NO | NO | NO
| D. Other |  | NO | NO | NO | [6 empty] | NO | NO | NO | NO
| 7. Other |  | NA | NA | NA | NA | NA | NA | NA | NA | NA | NA | NA | NA | NA
Memo Items:
| International Bunkers |  | 1555.2445 | 0.01184 | 0.035425 | [6 empty] | 11.0506 | 2.491 | 0.57831 | 3.9611
| Aviation |  | 1056.0276 | 0.01184 | 0.035425 | [6 empty] | 2.0551 | 1.3218 | 0.19918 | 0.33278
| Marine |  | 499.2169 | NE,NO | NE,NO | [6 empty] | 8.9955 | 1.1692 | 0.37912 | 3.6283
| Multilateral Operations |  | NO | NO | NO | [6 empty] | NO | NO | NO | NO
| CO2 Emissions from Biomass |  | 459.6705
1997
0 | GREENHOUSE GAS SOURCE AND SINK |  | Net CO2 | CH4 | N2O | HFCs |  | PFCs |  | SF6 |  | NOx | CO | NMVOC | SO2
| CATEGORIES |  | emissions/ removals |  |  | P | A | P | A | P | A
|  |  | (Gg) |  |  | CO2 equivalent (Gg) |  |  |  | (Gg)
| Total National Emissions and Removals |  | 38547.1026 | 676.08 | 30.5819 | 542.2879 | 153.0544 | 207.95 | 130.8232 | 0.0080006 | 0.0055315 | 125.9776 | 304.2044 | 88.6086 | 166.0697
| 1. Energy |  | 35640.5749 | 17.7422 | 0.98961 | [6 empty] | 125.6976 | 304.2044 | 61.0551 | 166.0697
| A. Fuel Combustion | Reference Approach | 35517.4516
|  | Sectoral Approach | 35640.5749 | 12.7049 | 0.98961 | [6 empty] | 125.6976 | 304.2044 | 55.7846 | 166.0697
| 1. Energy Industries |  | 14692.873 | 0.3713 | 0.26335 | [6 empty] | 40.8687 | 4.5405 | 0.2945 | 96.547
| 2. Manufacturing Industries and Construction |  | 4531.2268 | 0.26187 | 0.042663 | [6 empty] | 11.6163 | 6.6523 | 0.35943 | 39.3268
| 3. Transport |  | 7343.5175 | 1.7817 | 0.33366 | [6 empty] | 57.5766 | 234.7258 | 48.3596 | 7.9397
| 4. Other Sectors |  | 9072.9577 | 10.29 | 0.34994 | [6 empty] | 15.636 | 58.2858 | 6.771 | 22.2561
| 5. Other |  | NO | NO | NO | [6 empty] | NA,NO | NA,NO | NA,NO | NA,NO
| B. Fugitive Emissions from Fuels |  | IE,NO | 5.0374 | NO | [6 empty] | NE,NO | NE,NO | 5.2705 | NE,NO
| 1. Solid Fuels |  | NO | NO | NO | [6 empty] | NO | NO | NO | NO
| 2. Oil and Natural Gas |  | IE,NO | 5.0374 | NO | [6 empty] | NE,NO | NE,NO | 5.2705 | NE,NO
| 2. Industrial Processes |  | 2458.0494 | NO | 2.6208 | 542.2879 | 153.0544 | 207.95 | 130.8232 | 0.0080006 | 0.0055315 | 0.28 | NA,NE,NO | NA,NE,NO | IE,NA,NE,NO
| A. Mineral Products |  | 1384.9248 | NO | NO | [6 empty] | NE,NO | NE,NO | NE,NO | IE,NE,NO
| B. Chemical Industry |  | 1073.1246 | NO | 2.6208 | NO | NO | NO | NO | NO | NO | 0.28 | NA,NO | NA,NO | NA,NO
| C. Metal Production |  | NO | NO | NO |  |  |  | NO |  | NO | NO | NO | NO | NO
| D. Other Production |  | NE | [8 empty] | NE | NE | NE | NE
| E. Production of Halocarbons and SF6 | [5 empty] | NA,NO |  | NO |  | NO
| F. Consumption of Halocarbons and SF6 |  |  |  |  | 542.2879 | 153.0544 | 207.95 | 130.8232 | 0.0080006 | 0.0055315
| G. Other |  | NO | NO | NO | NA,NE | NO | NO | NO | NO | NO | NO | NO | NO | NO
| 3. Solvent and Other Product Use |  | 85.8751 |  | NA,NE | [6 empty] | NO | NO | 27.5535 | NO
| 4. Agriculture |  | 0 | 602.4023 | 26.4819 | [6 empty] | NA,NE,NO | NA,NE,NO | 2.2651e-06 | NO
| A. Enteric Fermentation |  |  | 482.8339
| B. Manure Management |  |  | 119.5684 | 1.6228 | [8 empty] | NE,NO
| C. Rice Cultivation |  |  | NO | [9 empty] | NO
| D. Agricultural Soils |  | 0 | NE,NO | 24.859 | [8 empty] | 2.2651e-06
| E. Prescribed Burning of Savannas |  |  | NO | NO | [6 empty] | NO | NO | NO
| F. Field Burning of Agricultural Residues |  |  | NO | NO | [6 empty] | NE,NO | NE,NO | NE,NO
| G. Other |  |  | NO | NO | [6 empty] | NO | NO | NO | NO
| 5. Land-Use, Land-Use Change and Forestry |  | 362.6031 | 0.10191 | 0.11601 | [6 empty] | NE | NE | NE | NE
| A. Forest Land |  | -385.9254 | 0.10191 | 0.090041 | [6 empty] | NE | NE | NE
| B. Cropland |  | 72.0317 | NO | 0.015272 | [6 empty] | NE | NE | NE
| C. Grassland |  | 661.4086 | NO | NO | [6 empty] | NE | NE | NE
| D. Wetlands |  | 36.4857 | NE,NO | 0.010698 | [6 empty] | NE | NE | NE
| E. Settlements |  | 13.6515 | NE,NO | NE,NO | [6 empty] | NE | NE | NE
| F. Other Land |  | -35.049 | NE | NE | [6 empty] | NE | NE | NE
| G. Other |  | NE | NE | NE | [6 empty] | NE | NE | NE | NE
| 6. Waste |  | NA,NO | 55.8335 | 0.3736 | [6 empty] | NE,NO | NE,NO | NE,NO | NO
| A. Solid Waste Disposal on Land |  | NA,NO | 54.8666 | [7 empty] | NE | NE | NE
| B. Wastewater Handling |  |  | 0.96696 | 0.3736 | [6 empty] | NE | NE | NE
| C. Waste Incineration |  | NO | NO | NO | [6 empty] | NO | NO | NO | NO
| D. Other |  | NO | NO | NO | [6 empty] | NO | NO | NO | NO
| 7. Other |  | NA | NA | NA | NA | NA | NA | NA | NA | NA | NA | NA | NA | NA
Memo Items:
| International Bunkers |  | 1754.7543 | 0.011613 | 0.042499 | [6 empty] | 10.9664 | 2.4932 | 0.56815 | 3.5378
| Aviation |  | 1277.3937 | 0.011613 | 0.042499 | [6 empty] | 2.3691 | 1.3758 | 0.20582 | 0.40254
| Marine |  | 477.3606 | NE,NO | NE,NO | [6 empty] | 8.5973 | 1.1174 | 0.36232 | 3.1353
| Multilateral Operations |  | NO | NO | NO | [6 empty] | NO | NO | NO | NO
| CO2 Emissions from Biomass |  | 483.2894
1998
0 | GREENHOUSE GAS SOURCE AND SINK |  | Net CO2 | CH4 | N2O | HFCs |  | PFCs |  | SF6 |  | NOx | CO | NMVOC | SO2
| CATEGORIES |  | emissions/ removals |  |  | P | A | P | A | P | A
|  |  | (Gg) |  |  | CO2 equivalent (Gg) |  |  |  | (Gg)
| Total National Emissions and Removals |  | 40211.5479 | 686.583 | 32.2508 | 762.1301 | 216.5677 | 117.4 | 61.87 | 0.0059724 | 0.003895 | 130.5456 | 313.8999 | 89.1581 | 177.3098
| 1. Energy |  | 37783.1376 | 17.7585 | 1.0415 | [6 empty] | 130.2656 | 313.8999 | 61.3636 | 177.3098
| A. Fuel Combustion | Reference Approach | 37843.5663
|  | Sectoral Approach | 37783.1376 | 13.3589 | 1.0415 | [6 empty] | 130.2656 | 313.8999 | 55.5856 | 177.3098
| 1. Energy Industries |  | 15080.5246 | 0.36845 | 0.25476 | [6 empty] | 40.2029 | 5.113 | 0.32137 | 107.2376
| 2. Manufacturing Industries and Construction |  | 4568.9348 | 0.28279 | 0.045271 | [6 empty] | 11.4674 | 8.2764 | 0.39354 | 38.6753
| 3. Transport |  | 8617.2764 | 1.8245 | 0.38987 | [6 empty] | 62.6122 | 240.072 | 47.7151 | 9.333
| 4. Other Sectors |  | 9516.4018 | 10.8832 | 0.35162 | [6 empty] | 15.9831 | 60.4384 | 7.1557 | 22.0639
| 5. Other |  | NO | NO | NO | [6 empty] | NA,NO | NA,NO | NA,NO | NA,NO
| B. Fugitive Emissions from Fuels |  | IE,NO | 4.3995 | NO | [6 empty] | NE,NO | NE,NO | 5.7779 | NE,NO
| 1. Solid Fuels |  | NO | NO | NO | [6 empty] | NO | NO | NO | NO
| 2. Oil and Natural Gas |  | IE,NO | 4.3995 | NO | [6 empty] | NE,NO | NE,NO | 5.7779 | NE,NO
| 2. Industrial Processes |  | 2346.9317 | NO | 2.62 | 762.1301 | 216.5677 | 117.4 | 61.87 | 0.0059724 | 0.003895 | 0.28 | NA,NE,NO | NA,NE,NO | IE,NA,NE,NO
| A. Mineral Products |  | 1288.1261 | NO | NO | [6 empty] | NE,NO | NE,NO | NE,NO | IE,NE,NO
| B. Chemical Industry |  | 1058.8057 | NO | 2.62 | NO | NO | NO | NO | NO | NO | 0.28 | NA,NO | NA,NO | NA,NO
| C. Metal Production |  | NO | NO | NO |  |  |  | NO |  | NO | NO | NO | NO | NO
| D. Other Production |  | NE | [8 empty] | NE | NE | NE | NE
| E. Production of Halocarbons and SF6 | [5 empty] | NA,NO |  | NO |  | NO
| F. Consumption of Halocarbons and SF6 |  |  |  |  | 762.1301 | 216.5677 | 117.4 | 61.87 | 0.0059724 | 0.003895
| G. Other |  | NO | NO | NO | NA,NE | NO | NO | NO | NO | NO | NO | NO | NO | NO
| 3. Solvent and Other Product Use |  | 86.6265 |  | NA,NE | [6 empty] | NO | NO | 27.7946 | NO
| 4. Agriculture |  | 0 | 609.8336 | 28.0896 | [6 empty] | NA,NE,NO | NA,NE,NO | 2.5727e-06 | NO
| A. Enteric Fermentation |  |  | 488.8963
| B. Manure Management |  |  | 120.9373 | 1.6604 | [8 empty] | NE,NO
| C. Rice Cultivation |  |  | NO | [9 empty] | NO
| D. Agricultural Soils |  | 0 | NE,NO | 26.4293 | [8 empty] | 2.5727e-06
| E. Prescribed Burning of Savannas |  |  | NO | NO | [6 empty] | NO | NO | NO
| F. Field Burning of Agricultural Residues |  |  | NO | NO | [6 empty] | NE,NO | NE,NO | NE,NO
| G. Other |  |  | NO | NO | [6 empty] | NO | NO | NO | NO
| 5. Land-Use, Land-Use Change and Forestry |  | -5.1478 | 0.053759 | 0.1183 | [6 empty] | NE | NE | NE | NE
| A. Forest Land |  | -500.8941 | 0.053759 | 0.092476 | [6 empty] | NE | NE | NE
| B. Cropland |  | 18.4681 | NO | 0.015272 | [6 empty] | NE | NE | NE
| C. Grassland |  | 468.6327 | NO | NO | [6 empty] | NE | NE | NE
| D. Wetlands |  | 35.206 | NE,NO | 0.010556 | [6 empty] | NE | NE | NE
| E. Settlements |  | 14.7359 | NE,NO | NE,NO | [6 empty] | NE | NE | NE
| F. Other Land |  | -41.2964 | NE | NE | [6 empty] | NE | NE | NE
| G. Other |  | NE | NE | NE | [6 empty] | NE | NE | NE | NE
| 6. Waste |  | NA,NO | 58.9372 | 0.3813 | [6 empty] | NE,NO | NE,NO | NE,NO | NO
| A. Solid Waste Disposal on Land |  | NA,NO | 57.96 | [7 empty] | NE | NE | NE
| B. Wastewater Handling |  |  | 0.9772 | 0.3813 | [6 empty] | NE | NE | NE
| C. Waste Incineration |  | NO | NO | NO | [6 empty] | NO | NO | NO | NO
| D. Other |  | NO | NO | NO | [6 empty] | NO | NO | NO | NO
| 7. Other |  | NA | NA | NA | NA | NA | NA | NA | NA | NA | NA | NA | NA | NA
Memo Items:
| International Bunkers |  | 1814.6939 | 0.012677 | 0.043842 | [6 empty] | 11.4656 | 2.6422 | 0.59995 | 3.6294
| Aviation |  | 1315.1524 | 0.012677 | 0.043842 | [6 empty] | 2.4697 | 1.4729 | 0.22083 | 0.41444
| Marine |  | 499.5415 | NE,NO | NE,NO | [6 empty] | 8.9959 | 1.1692 | 0.37912 | 3.2149
| Multilateral Operations |  | NO | NO | NO | [6 empty] | NO | NO | NO | NO
| CO2 Emissions from Biomass |  | 576.3541
1999
0 | GREENHOUSE GAS SOURCE AND SINK |  | Net CO2 | CH4 | N2O | HFCs |  | PFCs |  | SF6 |  | NOx | CO | NMVOC | SO2
| CATEGORIES |  | emissions/ removals |  |  | P | A | P | A | P | A
|  |  | (Gg) |  |  | CO2 equivalent (Gg) |  |  |  | (Gg)
| Total National Emissions and Removals |  | 41904.6743 | 664.5564 | 32.0707 | 806.3635 | 223.3961 | 304.77 | 195.933 | 0.0042266 | 0.0028193 | 130.4036 | 278.9526 | 78.5897 | 158.6126
| 1. Energy |  | 39471.2056 | 15.1492 | 1.0687 | [6 empty] | 130.1236 | 278.9526 | 51.7242 | 158.6126
| A. Fuel Combustion | Reference Approach | 39441.7896
|  | Sectoral Approach | 39432.9406 | 10.8806 | 1.0687 | [6 empty] | 130.1236 | 278.9526 | 45.6572 | 158.6126
| 1. Energy Industries |  | 15732.9828 | 0.39849 | 0.26106 | [6 empty] | 39.4966 | 5.2235 | 0.2945 | 103.6461
| 2. Manufacturing Industries and Construction |  | 4789.3495 | 0.28667 | 0.046321 | [6 empty] | 11.537 | 8.2961 | 0.38877 | 34.3637
| 3. Transport |  | 9532.8915 | 1.7963 | 0.40384 | [6 empty] | 62.7311 | 219.5148 | 38.8877 | 2.7224
| 4. Other Sectors |  | 9377.7167 | 8.3992 | 0.35748 | [6 empty] | 16.359 | 45.9182 | 6.0862 | 17.8803
| 5. Other |  | NO | NO | NO | [6 empty] | NA,NO | NA,NO | NA,NO | NA,NO
| B. Fugitive Emissions from Fuels |  | 38.265 | 4.2686 | NO | [6 empty] | NE,NO | NE,NO | 6.067 | NE,NO
| 1. Solid Fuels |  | NO | NO | NO | [6 empty] | NO | NO | NO | NO
| 2. Oil and Natural Gas |  | 38.265 | 4.2686 | NO | [6 empty] | NE,NO | NE,NO | 6.067 | NE,NO
| 2. Industrial Processes |  | 2296.5273 | NO | 2.62 | 806.3635 | 223.3961 | 304.77 | 195.933 | 0.0042266 | 0.0028193 | 0.28 | NA,NE,NO | NA,NE,NO | IE,NA,NE,NO
| A. Mineral Products |  | 1353.7096 | NO | NO | [6 empty] | NE,NO | NE,NO | NE,NO | IE,NE,NO
| B. Chemical Industry |  | 942.8176 | NO | 2.62 | NO | NO | NO | NO | NO | NO | 0.28 | NA,NO | NA,NO | NA,NO
| C. Metal Production |  | NO | NO | NO |  |  |  | NO |  | NO | NO | NO | NO | NO
| D. Other Production |  | NE | [8 empty] | NE | NE | NE | NE
| E. Production of Halocarbons and SF6 | [5 empty] | NA,NO |  | NO |  | NO
| F. Consumption of Halocarbons and SF6 |  |  |  |  | 806.3635 | 223.3961 | 304.77 | 195.933 | 0.0042266 | 0.0028193
| G. Other |  | NO | NO | NO | NA,NE | NO | NO | NO | NO | NO | NO | NO | NO | NO
| 3. Solvent and Other Product Use |  | 83.7309 |  | NA,NE | [6 empty] | NO | NO | 26.8655 | NO
| 4. Agriculture |  | 0 | 589.5243 | 27.8694 | [6 empty] | NA,NE,NO | NA,NE,NO | 2.6377e-06 | NO
| A. Enteric Fermentation |  |  | 473.6969
| B. Manure Management |  |  | 115.8274 | 1.5982 | [8 empty] | NE,NO
| C. Rice Cultivation |  |  | NO | [9 empty] | NO
| D. Agricultural Soils |  | 0 | NE,NO | 26.2712 | [8 empty] | 2.6377e-06
| E. Prescribed Burning of Savannas |  |  | NO | NO | [6 empty] | NO | NO | NO
| F. Field Burning of Agricultural Residues |  |  | NO | NO | [6 empty] | NE,NO | NE,NO | NE,NO
| G. Other |  |  | NO | NO | [6 empty] | NO | NO | NO | NO
| 5. Land-Use, Land-Use Change and Forestry |  | 53.2106 | 0.043865 | 0.12045 | [6 empty] | NE | NE | NE | NE
| A. Forest Land |  | -536.0264 | 0.043865 | 0.094823 | [6 empty] | NE | NE | NE
| B. Cropland |  | -5.9867 | NO | 0.015272 | [6 empty] | NE | NE | NE
| C. Grassland |  | 568.8165 | NO | NO | [6 empty] | NE | NE | NE
| D. Wetlands |  | 46.0723 | NE,NO | 0.01035 | [6 empty] | NE | NE | NE
| E. Settlements |  | 15.7775 | NE,NO | NE,NO | [6 empty] | NE | NE | NE
| F. Other Land |  | -35.4426 | NE | NE | [6 empty] | NE | NE | NE
| G. Other |  | NE | NE | NE | [6 empty] | NE | NE | NE | NE
| 6. Waste |  | NA,NO | 59.8391 | 0.39213 | [6 empty] | NE,NO | NE,NO | NE,NO | NO
| A. Solid Waste Disposal on Land |  | NA,NO | 58.8 | [7 empty] | NE | NE | NE
| B. Wastewater Handling |  |  | 1.039 | 0.39213 | [6 empty] | NE | NE | NE
| C. Waste Incineration |  | NO | NO | NO | [6 empty] | NO | NO | NO | NO
| D. Other |  | NO | NO | NO | [6 empty] | NO | NO | NO | NO
| 7. Other |  | NA | NA | NA | NA | NA | NA | NA | NA | NA | NA | NA | NA | NA
Memo Items:
| International Bunkers |  | 2101.2659 | 0.013707 | 0.051678 | [6 empty] | 12.6486 | 2.8774 | 0.65722 | 3.6646
| Aviation |  | 1557.2814 | 0.013707 | 0.051678 | [6 empty] | 2.8554 | 1.6045 | 0.24452 | 0.49074
| Marine |  | 543.9845 | NE,NO | NE,NO | [6 empty] | 9.7932 | 1.2729 | 0.41271 | 3.1739
| Multilateral Operations |  | NO | NO | NO | [6 empty] | NO | NO | NO | NO
| CO2 Emissions from Biomass |  | 547.715
2000
0 | GREENHOUSE GAS SOURCE AND SINK |  | Net CO2 | CH4 | N2O | HFCs |  | PFCs |  | SF6 |  | NOx | CO | NMVOC | SO2
| CATEGORIES |  | emissions/ removals |  |  | P | A | P | A | P | A
|  |  | (Gg) |  |  | CO2 equivalent (Gg) |  |  |  | (Gg)
| Total National Emissions and Removals |  | 44978.569 | 638.701 | 30.5972 | 850.4021 | 259.1782 | 456.26 | 305.4059 | 0.0040052 | 0.002274 | 133.9849 | 251.846 | 71.5773 | 139.4513
| 1. Energy |  | 41756.9491 | 14.8864 | 1.1149 | [6 empty] | 133.6829 | 251.846 | 46.2164 | 139.4513
| A. Fuel Combustion | Reference Approach | 40841.4208
|  | Sectoral Approach | 41756.9491 | 10.8208 | 1.1149 | [6 empty] | 133.6829 | 251.846 | 39.6797 | 139.4513
| 1. Energy Industries |  | 16050.3789 | 0.43746 | 0.26102 | [6 empty] | 40.5764 | 5.2752 | 0.31817 | 80.8761
| 2. Manufacturing Industries and Construction |  | 5617.8853 | 0.33599 | 0.054053 | [6 empty] | 14.3275 | 9.299 | 0.48768 | 37.2587
| 3. Transport |  | 10561.0375 | 1.6703 | 0.433 | [6 empty] | 61.8557 | 191.4169 | 32.6 | 3.0292
| 4. Other Sectors |  | 9527.6474 | 8.3771 | 0.36685 | [6 empty] | 16.9234 | 45.8549 | 6.2738 | 18.2874
| 5. Other |  | NO | NO | NO | [6 empty] | NA,NO | NA,NO | NA,NO | NA,NO
| B. Fugitive Emissions from Fuels |  | IE,NO | 4.0655 | NO | [6 empty] | NE,NO | NE,NO | 6.5367 | NE,NO
| 1. Solid Fuels |  | NO | NO | NO | [6 empty] | NO | NO | NO | NO
| 2. Oil and Natural Gas |  | IE,NO | 4.0655 | NO | [6 empty] | NE,NO | NE,NO | 6.5367 | NE,NO
| 2. Industrial Processes |  | 2791.0841 | NO | 2.6208 | 850.4021 | 259.1782 | 456.26 | 305.4059 | 0.0040052 | 0.002274 | 0.302 | NA,NE,NO | NA,NE,NO | IE,NA,NE,NO
| A. Mineral Products |  | 1908.7841 | NO | NO | [6 empty] | NE,NO | NE,NO | NE,NO | IE,NE,NO
| B. Chemical Industry |  | 882.3 | NO | 2.6208 | NO | NO | NO | NO | NO | NO | 0.302 | NA,NO | NA,NO | NA,NO
| C. Metal Production |  | NO | NO | NO |  |  |  | NO |  | NO | NO | NO | NO | NO
| D. Other Production |  | NE | [8 empty] | NE | NE | NE | NE
| E. Production of Halocarbons and SF6 | [5 empty] | NA,NO |  | NO |  | NO
| F. Consumption of Halocarbons and SF6 |  |  |  |  | 850.4021 | 259.1782 | 456.26 | 305.4059 | 0.0040052 | 0.002274
| G. Other |  | NO | NO | NO | NA,NE | NO | NO | NO | NO | NO | NO | NO | NO | NO
| 3. Solvent and Other Product Use |  | 79.0414 |  | NA,NE | [6 empty] | NO | NO | 25.3609 | NO
| 4. Agriculture |  | 0 | 562.3215 | 26.3296 | [6 empty] | NA,NE,NO | NA,NE,NO | 2.4274e-06 | NO
| A. Enteric Fermentation |  |  | 452.1374
| B. Manure Management |  |  | 110.1842 | 1.5266 | [8 empty] | NE,NO
| C. Rice Cultivation |  |  | NO | [9 empty] | NO
| D. Agricultural Soils |  | 0 | NE,NO | 24.8029 | [8 empty] | 2.4274e-06
| E. Prescribed Burning of Savannas |  |  | NO | NO | [6 empty] | NO | NO | NO
| F. Field Burning of Agricultural Residues |  |  | NO | NO | [6 empty] | NE,NO | NE,NO | NE,NO
| G. Other |  |  | NO | NO | [6 empty] | NO | NO | NO | NO
| 5. Land-Use, Land-Use Change and Forestry |  | 351.4944 | 0.11016 | 0.12326 | [6 empty] | NE | NE | NE | NE
| A. Forest Land |  | -387.8228 | 0.11016 | 0.097961 | [6 empty] | NE | NE | NE
| B. Cropland |  | 40.1238 | NO | 0.015272 | [6 empty] | NE | NE | NE
| C. Grassland |  | 611.9111 | NO | NO | [6 empty] | NE | NE | NE
| D. Wetlands |  | 60.3271 | NE,NO | 0.010029 | [6 empty] | NE | NE | NE
| E. Settlements |  | 37.3045 | NE,NO | NE,NO | [6 empty] | NE | NE | NE
| F. Other Land |  | -10.3494 | NE | NE | [6 empty] | NE | NE | NE
| G. Other |  | NE | NE | NE | [6 empty] | NE | NE | NE | NE
| 6. Waste |  | NA,NO | 61.3829 | 0.4087 | [6 empty] | NE,NO | NE,NO | NE,NO | NO
| A. Solid Waste Disposal on Land |  | NA,NO | 60.3261 | [7 empty] | NE | NE | NE
| B. Wastewater Handling |  |  | 1.0568 | 0.4087 | [6 empty] | NE | NE | NE
| C. Waste Incineration |  | NO | NO | NO | [6 empty] | NO | NO | NO | NO
| D. Other |  | NO | NO | NO | [6 empty] | NO | NO | NO | NO
| 7. Other |  | NA | NA | NA | NA | NA | NA | NA | NA | NA | NA | NA | NA | NA
Memo Items:
| International Bunkers |  | 2288.2764 | 0.014524 | 0.059865 | [6 empty] | 11.85 | 2.8512 | 0.62851 | 2.9951
| Aviation |  | 1810.4289 | 0.014524 | 0.059865 | [6 empty] | 3.2522 | 1.7337 | 0.2662 | 0.57051
| Marine |  | 477.8475 | NE,NO | NE,NO | [6 empty] | 8.5978 | 1.1175 | 0.36231 | 2.4246
| Multilateral Operations |  | NO | NO | NO | [6 empty] | NO | NO | NO | NO
| CO2 Emissions from Biomass |  | 585.3639
2001
0 | GREENHOUSE GAS SOURCE AND SINK |  | Net CO2 | CH4 | N2O | HFCs |  | PFCs |  | SF6 |  | NOx | CO | NMVOC | SO2
| CATEGORIES |  | emissions/ removals |  |  | P | A | P | A | P | A
|  |  | (Gg) |  |  | CO2 equivalent (Gg) |  |  |  | (Gg)
| Total National Emissions and Removals |  | 47279.2268 | 641.0265 | 28.9349 | 858.3681 | 279.1017 | 446.0765 | 295.9841 | 0.004354 | 0.0028385 | 136.193 | 241.1114 | 68.7956 | 134.1116
| 1. Energy |  | 43857.3048 | 14.8042 | 1.1743 | [6 empty] | 135.819 | 241.1114 | 43.7967 | 134.1116
| A. Fuel Combustion | Reference Approach | 43003.7149
|  | Sectoral Approach | 43801.2588 | 10.4219 | 1.1743 | [6 empty] | 135.819 | 241.1114 | 37.0238 | 134.1116
| 1. Energy Industries |  | 17266.5649 | 0.45893 | 0.28384 | [6 empty] | 42.1146 | 6.0717 | 0.3615 | 77.4846
| 2. Manufacturing Industries and Construction |  | 5573.7906 | 0.35399 | 0.056311 | [6 empty] | 15.0178 | 10.4331 | 0.56384 | 34.8362
| 3. Transport |  | 11082.2277 | 1.6059 | 0.46338 | [6 empty] | 61.2927 | 180.3423 | 30.0203 | 2.9069
| 4. Other Sectors |  | 9878.6756 | 8.0031 | 0.37078 | [6 empty] | 17.3939 | 44.2643 | 6.0781 | 18.884
| 5. Other |  | NO | NO | NO | [6 empty] | NA,NO | NA,NO | NA,NO | NA,NO
| B. Fugitive Emissions from Fuels |  | 56.046 | 4.3823 | NO | [6 empty] | NE,NO | NE,NO | 6.7729 | NE,NO
| 1. Solid Fuels |  | NO | NO | NO | [6 empty] | NO | NO | NO | NO
| 2. Oil and Natural Gas |  | 56.046 | 4.3823 | NO | [6 empty] | NE,NO | NE,NO | 6.7729 | NE,NO
| 2. Industrial Processes |  | 3102.6214 | NO | 1.885 | 858.3681 | 279.1017 | 446.0765 | 295.9841 | 0.004354 | 0.0028385 | 0.374 | NA,NE,NO | NA,NE,NO | IE,NA,NE,NO
| A. Mineral Products |  | 2061.4372 | NO | NO | [6 empty] | NE,NO | NE,NO | NE,NO | IE,NE,NO
| B. Chemical Industry |  | 1041.1842 | NO | 1.885 | NO | NO | NO | NO | NO | NO | 0.374 | NA,NO | NA,NO | NA,NO
| C. Metal Production |  | NO | NO | NO |  |  |  | NO |  | NO | NO | NO | NO | NO
| D. Other Production |  | NE | [8 empty] | NE | NE | NE | NE
| E. Production of Halocarbons and SF6 | [5 empty] | NA,NO |  | NO |  | NO
| F. Consumption of Halocarbons and SF6 |  |  |  |  | 858.3681 | 279.1017 | 446.0765 | 295.9841 | 0.004354 | 0.0028385
| G. Other |  | NO | NO | NO | NA,NE | NO | NO | NO | NO | NO | NO | NO | NO | NO
| 3. Solvent and Other Product Use |  | 77.9131 |  | NA | [6 empty] | NO | NO | 24.9989 | NO
| 4. Agriculture |  | 0 | 559.1547 | 25.3325 | [6 empty] | NA,NE,NO | NA,NE,NO | 2.1956e-06 | NO
| A. Enteric Fermentation |  |  | 448.6912
| B. Manure Management |  |  | 110.4635 | 1.5406 | [8 empty] | NE,NO
| C. Rice Cultivation |  |  | NO | [9 empty] | NO
| D. Agricultural Soils |  | 0 | NE,NO | 23.7919 | [8 empty] | 2.1956e-06
| E. Prescribed Burning of Savannas |  |  | NO | NO | [6 empty] | NO | NO | NO
| F. Field Burning of Agricultural Residues |  |  | NO | NO | [6 empty] | NE,NO | NE,NO | NE,NO
| G. Other |  |  | NO | NO | [6 empty] | NO | NO | NO | NO
| 5. Land-Use, Land-Use Change and Forestry |  | 241.3875 | 0.21965 | 0.13775 | [6 empty] | NE | NE | NE | NE
| A. Forest Land |  | -517.896 | 0.21965 | 0.10133 | [6 empty] | NE | NE | NE
| B. Cropland |  | 125.6415 | NO | 0.0267 | [6 empty] | NE | NE | NE
| C. Grassland |  | 557.8637 | NO | NO | [6 empty] | NE | NE | NE
| D. Wetlands |  | 58.5065 | NE,NO | 0.0097225 | [6 empty] | NE | NE | NE
| E. Settlements |  | 42.8547 | NE,NO | NE,NO | [6 empty] | NE | NE | NE
| F. Other Land |  | -25.5829 | NE | NE | [6 empty] | NE | NE | NE
| G. Other |  | NE | NE | NE | [6 empty] | NE | NE | NE | NE
| 6. Waste |  | NA,NO | 66.8479 | 0.40532 | [6 empty] | NE,NO | NE,NO | NE,NO | NO
| A. Solid Waste Disposal on Land |  | NA,NO | 65.7516 | [7 empty] | NE | NE | NE
| B. Wastewater Handling |  |  | 1.0964 | 0.40532 | [6 empty] | NE | NE | NE
| C. Waste Incineration |  | NO | NO | NO | [6 empty] | NO | NO | NO | NO
| D. Other |  | NO | NO | NO | [6 empty] | NO | NO | NO | NO
| 7. Other |  | NA | NA | NA | NA | NA | NA | NA | NA | NA | NA | NA | NA | NA
Memo Items:
| International Bunkers |  | 2698.6226 | 0.014207 | 0.071899 | [6 empty] | 12.9457 | 2.9881 | 0.6646 | 3.0939
| Aviation |  | 2188.9896 | 0.014207 | 0.071899 | [6 empty] | 3.7783 | 1.7966 | 0.2783 | 0.68981
| Marine |  | 509.6331 | NE,NO | NE,NO | [6 empty] | 9.1674 | 1.1915 | 0.38631 | 2.4041
| Multilateral Operations |  | NO | NO | NO | [6 empty] | NO | NO | NO | NO
| CO2 Emissions from Biomass |  | 642.6126
2002
0 | GREENHOUSE GAS SOURCE AND SINK |  | Net CO2 | CH4 | N2O | HFCs |  | PFCs |  | SF6 |  | NOx | CO | NMVOC | SO2
| CATEGORIES |  | emissions/ removals |  |  | P | A | P | A | P | A
|  |  | (Gg) |  |  | CO2 equivalent (Gg) |  |  |  | (Gg)
| Total National Emissions and Removals |  | 45638.5099 | 637.8566 | 27.7595 | 979.8182 | 308.3618 | 330.3291 | 212.4033 | 0.0052432 | 0.002834 | 127.093 | 222.0394 | 63.376 | 101.2146
| 1. Energy |  | 42661.9888 | 13.4144 | 1.2039 | [6 empty] | 126.906 | 222.0394 | 39.1178 | 101.2146
| A. Fuel Combustion | Reference Approach | 42474.0122
|  | Sectoral Approach | 42661.9888 | 10.1161 | 1.2039 | [6 empty] | 126.906 | 222.0394 | 32.2983 | 101.2146
| 1. Energy Industries |  | 16345.8529 | 0.43456 | 0.31878 | [6 empty] | 38.6044 | 6.4278 | 0.38185 | 62.3379
| 2. Manufacturing Industries and Construction |  | 5298.4103 | 0.34216 | 0.054111 | [6 empty] | 14.6358 | 10.3959 | 0.53172 | 21.7668
| 3. Transport |  | 11280.1874 | 1.4609 | 0.45996 | [6 empty] | 56.6276 | 162.5624 | 25.5867 | 2.045
| 4. Other Sectors |  | 9737.5382 | 7.8785 | 0.37106 | [6 empty] | 17.0382 | 42.6533 | 5.798 | 15.065
| 5. Other |  | NO | NO | NO | [6 empty] | NA,NO | NA,NO | NA,NO | NA,NO
| B. Fugitive Emissions from Fuels |  | IE,NO | 3.2983 | NO | [6 empty] | NE,NO | NE,NO | 6.8195 | NE,NO
| 1. Solid Fuels |  | NO | NO | NO | [6 empty] | NO | NO | NO | NO
| 2. Oil and Natural Gas |  | IE,NO | 3.2983 | NO | [6 empty] | NE,NO | NE,NO | 6.8195 | NE,NO
| 2. Industrial Processes |  | 2874.2797 | NO | 0.9425 | 979.8182 | 308.3618 | 330.3291 | 212.4033 | 0.0052432 | 0.002834 | 0.187 | NA,NE,NO | NA,NE,NO | IE,NA,NE,NO
| A. Mineral Products |  | 2063.3791 | NO | NO | [6 empty] | NE,NO | NE,NO | NE,NO | IE,NE,NO
| B. Chemical Industry |  | 810.9006 | NO | 0.9425 | NO | NO | NO | NO | NO | NO | 0.187 | NA,NO | NA,NO | NA,NO
| C. Metal Production |  | NO | NO | NO |  |  |  | NO |  | NO | NO | NO | NO | NO
| D. Other Production |  | NE | [8 empty] | NE | NE | NE | NE
| E. Production of Halocarbons and SF6 | [5 empty] | NA,NO |  | NO |  | NO
| F. Consumption of Halocarbons and SF6 |  |  |  |  | 979.8182 | 308.3618 | 330.3291 | 212.4033 | 0.0052432 | 0.002834
| G. Other |  | NO | NO | NO | NA,NE | NO | NO | NO | NO | NO | NO | NO | NO | NO
| 3. Solvent and Other Product Use |  | 75.6046 |  | NA | [6 empty] | NO | NO | 24.2581 | NO
| 4. Agriculture |  | 0 | 552.9168 | 25.0571 | [6 empty] | NA,NE,NO | NA,NE,NO | 2.1649e-06 | NO
| A. Enteric Fermentation |  |  | 442.9829
| B. Manure Management |  |  | 109.9339 | 1.531 | [8 empty] | NE,NO
| C. Rice Cultivation |  |  | NO | [9 empty] | NO
| D. Agricultural Soils |  | 0 | NE,NO | 23.5261 | [8 empty] | 2.1649e-06
| E. Prescribed Burning of Savannas |  |  | NO | NO | [6 empty] | NO | NO | NO
| F. Field Burning of Agricultural Residues |  |  | NO | NO | [6 empty] | NE,NO | NE,NO | NE,NO
| G. Other |  |  | NO | NO | [6 empty] | NO | NO | NO | NO
| 5. Land-Use, Land-Use Change and Forestry |  | 26.6369 | 0.050461 | 0.14542 | [6 empty] | NE | NE | NE | NE
| A. Forest Land |  | -656.2174 | 0.050461 | 0.10275 | [6 empty] | NE | NE | NE
| B. Cropland |  | 117.918 | NO | 0.033259 | [6 empty] | NE | NE | NE
| C. Grassland |  | 511.9498 | NO | NO | [6 empty] | NE | NE | NE
| D. Wetlands |  | 55.8822 | NE,NO | 0.0094149 | [6 empty] | NE | NE | NE
| E. Settlements |  | 40.9345 | NE,NO | NE,NO | [6 empty] | NE | NE | NE
| F. Other Land |  | -43.8302 | NE | NE | [6 empty] | NE | NE | NE
| G. Other |  | NE | NE | NE | [6 empty] | NE | NE | NE | NE
| 6. Waste |  | NA,NO | 71.475 | 0.41053 | [6 empty] | NE,NO | NE,NO | NE,NO | NO
| A. Solid Waste Disposal on Land |  | NA,NO | 70.3587 | [7 empty] | NE | NE | NE
| B. Wastewater Handling |  |  | 1.1163 | 0.41053 | [6 empty] | NE | NE | NE
| C. Waste Incineration |  | NO | NO | NO | [6 empty] | NO | NO | NO | NO
| D. Other |  | NO | NO | NO | [6 empty] | NO | NO | NO | NO
| 7. Other |  | NA | NA | NA | NA | NA | NA | NA | NA | NA | NA | NA | NA | NA
Memo Items:
| International Bunkers |  | 2782.6952 | 0.012846 | 0.076159 | [6 empty] | 12.1186 | 2.7893 | 0.6121 | 3.8793
| Aviation |  | 2327.6778 | 0.012846 | 0.076159 | [6 empty] | 3.9201 | 1.7237 | 0.26657 | 0.73351
| Marine |  | 455.0174 | NE,NO | NE,NO | [6 empty] | 8.1985 | 1.0656 | 0.34553 | 3.1458
| Multilateral Operations |  | NO | NO | NO | [6 empty] | NO | NO | NO | NO
| CO2 Emissions from Biomass |  | 630.8528
2003
0 | GREENHOUSE GAS SOURCE AND SINK |  | Net CO2 | CH4 | N2O | HFCs |  | PFCs |  | SF6 |  | NOx | CO | NMVOC | SO2
| CATEGORIES |  | emissions/ removals |  |  | P | A | P | A | P | A
|  |  | (Gg) |  |  | CO2 equivalent (Gg) |  |  |  | (Gg)
| Total National Emissions and Removals |  | 44959.5761 | 663.9781 | 27.5015 | 1266.5105 | 381.1826 | 353.9754 | 228.7945 | 0.0085132 | 0.0048296 | 125.9289 | 210.5003 | 60.2422 | 79.0565
| 1. Energy |  | 42643.247 | 39.465 | 1.2438 | [6 empty] | 125.9289 | 210.5003 | 36.3723 | 79.0565
| A. Fuel Combustion | Reference Approach | 41626.4405
|  | Sectoral Approach | 42643.247 | 9.6279 | 1.2438 | [6 empty] | 125.9289 | 210.5003 | 29.5462 | 79.0565
| 1. Energy Industries |  | 15643.7573 | 0.40769 | 0.3526 | [6 empty] | 34.5501 | 6.5275 | 0.37517 | 45.4679
| 2. Manufacturing Industries and Construction |  | 5489.4049 | 0.35731 | 0.056499 | [6 empty] | 16.0818 | 10.11 | 0.55416 | 16.1425
| 3. Transport |  | 11492.6372 | 1.3757 | 0.45893 | [6 empty] | 55.2396 | 150.7536 | 22.64 | 2.0506
| 4. Other Sectors |  | 10017.4475 | 7.4872 | 0.37576 | [6 empty] | 20.0573 | 43.1092 | 5.9769 | 15.3956
| 5. Other |  | NO | NO | NO | [6 empty] | NA,NO | NA,NO | NA,NO | NA,NO
| B. Fugitive Emissions from Fuels |  | IE,NO | 29.837 | NO | [6 empty] | NE,NO | NE,NO | 6.8261 | NE,NO
| 1. Solid Fuels |  | NO | NO | NO | [6 empty] | NO | NO | NO | NO
| 2. Oil and Natural Gas |  | IE,NO | 29.837 | NO | [6 empty] | NE,NO | NE,NO | 6.8261 | NE,NO
| 2. Industrial Processes |  | 2342.6156 | NO | NO | 1266.5105 | 381.1826 | 353.9754 | 228.7945 | 0.0085132 | 0.0048296 | NE,NO | NE,NO | NE,NO | IE,NE,NO
| A. Mineral Products |  | 2342.3181 | NO | NO | [6 empty] | NE,NO | NE,NO | NE,NO | IE,NE,NO
| B. Chemical Industry |  | 0.29747 | NO | NO | NO | NO | NO | NO | NO | NO | NO | NO | NO | NO
| C. Metal Production |  | NO | NO | NO |  |  |  | NO |  | NO | NO | NO | NO | NO
| D. Other Production |  | NE | [8 empty] | NE | NE | NE | NE
| E. Production of Halocarbons and SF6 | [5 empty] | NA,NO |  | NO |  | NO
| F. Consumption of Halocarbons and SF6 |  |  |  |  | 1266.5105 | 381.1826 | 353.9754 | 228.7945 | 0.0085132 | 0.0048296
| G. Other |  | NO | NO | NO | NA,NE | NO | NO | NO | NO | NO | NO | NO | NO | NO
| 3. Solvent and Other Product Use |  | 74.3946 |  | NA | [6 empty] | NO | NO | 23.8699 | NO
| 4. Agriculture |  | 0 | 549.9739 | 25.6815 | [6 empty] | NA,NE,NO | NA,NE,NO | 2.3112e-06 | NO
| A. Enteric Fermentation |  |  | 441.3132
| B. Manure Management |  |  | 108.6607 | 1.5246 | [8 empty] | NE,NO
| C. Rice Cultivation |  |  | NO | [9 empty] | NO
| D. Agricultural Soils |  | 0 | NE,NO | 24.1568 | [8 empty] | 2.3112e-06
| E. Prescribed Burning of Savannas |  |  | NO | NO | [6 empty] | NO | NO | NO
| F. Field Burning of Agricultural Residues |  |  | NO | NO | [6 empty] | NE,NO | NE,NO | NE,NO
| G. Other |  |  | NO | NO | [6 empty] | NO | NO | NO | NO
| 5. Land-Use, Land-Use Change and Forestry |  | -100.6811 | 0.31134 | 0.15922 | [6 empty] | NE | NE | NE | NE
| A. Forest Land |  | -896.4768 | 0.31134 | 0.10675 | [6 empty] | NE | NE | NE
| B. Cropland |  | 161.9563 | NO | 0.04336 | [6 empty] | NE | NE | NE
| C. Grassland |  | 577.065 | NO | NO | [6 empty] | NE | NE | NE
| D. Wetlands |  | 53.2761 | NE,NO | 0.0091074 | [6 empty] | NE | NE | NE
| E. Settlements |  | 45.3378 | NE,NO | NE,NO | [6 empty] | NE | NE | NE
| F. Other Land |  | -41.8395 | NE | NE | [6 empty] | NE | NE | NE
| G. Other |  | NE | NE | NE | [6 empty] | NE | NE | NE | NE
| 6. Waste |  | NA,NO | 74.2279 | 0.417 | [6 empty] | NE,NO | NE,NO | NE,NO | NO
| A. Solid Waste Disposal on Land |  | NA,NO | 73.1627 | [7 empty] | NE | NE | NE
| B. Wastewater Handling |  |  | 1.0653 | 0.417 | [6 empty] | NE | NE | NE
| C. Waste Incineration |  | NO | NO | NO | [6 empty] | NO | NO | NO | NO
| D. Other |  | NO | NO | NO | [6 empty] | NO | NO | NO | NO
| 7. Other |  | NA | NA | NA | NA | NA | NA | NA | NA | NA | NA | NA | NA | NA
Memo Items:
| International Bunkers |  | 2812.2973 | 0.012883 | 0.074403 | [6 empty] | 13.5792 | 2.9848 | 0.67566 | 4.5707
| Aviation |  | 2272.0554 | 0.012883 | 0.074403 | [6 empty] | 3.8435 | 1.7194 | 0.26534 | 0.71598
| Marine |  | 540.2419 | NE,NO | NE,NO | [6 empty] | 9.7356 | 1.2654 | 0.41032 | 3.8547
| Multilateral Operations |  | NO | NO | NO | [6 empty] | NO | NO | NO | NO
| CO2 Emissions from Biomass |  | 601.3424
2004
0 | GREENHOUSE GAS SOURCE AND SINK |  | Net CO2 | CH4 | N2O | HFCs |  | PFCs |  | SF6 |  | NOx | CO | NMVOC | SO2
| CATEGORIES |  | emissions/ removals |  |  | P | A | P | A | P | A
|  |  | (Gg) |  |  | CO2 equivalent (Gg) |  |  |  | (Gg)
| Total National Emissions and Removals |  | 45968.0963 | 626.5326 | 26.9325 | 1474.0988 | 414.856 | 302.7714 | 182.4274 | 0.0054125 | 0.0028725 | 126.5594 | 200.7185 | 57.0271 | 71.6702
| 1. Energy |  | 43364.3401 | 12.5618 | 1.2073 | [6 empty] | 126.5594 | 200.7185 | 33.3083 | 71.6702
| A. Fuel Combustion | Reference Approach | 42910.835
|  | Sectoral Approach | 43364.3401 | 9.4077 | 1.2073 | [6 empty] | 126.5594 | 200.7185 | 26.4504 | 71.6702
| 1. Energy Industries |  | 15265.2227 | 0.36108 | 0.30941 | [6 empty] | 33.2954 | 5.9459 | 0.34807 | 45.0937
| 2. Manufacturing Industries and Construction |  | 5884.018 | 0.39566 | 0.061531 | [6 empty] | 17.5172 | 11.9349 | 0.61134 | 11.106
| 3. Transport |  | 12212.9712 | 1.3083 | 0.47334 | [6 empty] | 56.0364 | 141.387 | 19.7655 | 1.9958
| 4. Other Sectors |  | 10002.1281 | 7.3427 | 0.36301 | [6 empty] | 19.7103 | 41.4507 | 5.7255 | 13.4747
| 5. Other |  | NO | NO | NO | [6 empty] | NA,NO | NA,NO | NA,NO | NA,NO
| B. Fugitive Emissions from Fuels |  | IE,NO | 3.1541 | NO | [6 empty] | NE,NO | NE,NO | 6.8579 | NE,NO
| 1. Solid Fuels |  | NO | NO | NO | [6 empty] | NO | NO | NO | NO
| 2. Oil and Natural Gas |  | IE,NO | 3.1541 | NO | [6 empty] | NE,NO | NE,NO | 6.8579 | NE,NO
| 2. Industrial Processes |  | 2507.0627 | NO | NO | 1474.0988 | 414.856 | 302.7714 | 182.4274 | 0.0054125 | 0.0028725 | NE,NO | NE,NO | NE,NO | IE,NE,NO
| A. Mineral Products |  | 2507.0627 | NO | NO | [6 empty] | NE,NO | NE,NO | NE,NO | IE,NE,NO
| B. Chemical Industry |  | NO | NO | NO | NO | NO | NO | NO | NO | NO | NO | NO | NO | NO
| C. Metal Production |  | NO | NO | NO |  |  |  | NO |  | NO | NO | NO | NO | NO
| D. Other Production |  | NE | [8 empty] | NE | NE | NE | NE
| E. Production of Halocarbons and SF6 | [5 empty] | NA,NO |  | NO |  | NO
| F. Consumption of Halocarbons and SF6 |  |  |  |  | 1474.0988 | 414.856 | 302.7714 | 182.4274 | 0.0054125 | 0.0028725
| G. Other |  | NO | NO | NO | NA,NE | NO | NO | NO | NO | NO | NO | NO | NO | NO
| 3. Solvent and Other Product Use |  | 73.9236 |  | NA,NE | [6 empty] | NO | NO | 23.7188 | NO
| 4. Agriculture |  | 0 | 548.6388 | 25.1404 | [6 empty] | NA,NE,NO | NA,NE,NO | 2.159e-06 | NO
| A. Enteric Fermentation |  |  | 440.7722
| B. Manure Management |  |  | 107.8666 | 1.5386 | [8 empty] | NE,NO
| C. Rice Cultivation |  |  | NO | [9 empty] | NO
| D. Agricultural Soils |  | 0 | NE,NO | 23.6018 | [8 empty] | 2.159e-06
| E. Prescribed Burning of Savannas |  |  | NO | NO | [6 empty] | NO | NO | NO
| F. Field Burning of Agricultural Residues |  |  | NO | NO | [6 empty] | NE,NO | NE,NO | NE,NO
| G. Other |  |  | NO | NO | [6 empty] | NO | NO | NO | NO
| 5. Land-Use, Land-Use Change and Forestry |  | 22.77 | 0.1814 | 0.15981 | [6 empty] | NE | NE | NE | NE
| A. Forest Land |  | -515.1124 | 0.1814 | 0.10765 | [6 empty] | NE | NE | NE
| B. Cropland |  | 120.4232 | NO | 0.04336 | [6 empty] | NE | NE | NE
| C. Grassland |  | 409.569 | NO | NO | [6 empty] | NE | NE | NE
| D. Wetlands |  | 39.754 | NE,NO | 0.0088004 | [6 empty] | NE | NE | NE
| E. Settlements |  | 46.5699 | NE,NO | NE,NO | [6 empty] | NE | NE | NE
| F. Other Land |  | -78.4338 | NE | NE | [6 empty] | NE | NE | NE
| G. Other |  | NE | NE | NE | [6 empty] | NE | NE | NE | NE
| 6. Waste |  | NA,NO | 65.1506 | 0.42496 | [6 empty] | NE,NO | NE,NO | NE,NO | NO
| A. Solid Waste Disposal on Land |  | NA,NO | 64.0312 | [7 empty] | NE | NE | NE
| B. Wastewater Handling |  |  | 1.1194 | 0.42496 | [6 empty] | NE | NE | NE
| C. Waste Incineration |  | NO | NO | NO | [6 empty] | NO | NO | NO | NO
| D. Other |  | NO | NO | NO | [6 empty] | NO | NO | NO | NO
| 7. Other |  | NA | NA | NA | NA | NA | NA | NA | NA | NA | NA | NA | NA | NA
Memo Items:
| International Bunkers |  | 2627.7419 | 0.025177 | 0.07087 | [6 empty] | 12.2454 | 2.8224 | 0.6626 | 3.682
| Aviation |  | 2153.5557 | 0.025177 | 0.07087 | [6 empty] | 3.7051 | 1.7124 | 0.30267 | 0.67864
| Marine |  | 474.1861 | NE,NO | NE,NO | [6 empty] | 8.5404 | 1.11 | 0.35992 | 3.0033
| Multilateral Operations |  | NO | NO | NO | [6 empty] | NO | NO | NO | NO
| CO2 Emissions from Biomass |  | 702.0363
2005
0 | GREENHOUSE GAS SOURCE AND SINK |  | Net CO2 | CH4 | N2O | HFCs |  | PFCs |  | SF6 |  | NOx | CO | NMVOC | SO2
| CATEGORIES |  | emissions/ removals |  |  | P | A | P | A | P | A
|  |  | (Gg) |  |  | CO2 equivalent (Gg) |  |  |  | (Gg)
| Total National Emissions and Removals |  | 47404.8511 | 609.9677 | 26.2574 | 1696.5217 | 474.4527 | 296.4022 | 168.3399 | 0.0082861 | 0.0042523 | 126.1449 | 190.5141 | 55.0827 | 71.0358
| 1. Energy |  | 45046.2345 | 12.4477 | 1.2739 | [6 empty] | 126.1449 | 190.5141 | 31.318 | 71.0358
| A. Fuel Combustion | Reference Approach | 44783.1619
|  | Sectoral Approach | 45046.2345 | 9.738 | 1.2739 | [6 empty] | 126.1449 | 190.5141 | 24.0065 | 71.0358
| 1. Energy Industries |  | 15657.2918 | 0.36792 | 0.3396 | [6 empty] | 33.4608 | 6.3101 | 0.37362 | 43.8041
| 2. Manufacturing Industries and Construction |  | 5988.2412 | 0.45005 | 0.069081 | [6 empty] | 18.3418 | 14.9767 | 0.70244 | 11.63
| 3. Transport |  | 12906.2463 | 1.2447 | 0.47806 | [6 empty] | 54.3904 | 126.1829 | 17.0182 | 1.1527
| 4. Other Sectors |  | 10494.4552 | 7.6753 | 0.38714 | [6 empty] | 19.9518 | 43.0445 | 5.9122 | 14.449
| 5. Other |  | NO | NO | NO | [6 empty] | NA,NO | NA,NO | NA,NO | NA,NO
| B. Fugitive Emissions from Fuels |  | IE,NO | 2.7097 | NO | [6 empty] | NE,NO | NE,NO | 7.3115 | NE,NO
| 1. Solid Fuels |  | NO | NO | NO | [6 empty] | NO | NO | NO | NO
| 2. Oil and Natural Gas |  | IE,NO | 2.7097 | NO | [6 empty] | NE,NO | NE,NO | 7.3115 | NE,NO
| 2. Industrial Processes |  | 2552.7953 | NO | NO | 1696.5217 | 474.4527 | 296.4022 | 168.3399 | 0.0082861 | 0.0042523 | NE,NO | NE,NO | NE,NO | IE,NE,NO
| A. Mineral Products |  | 2552.7953 | NO | NO | [6 empty] | NE,NO | NE,NO | NE,NO | IE,NE,NO
| B. Chemical Industry |  | NO | NO | NO | NO | NO | NO | NO | NO | NO | NO | NO | NO | NO
| C. Metal Production |  | NO | NO | NO |  |  |  | NO |  | NO | NO | NO | NO | NO
| D. Other Production |  | NE | [8 empty] | NE | NE | NE | NE
| E. Production of Halocarbons and SF6 | [5 empty] | NA,NO |  | NO |  | NO
| F. Consumption of Halocarbons and SF6 |  |  |  |  | 1696.5217 | 474.4527 | 296.4022 | 168.3399 | 0.0082861 | 0.0042523
| G. Other |  | NO | NO | NO | NA,NE | NA,NO | NO | NA,NO | NO | NO | NO | NO | NO | NO
| 3. Solvent and Other Product Use |  | 74.0667 |  | NA,NE | [6 empty] | NO | NO | 23.7647 | NO
| 4. Agriculture |  | 0 | 537.9211 | 24.3897 | [6 empty] | NA,NE,NO | NA,NE,NO | 2.0973e-06 | NO
| A. Enteric Fermentation |  |  | 430.067
| B. Manure Management |  |  | 107.8541 | 1.5567 | [8 empty] | NE,NO
| C. Rice Cultivation |  |  | NO | [9 empty] | NO
| D. Agricultural Soils |  | 0 | NE,NO | 22.8331 | [8 empty] | 2.0973e-06
| E. Prescribed Burning of Savannas |  |  | NO | NO | [6 empty] | NO | NO | NO
| F. Field Burning of Agricultural Residues |  |  | NO | NO | [6 empty] | NE,NO | NE,NO | NE,NO
| G. Other |  |  | NO | NO | [6 empty] | NO | NO | NO | NO
| 5. Land-Use, Land-Use Change and Forestry |  | -268.2455 | 0.065962 | 0.16089 | [6 empty] | NE | NE | NE | NE
| A. Forest Land |  | -670.3902 | 0.065962 | 0.1088 | [6 empty] | NE | NE | NE
| B. Cropland |  | 146.5906 | NO | 0.04336 | [6 empty] | NE | NE | NE
| C. Grassland |  | 248.2792 | NO | NO | [6 empty] | NE | NE | NE
| D. Wetlands |  | 43.0085 | NE,NO | 0.0087312 | [6 empty] | NE | NE | NE
| E. Settlements |  | 50.8052 | NE,NO | NE,NO | [6 empty] | NE | NE | NE
| F. Other Land |  | -86.5388 | NE | NE | [6 empty] | NE | NE | NE
| G. Other |  | NE | NE | NE | [6 empty] | NE | NE | NE | NE
| 6. Waste |  | NA,NO | 59.533 | 0.43291 | [6 empty] | NE,NO | NE,NO | NE,NO | NO
| A. Solid Waste Disposal on Land |  | NA,NO | 58.8408 | [7 empty] | NE | NE | NE
| B. Wastewater Handling |  |  | 0.69217 | 0.43291 | [6 empty] | NE | NE | NE
| C. Waste Incineration |  | NO | NO | NO | [6 empty] | NO | NO | NO | NO
| D. Other |  | NO | NO | NO | [6 empty] | NO | NO | NO | NO
| 7. Other |  | NA | NA | NA | NA | NA | NA | NA | NA | NA | NA | NA | NA | NA
Memo Items:
| International Bunkers |  | 2832.2133 | 0.017247 | 0.081773 | [6 empty] | 10.1003 | 2.4828 | 0.53663 | 2.3488
| Aviation |  | 2501.9655 | 0.017247 | 0.081773 | [6 empty] | 4.1592 | 1.7107 | 0.28627 | 0.78843
| Marine |  | 330.2478 | NE,NO | NE,NO | [6 empty] | 5.9411 | 0.77217 | 0.25036 | 1.5604
| Multilateral Operations |  | NO | NO | NO | [6 empty] | NO | NO | NO | NO
| CO2 Emissions from Biomass |  | 884.8775
2006
0 | GREENHOUSE GAS SOURCE AND SINK |  | Net CO2 | CH4 | N2O | HFCs |  | PFCs |  | SF6 |  | NOx | CO | NMVOC | SO2
| CATEGORIES |  | emissions/ removals |  |  | P | A | P | A | P | A
|  |  | (Gg) |  |  | CO2 equivalent (Gg) |  |  |  | (Gg)
| Total National Emissions and Removals |  | 46942.857 | 613.5318 | 25.8396 | 1992.7623 | 547.1023 | 260.9996 | 148.32 | 0.0049313 | 0.0026316 | 121.5246 | 181.7804 | 53.6544 | 61.1262
| 1. Energy |  | 44682.0297 | 11.6887 | 1.2948 | [6 empty] | 121.5246 | 181.7804 | 29.5575 | 61.1262
| A. Fuel Combustion | Reference Approach | 43744.8531
|  | Sectoral Approach | 44682.0297 | 9.4424 | 1.2948 | [6 empty] | 121.5246 | 181.7804 | 22.1155 | 61.1262
| 1. Energy Industries |  | 14906.9837 | 0.34957 | 0.36854 | [6 empty] | 30.8345 | 6.2932 | 0.34956 | 38.2372
| 2. Manufacturing Industries and Construction |  | 5881.0515 | 0.43148 | 0.065082 | [6 empty] | 17.163 | 15.1481 | 0.69389 | 8.3649
| 3. Transport |  | 13688.8689 | 1.1976 | 0.48957 | [6 empty] | 54.8983 | 117.7781 | 15.4054 | 0.89198
| 4. Other Sectors |  | 10205.1255 | 7.4637 | 0.3716 | [6 empty] | 18.6288 | 42.561 | 5.6666 | 13.6321
| 5. Other |  | NO | NO | NO | [6 empty] | NA,NO | NA,NO | NA,NO | NA,NO
| B. Fugitive Emissions from Fuels |  | IE,NO | 2.2462 | NO | [6 empty] | NE,NO | NE,NO | 7.4419 | NE,NO
| 1. Solid Fuels |  | NO | NO | NO | [6 empty] | NO | NO | NO | NO
| 2. Oil and Natural Gas |  | IE,NO | 2.2462 | NO | [6 empty] | NE,NO | NE,NO | 7.4419 | NE,NO
| 2. Industrial Processes |  | 2538.7434 | NO | NO | 1992.7623 | 547.1023 | 260.9996 | 148.32 | 0.0049313 | 0.0026316 | NE,NO | NE,NO | NE,NO | IE,NE,NO
| A. Mineral Products |  | 2538.7434 | NO | NO | [6 empty] | NE,NO | NE,NO | NE,NO | IE,NE,NO
| B. Chemical Industry |  | NO | NO | NO | NO | NO | NO | NO | NO | NO | NO | NO | NO | NO
| C. Metal Production |  | NO | NO | NO |  |  |  | NO |  | NO | NO | NO | NO | NO
| D. Other Production |  | NE | [8 empty] | NE | NE | NE | NE
| E. Production of Halocarbons and SF6 | [5 empty] | NA,NO |  | NO |  | NO
| F. Consumption of Halocarbons and SF6 |  |  |  |  | 1992.7623 | 547.1023 | 260.9996 | 148.32 | 0.0049313 | 0.0026316
| G. Other |  | NO | NO | NO | NA,NE | NA,NO | NO | NA,NO | NO | NO | NO | NO | NO | NO
| 3. Solvent and Other Product Use |  | 75.102 |  | NA,NE | [6 empty] | NO | NO | 24.0969 | NO
| 4. Agriculture |  | 0 | 538.2119 | 23.938 | [6 empty] | NA,NE,NO | NA,NE,NO | 2.0376e-06 | NO
| A. Enteric Fermentation |  |  | 430.9222
| B. Manure Management |  |  | 107.2897 | 1.521 | [8 empty] | NE,NO
| C. Rice Cultivation |  |  | NO | [9 empty] | NO
| D. Agricultural Soils |  | 0 | NE,NO | 22.417 | [8 empty] | 2.0376e-06
| E. Prescribed Burning of Savannas |  |  | NO | NO | [6 empty] | NO | NO | NO
| F. Field Burning of Agricultural Residues |  |  | NO | NO | [6 empty] | NE,NO | NE,NO | NE,NO
| G. Other |  |  | NO | NO | [6 empty] | NO | NO | NO | NO
| 5. Land-Use, Land-Use Change and Forestry |  | -353.0181 | 0.065962 | 0.16243 | [6 empty] | NE | NE | NE | NE
| A. Forest Land |  | -744.7076 | 0.065962 | 0.1104 | [6 empty] | NE | NE | NE
| B. Cropland |  | 93.097 | NO | 0.04336 | [6 empty] | NE | NE | NE
| C. Grassland |  | 306.3798 | NO | NO | [6 empty] | NE | NE | NE
| D. Wetlands |  | 71.6831 | NE,NO | 0.0086655 | [6 empty] | NE | NE | NE
| E. Settlements |  | 34.239 | NE,NO | NE,NO | [6 empty] | NE | NE | NE
| F. Other Land |  | -113.7094 | NE | NE | [6 empty] | NE | NE | NE
| G. Other |  | NE | NE | NE | [6 empty] | NE | NE | NE | NE
| 6. Waste |  | NA,NO | 63.5653 | 0.44435 | [6 empty] | NE,NO | NE,NO | NE,NO | NO
| A. Solid Waste Disposal on Land |  | NA,NO | 62.8589 | [7 empty] | NE | NE | NE
| B. Wastewater Handling |  |  | 0.70642 | 0.44435 | [6 empty] | NE | NE | NE
| C. Waste Incineration |  | NO | NO | NO | [6 empty] | NO | NO | NO | NO
| D. Other |  | NO | NO | NO | [6 empty] | NO | NO | NO | NO
| 7. Other |  | NA | NA | NA | NA | NA | NA | NA | NA | NA | NA | NA | NA | NA
Memo Items:
| International Bunkers |  | 3285.5746 | 0.012356 | 0.094045 | [6 empty] | 12.0338 | 2.8839 | 0.61403 | 3.8643
| Aviation |  | 2881.4626 | 0.012356 | 0.094045 | [6 empty] | 4.7504 | 1.9372 | 0.30706 | 0.90802
| Marine |  | 404.112 | NE,NO | NE,NO | [6 empty] | 7.2834 | 0.94667 | 0.30697 | 2.9563
| Multilateral Operations |  | NO | NO | NO | [6 empty] | NO | NO | NO | NO
| CO2 Emissions from Biomass |  | 908.8193
2007
0 | GREENHOUSE GAS SOURCE AND SINK |  | Net CO2 | CH4 | N2O | HFCs |  | PFCs |  | SF6 |  | NOx | CO | NMVOC | SO2
| CATEGORIES |  | emissions/ removals |  |  | P | A | P | A | P | A
|  |  | (Gg) |  |  | CO2 equivalent (Gg) |  |  |  | (Gg)
| Total National Emissions and Removals |  | 46704.2076 | 588.866 | 25.1424 | 2009.8414 | 533.9003 | 251.7801 | 130.579 | 0.0052414 | 0.0027414 | 118.8659 | 169.9567 | 52.2445 | 55.301
| 1. Energy |  | 44808.9984 | 12.0584 | 1.346 | [6 empty] | 118.8659 | 169.9567 | 27.9651 | 55.301
| A. Fuel Combustion | Reference Approach | 44287.9694
|  | Sectoral Approach | 44808.9984 | 9.2052 | 1.346 | [6 empty] | 118.8659 | 169.9567 | 20.3019 | 55.301
| 1. Energy Industries |  | 14406.6337 | 0.35957 | 0.39093 | [6 empty] | 28.3619 | 6.1569 | 0.33793 | 32.2567
| 2. Manufacturing Industries and Construction |  | 6118.577 | 0.42291 | 0.06411 | [6 empty] | 18.8696 | 14.2778 | 0.68611 | 9.2242
| 3. Transport |  | 14287.7461 | 1.1407 | 0.53797 | [6 empty] | 54.2065 | 107.9875 | 13.8797 | 0.63949
| 4. Other Sectors |  | 9996.0416 | 7.282 | 0.35298 | [6 empty] | 17.4278 | 41.5344 | 5.3982 | 13.1806
| 5. Other |  | NO | NO | NO | [6 empty] | NA,NO | NA,NO | NA,NO | NA,NO
| B. Fugitive Emissions from Fuels |  | IE,NO | 2.8532 | NO | [6 empty] | NE,NO | NE,NO | 7.6632 | NE,NO
| 1. Solid Fuels |  | NO | NO | NO | [6 empty] | NO | NO | NO | NO
| 2. Oil and Natural Gas |  | IE,NO | 2.8532 | NO | [6 empty] | NE,NO | NE,NO | 7.6632 | NE,NO
| 2. Industrial Processes |  | 2580.4341 | NO | NO | 2009.8414 | 533.9003 | 251.7801 | 130.579 | 0.0052414 | 0.0027414 | NE,NO | NE,NO | NE,NO | IE,NE,NO
| A. Mineral Products |  | 2580.4341 | NO | NO | [6 empty] | NE,NO | NE,NO | NE,NO | IE,NE,NO
| B. Chemical Industry |  | NO | NO | NO | NO | NO | NO | NO | NO | NO | NO | NO | NO | NO
| C. Metal Production |  | NO | NO | NO |  |  |  | NO |  | NO | NO | NO | NO | NO
| D. Other Production |  | NE | [8 empty] | NE | NE | NE | NE
| E. Production of Halocarbons and SF6 | [5 empty] | NA,NO |  | NO |  | NO
| F. Consumption of Halocarbons and SF6 |  |  |  |  | 2009.8414 | 533.9003 | 251.7801 | 130.579 | 0.0052414 | 0.0027414
| G. Other |  | NO | NO | NO | NA,NE | NA,NO | NO | NA,NO | NO | NO | NO | NO | NO | NO
| 3. Solvent and Other Product Use |  | 75.6708 |  | NA,NE | [6 empty] | NO | NO | 24.2794 | NO
| 4. Agriculture |  | 0 | 529.0702 | 23.1766 | [6 empty] | NA,NE,NO | NA,NE,NO | 1.915e-06 | NO
| A. Enteric Fermentation |  |  | 424.0356
| B. Manure Management |  |  | 105.0346 | 1.5001 | [8 empty] | NE,NO
| C. Rice Cultivation |  |  | NO | [9 empty] | NO
| D. Agricultural Soils |  | 0 | NE,NO | 21.6765 | [8 empty] | 1.915e-06
| E. Prescribed Burning of Savannas |  |  | NO | NO | [6 empty] | NO | NO | NO
| F. Field Burning of Agricultural Residues |  |  | NO | NO | [6 empty] | NE,NO | NE,NO | NE,NO
| G. Other |  |  | NO | NO | [6 empty] | NO | NO | NO | NO
| 5. Land-Use, Land-Use Change and Forestry |  | -760.8957 | 0.074152 | 0.16507 | [6 empty] | NE | NE | NE | NE
| A. Forest Land |  | -1231.3061 | 0.074152 | 0.11312 | [6 empty] | NE | NE | NE
| B. Cropland |  | 117.0969 | NO | 0.04336 | [6 empty] | NE | NE | NE
| C. Grassland |  | 351.3325 | NO | NO | [6 empty] | NE | NE | NE
| D. Wetlands |  | 68.7825 | NE,NO | 0.0085887 | [6 empty] | NE | NE | NE
| E. Settlements |  | 32.9248 | NE,NO | NE,NO | [6 empty] | NE | NE | NE
| F. Other Land |  | -99.7263 | NE | NE | [6 empty] | NE | NE | NE
| G. Other |  | NE | NE | NE | [6 empty] | NE | NE | NE | NE
| 6. Waste |  | NA,NO | 47.6632 | 0.45474 | [6 empty] | NE,NO | NE,NO | NE,NO | NO
| A. Solid Waste Disposal on Land |  | NA,NO | 46.9426 | [7 empty] | NE | NE | NE
| B. Wastewater Handling |  |  | 0.72067 | 0.45474 | [6 empty] | NE | NE | NE
| C. Waste Incineration |  | NO | NO | NO | [6 empty] | NO | NO | NO | NO
| D. Other |  | NO | NO | NO | [6 empty] | NO | NO | NO | NO
| 7. Other |  | NA | NA | NA | NA | NA | NA | NA | NA | NA | NA | NA | NA | NA
Memo Items:
| International Bunkers |  | 3409.674 | 0.013366 | 0.099666 | [6 empty] | 11.5291 | 2.976 | 0.60685 | 4.82
| Aviation |  | 3052.8328 | 0.013366 | 0.099666 | [6 empty] | 5.0815 | 2.1379 | 0.33505 | 0.96203
| Marine |  | 356.8412 | NE,NO | NE,NO | [6 empty] | 6.4476 | 0.83809 | 0.2718 | 3.858
| Multilateral Operations |  | NO | NO | NO | [6 empty] | NO | NO | NO | NO
| CO2 Emissions from Biomass |  | 980.066
2008
0 | GREENHOUSE GAS SOURCE AND SINK |  | Net CO2 | CH4 | N2O | HFCs |  | PFCs |  | SF6 |  | NOx | CO | NMVOC | SO2
| CATEGORIES |  | emissions/ removals |  |  | P | A | P | A | P | A
|  |  | (Gg) |  |  | CO2 equivalent (Gg) |  |  |  | (Gg)
| Total National Emissions and Removals |  | 45786.7326 | 583.0217 | 24.8424 | 2046.1692 | 564.668 | 207.6633 | 106.1972 | 0.0054442 | 0.0023714 | 109.0147 | 161.4112 | 50.4845 | 45.2732
| 1. Energy |  | 44584.8799 | 12.0127 | 1.335 | [6 empty] | 109.0147 | 161.4112 | 26.6409 | 45.2732
| A. Fuel Combustion | Reference Approach | 44614.5603
|  | Sectoral Approach | 44584.8799 | 9.5571 | 1.335 | [6 empty] | 109.0147 | 161.4112 | 19.0901 | 45.2732
| 1. Energy Industries |  | 14495.4404 | 0.28974 | 0.48835 | [6 empty] | 22.944 | 6.3991 | 0.33076 | 26.5565
| 2. Manufacturing Industries and Construction |  | 5622.1808 | 0.38819 | 0.059128 | [6 empty] | 16.8682 | 12.9789 | 0.62071 | 7.6653
| 3. Transport |  | 13595.84 | 1.0618 | 0.40183 | [6 empty] | 52.1043 | 98.8786 | 12.5377 | 0.29663
| 4. Other Sectors |  | 10871.4188 | 7.8173 | 0.38573 | [6 empty] | 17.0981 | 43.1546 | 5.6009 | 10.7547
| 5. Other |  | NO | NO | NO | [6 empty] | NA,NO | NA,NO | NA,NO | NA,NO
| B. Fugitive Emissions from Fuels |  | IE,NO | 2.4556 | NO | [6 empty] | NE,NO | NE,NO | 7.5508 | NE,NO
| 1. Solid Fuels |  | NO | NO | NO | [6 empty] | NO | NO | NO | NO
| 2. Oil and Natural Gas |  | IE,NO | 2.4556 | NO | [6 empty] | NE,NO | NE,NO | 7.5508 | NE,NO
| 2. Industrial Processes |  | 2301.5837 | NO | NO | 2046.1692 | 564.668 | 207.6633 | 106.1972 | 0.0054442 | 0.0023714 | NE,NO | NE,NO | NE,NO | IE,NE,NO
| A. Mineral Products |  | 2301.5837 | NO | NO | [6 empty] | NE,NO | NE,NO | NE,NO | IE,NE,NO
| B. Chemical Industry |  | NO | NO | NO | NO | NO | NO | NO | NO | NO | NO | NO | NO | NO
| C. Metal Production |  | NO | NO | NO |  |  |  | NO |  | NO | NO | NO | NO | NO
| D. Other Production |  | NE | [8 empty] | NE | NE | NE | NE
| E. Production of Halocarbons and SF6 | [5 empty] | NA,NO |  | NA,NO |  | NO
| F. Consumption of Halocarbons and SF6 |  |  |  |  | 2046.1692 | 564.668 | 207.6633 | 106.1972 | 0.0054442 | 0.0023714
| G. Other |  | NO | NO | NO | NA,NE | NA,NO | NO | NA,NO | NO | NO | NO | NO | NO | NO
| 3. Solvent and Other Product Use |  | 74.3126 |  | NA,NE | [6 empty] | NO | NO | 23.8436 | NO
| 4. Agriculture |  | 0 | 527.7655 | 22.8363 | [6 empty] | NA,NE,NO | NA,NE,NO | 1.84e-06 | NO
| A. Enteric Fermentation |  |  | 422.6967
| B. Manure Management |  |  | 105.0688 | 1.5055 | [8 empty] | NE,NO
| C. Rice Cultivation |  |  | NO | [9 empty] | NO
| D. Agricultural Soils |  | 0 | NE,NO | 21.3307 | [8 empty] | 1.84e-06
| E. Prescribed Burning of Savannas |  |  | NO | NO | [6 empty] | NO | NO | NO
| F. Field Burning of Agricultural Residues |  |  | NO | NO | [6 empty] | NE,NO | NE,NO | NE,NO
| G. Other |  |  | NO | NO | [6 empty] | NO | NO | NO | NO
| 5. Land-Use, Land-Use Change and Forestry |  | -1174.0437 | 0.09022 | 0.20638 | [6 empty] | NE | NE | NE | NE
| A. Forest Land |  | -1864.5864 | 0.09022 | 0.11608 | [6 empty] | NE | NE | NE
| B. Cropland |  | 417.0563 | NO | 0.081796 | [6 empty] | NE | NE | NE
| C. Grassland |  | 338.207 | NO | NO | [6 empty] | NE | NE | NE
| D. Wetlands |  | 38.9028 | NE,NO | 0.0085103 | [6 empty] | NE | NE | NE
| E. Settlements |  | 30.3712 | NE,NO | NE,NO | [6 empty] | NE | NE | NE
| F. Other Land |  | -133.9946 | NE | NE | [6 empty] | NE | NE | NE
| G. Other |  | NE | NE | NE | [6 empty] | NE | NE | NE | NE
| 6. Waste |  | NA,NO | 43.1533 | 0.46472 | [6 empty] | NE,NO | NE,NO | NE,NO | NO
| A. Solid Waste Disposal on Land |  | NA,NO | 42.4184 | [7 empty] | NE | NE | NE
| B. Wastewater Handling |  |  | 0.73492 | 0.46472 | [6 empty] | NE | NE | NE
| C. Waste Incineration |  | NO | NO | NO | [6 empty] | NO | NO | NO | NO
| D. Other |  | NO | NO | NO | [6 empty] | NO | NO | NO | NO
| 7. Other |  | NA | NA | NA | NA | NA | NA | NA | NA | NA | NA | NA | NA | NA
Memo Items:
| International Bunkers |  | 3059.2933 | 0.011174 | 0.092768 | [6 empty] | 8.753 | 2.6092 | 0.47321 | 3.4573
| Aviation |  | 2838.5027 | 0.011174 | 0.092768 | [6 empty] | 4.761 | 2.0903 | 0.30491 | 0.89449
| Marine |  | 220.7906 | NE,NO | NE,NO | [6 empty] | 3.992 | 0.51891 | 0.1683 | 2.5628
| Multilateral Operations |  | NO | NO | NO | [6 empty] | NO | NO | NO | NO
| CO2 Emissions from Biomass |  | 1071.4336
2009
0 | GREENHOUSE GAS SOURCE AND SINK |  | Net CO2 | CH4 | N2O | HFCs |  | PFCs |  | SF6 |  | NOx | CO | NMVOC | SO2
| CATEGORIES |  | emissions/ removals |  |  | P | A | P | A | P | A
|  |  | (Gg) |  |  | CO2 equivalent (Gg) |  |  |  | (Gg)
| Total National Emissions and Removals |  | 40548.3114 | 567.8482 | 24.5414 | 1788.5167 | 521.0666 | 124.3684 | 65.57 | 0.0036935 | 0.0015998 | 87.6544 | 154.4399 | 47.5121 | 32.3955
| 1. Energy |  | 40092.1345 | 11.459 | 1.2422 | [6 empty] | 87.6544 | 154.4399 | 24.4739 | 32.3955
| A. Fuel Combustion | Reference Approach | 40007.1765
|  | Sectoral Approach | 40092.1345 | 9.7669 | 1.2422 | [6 empty] | 87.6544 | 154.4399 | 17.6301 | 32.3955
| 1. Energy Industries |  | 12926.116 | 0.28066 | 0.46986 | [6 empty] | 14.2325 | 6.4373 | 0.31903 | 17.0078
| 2. Manufacturing Industries and Construction |  | 4407.5907 | 0.33423 | 0.050028 | [6 empty] | 10.7591 | 12.3386 | 0.53809 | 4.784
| 3. Transport |  | 12386.7671 | 0.9689 | 0.38323 | [6 empty] | 47.3384 | 92.8712 | 11.3797 | 0.24187
| 4. Other Sectors |  | 10371.6608 | 8.1831 | 0.33906 | [6 empty] | 15.3244 | 42.7927 | 5.3933 | 10.3617
| 5. Other |  | NO | NO | NO | [6 empty] | NA,NO | NA,NO | NA,NO | NA,NO
| B. Fugitive Emissions from Fuels |  | IE,NO | 1.6921 | NO | [6 empty] | NE,NO | NE,NO | 6.8438 | NE,NO
| 1. Solid Fuels |  | NO | NO | NO | [6 empty] | NO | NO | NO | NO
| 2. Oil and Natural Gas |  | IE,NO | 1.6921 | NO | [6 empty] | NE,NO | NE,NO | 6.8438 | NE,NO
| 2. Industrial Processes |  | 1485.3227 | NO | NO | 1788.5167 | 521.0666 | 124.3684 | 65.57 | 0.0036935 | 0.0015998 | NE,NO | NE,NO | NE,NO | IE,NE,NO
| A. Mineral Products |  | 1485.3227 | NO | NO | [6 empty] | NE,NO | NE,NO | NE,NO | IE,NE,NO
| B. Chemical Industry |  | NO | NO | NO | NO | NO | NO | NO | NO | NO | NO | NO | NO | NO
| C. Metal Production |  | NO | NO | NO |  |  |  | NO |  | NO | NO | NO | NO | NO
| D. Other Production |  | NE | [8 empty] | NE | NE | NE | NE
| E. Production of Halocarbons and SF6 | [5 empty] | NA,NO |  | NA,NO |  | NO
| F. Consumption of Halocarbons and SF6 |  |  |  |  | 1788.5167 | 521.0666 | 124.3684 | 65.57 | 0.0036935 | 0.0015998
| G. Other |  | NO | NO | NO | NA,NE | NA,NO | NO | NA,NO | NO | NO | NO | NO | NO | NO
| 3. Solvent and Other Product Use |  | 71.8025 |  | NA,NE | [6 empty] | NO | NO | 23.0382 | NO
| 4. Agriculture |  | 0 | 519.6389 | 22.6248 | [6 empty] | NA,NE,NO | NA,NE,NO | 1.8271e-06 | NO
| A. Enteric Fermentation |  |  | 416.1233
| B. Manure Management |  |  | 103.5156 | 1.4906 | [8 empty] | NE,NO
| C. Rice Cultivation |  |  | NO | [9 empty] | NO
| D. Agricultural Soils |  | 0 | NE,NO | 21.1342 | [8 empty] | 1.8271e-06
| E. Prescribed Burning of Savannas |  |  | NO | NO | [6 empty] | NO | NO | NO
| F. Field Burning of Agricultural Residues |  |  | NO | NO | [6 empty] | NE,NO | NE,NO | NE,NO
| G. Other |  |  | NO | NO | [6 empty] | NO | NO | NO | NO
| 5. Land-Use, Land-Use Change and Forestry |  | -1100.9483 | 0.050949 | 0.20714 | [6 empty] | NE | NE | NE | NE
| A. Forest Land |  | -1512.6014 | 0.050949 | 0.11691 | [6 empty] | NE | NE | NE
| B. Cropland |  | 228.4468 | NO | 0.081796 | [6 empty] | NE | NE | NE
| C. Grassland |  | 243.2476 | NO | NO | [6 empty] | NE | NE | NE
| D. Wetlands |  | 36.8558 | NE,NO | 0.0084381 | [6 empty] | NE | NE | NE
| E. Settlements |  | 19.7953 | NE,NO | NE,NO | [6 empty] | NE | NE | NE
| F. Other Land |  | -116.6923 | NE | NE | [6 empty] | NE | NE | NE
| G. Other |  | NE | NE | NE | [6 empty] | NE | NE | NE | NE
| 6. Waste |  | NA,NO | 36.6993 | 0.46735 | [6 empty] | NE,NO | NE,NO | NE,NO | NO
| A. Solid Waste Disposal on Land |  | NA,NO | 35.9501 | [7 empty] | NE | NE | NE
| B. Wastewater Handling |  |  | 0.74917 | 0.46735 | [6 empty] | NE | NE | NE
| C. Waste Incineration |  | NO | NO | NO | [6 empty] | NO | NO | NO | NO
| D. Other |  | NO | NO | NO | [6 empty] | NO | NO | NO | NO
| 7. Other |  | NA | NA | NA | NA | NA | NA | NA | NA | NA | NA | NA | NA | NA
Memo Items:
| International Bunkers |  | 2544.0102 | 0.0093187 | 0.073318 | [6 empty] | 9.2789 | 2.4716 | 0.47618 | 2.6213
| Aviation |  | 2240.5676 | 0.0093187 | 0.073318 | [6 empty] | 3.8129 | 1.7612 | 0.24582 | 0.70606
| Marine |  | 303.4426 | NE,NO | NE,NO | [6 empty] | 5.466 | 0.71044 | 0.23036 | 1.9152
| Multilateral Operations |  | NO | NO | NO | [6 empty] | NO | NO | NO | NO
| CO2 Emissions from Biomass |  | 1205.6251
2010
0 | GREENHOUSE GAS SOURCE AND SINK |  | Net CO2 | CH4 | N2O | HFCs |  | PFCs |  | SF6 |  | NOx | CO | NMVOC | SO2
| CATEGORIES |  | emissions/ removals |  |  | P | A | P | A | P | A
|  |  | (Gg) |  |  | CO2 equivalent (Gg) |  |  |  | (Gg)
| Total National Emissions and Removals |  | 40165.3587 | 552.9503 | 25.3923 | 2047.7885 | 563.0373 | 88.4219 | 37.0224 | 0.0033885 | 0.001444 | 75.8465 | 140.0742 | 44.4575 | 25.8121
| 1. Energy |  | 39897.3296 | 11.0194 | 1.2308 | [6 empty] | 75.8465 | 140.0742 | 21.4874 | 25.8121
| A. Fuel Combustion | Reference Approach | 39716.8272
|  | Sectoral Approach | 39897.3296 | 9.5127 | 1.2308 | [6 empty] | 75.8465 | 140.0742 | 15.2038 | 25.8121
| 1. Energy Industries |  | 13170.7764 | 0.27699 | 0.48869 | [6 empty] | 11.8807 | 6.3139 | 0.30798 | 10.4041
| 2. Manufacturing Industries and Construction |  | 4525.7356 | 0.3478 | 0.051608 | [6 empty] | 9.3332 | 13.3639 | 0.55841 | 5.5464
| 3. Transport |  | 11475.6145 | 0.8691 | 0.36024 | [6 empty] | 40.0365 | 79.3282 | 9.1102 | 0.15037
| 4. Other Sectors |  | 10725.2031 | 8.0189 | 0.33022 | [6 empty] | 14.5962 | 41.0682 | 5.2272 | 9.7112
| 5. Other |  | NO | NO | NO | [6 empty] | NA,NO | NA,NO | NA,NO | NA,NO
| B. Fugitive Emissions from Fuels |  | IE,NO | 1.5067 | NO | [6 empty] | NE,NO | NE,NO | 6.2837 | NE,NO
| 1. Solid Fuels |  | NO | NO | NO | [6 empty] | NO | NO | NO | NO
| 2. Oil and Natural Gas |  | IE,NO | 1.5067 | NO | [6 empty] | NE,NO | NE,NO | 6.2837 | NE,NO
| 2. Industrial Processes |  | 1299.0484 | NO | NO | 2047.7885 | 563.0373 | 88.4219 | 37.0224 | 0.0033885 | 0.001444 | NE,NO | NE,NO | NE,NO | IE,NE,NO
| A. Mineral Products |  | 1299.0484 | NO | NO | [6 empty] | NE,NO | NE,NO | NE,NO | IE,NE,NO
| B. Chemical Industry |  | NO | NO | NO | NO | NO | NO | NO | NO | NO | NO | NO | NO | NO
| C. Metal Production |  | NO | NO | NO |  |  |  | NO |  | NO | NO | NO | NO | NO
| D. Other Production |  | NE | [8 empty] | NE | NE | NE | NE
| E. Production of Halocarbons and SF6 | [5 empty] | NA,NO |  | NA,NO |  | NO
| F. Consumption of Halocarbons and SF6 |  |  |  |  | 2047.7885 | 563.0373 | 88.4219 | 37.0224 | 0.0033885 | 0.001444
| G. Other |  | NO | NO | NO | NA,NE | NA,NO | NO | NA,NO | NO | NO | NO | NO | NO | NO
| 3. Solvent and Other Product Use |  | 71.5901 |  | NA,NE | [6 empty] | NO | NO | 22.9701 | NO
| 4. Agriculture |  | 0 | 506.1923 | 23.4828 | [6 empty] | NA,NE,NO | NA,NE,NO | 2.1582e-06 | NO
| A. Enteric Fermentation |  |  | 404.5839
| B. Manure Management |  |  | 101.6084 | 1.4259 | [8 empty] | NE,NO
| C. Rice Cultivation |  |  | NO | [9 empty] | NO
| D. Agricultural Soils |  | 0 | NE,NO | 22.0568 | [8 empty] | 2.1582e-06
| E. Prescribed Burning of Savannas |  |  | NO | NO | [6 empty] | NO | NO | NO
| F. Field Burning of Agricultural Residues |  |  | NO | NO | [6 empty] | NE,NO | NE,NO | NE,NO
| G. Other |  |  | NO | NO | [6 empty] | NO | NO | NO | NO
| 5. Land-Use, Land-Use Change and Forestry |  | -1102.6095 | 0.33413 | 0.21028 | [6 empty] | NE | NE | NE | NE
| A. Forest Land |  | -1415.4803 | 0.33413 | 0.12012 | [6 empty] | NE | NE | NE
| B. Cropland |  | 227.0867 | NO | 0.081796 | [6 empty] | NE | NE | NE
| C. Grassland |  | 208.5018 | NO | NO | [6 empty] | NE | NE | NE
| D. Wetlands |  | 37.2163 | NE,NO | 0.0083659 | [6 empty] | NE | NE | NE
| E. Settlements |  | 23.3256 | NE,NO | NE,NO | [6 empty] | NE | NE | NE
| F. Other Land |  | -183.2597 | NE | NE | [6 empty] | NE | NE | NE
| G. Other |  | NE | NE | NE | [6 empty] | NE | NE | NE | NE
| 6. Waste |  | NA,NO | 35.4045 | 0.46854 | [6 empty] | NE,NO | NE,NO | NE,NO | NO
| A. Solid Waste Disposal on Land |  | NA,NO | 34.6411 | [7 empty] | NE | NE | NE
| B. Wastewater Handling |  |  | 0.76343 | 0.46854 | [6 empty] | NE | NE | NE
| C. Waste Incineration |  | NO | NO | NO | [6 empty] | NO | NO | NO | NO
| D. Other |  | NO | NO | NO | [6 empty] | NO | NO | NO | NO
| 7. Other |  | NA | NA | NA | NA | NA | NA | NA | NA | NA | NA | NA | NA | NA
Memo Items:
| International Bunkers |  | 2745.1252 | 0.0082243 | 0.075487 | [6 empty] | 11.5811 | 2.6245 | 0.56292 | 2.9022
| Aviation |  | 2315.1475 | 0.0082243 | 0.075487 | [6 empty] | 3.8406 | 1.6185 | 0.23672 | 0.72956
| Marine |  | 429.9777 | NE,NO | NE,NO | [6 empty] | 7.7404 | 1.006 | 0.3262 | 2.1726
| Multilateral Operations |  | NO | NO | NO | [6 empty] | NO | NO | NO | NO
| CO2 Emissions from Biomass |  | 1364.0178

## IT
1990
| GREENHOUSE GAS SOURCE AND SINK |  | Net CO2 | CH4 | N2O | HFCs |  | PFCs |  | SF6 |  | NOx | CO | NMVOC | SO2
| CATEGORIES |  | emissions/ removals |  |  | P | A | P | A | P | A
|  |  | (Gg) |  |  | CO2 equivalent (Gg) |  |  |  | (Gg)
| Total National Emissions and Removals |  | 400253.7751 | 2089.4262 | 120.8355 | NA,NO | 351 | NA,NO | 2486.7404 | 0.157 | 0.01393 | 2018.111 | 7325.3744 | 2023.5135 | 1795.2002
| 1. Energy |  | 404427.0643 | 421.5428 | 14.6891 | [6 empty] | 1983.6993 | 6704.7746 | 1324.1536 | 1705.4859
| A. Fuel Combustion | Reference Approach | 395685.9712
|  | Sectoral Approach | 401083.5102 | 68.2171 | 14.6495 | [6 empty] | 1978.4346 | 6696.0009 | 1202.9539 | 1625.7652
| 1. Energy Industries |  | 136502.9171 | 9.2706 | 1.6651 | [6 empty] | 454.4789 | 57.4888 | 7.5908 | 1000.7713
| 2. Manufacturing Industries and Construction |  | 85631.0195 | 6.8186 | 4.9309 | [6 empty] | 291.27 | 320.4809 | 13.84 | 303.8533
| 3. Transport |  | 101268.8461 | 37.2272 | 3.3137 | [6 empty] | 1050.4773 | 5733.5611 | 1054.9496 | 209.6875
| 4. Other Sectors |  | 76634.3879 | 14.7278 | 4.5147 | [6 empty] | 171.943 | 510.3689 | 123.1682 | 110.2661
| 5. Other |  | 1046.3396 | 0.17294 | 0.22502 | [6 empty] | 10.2654 | 74.1013 | 3.4053 | 1.1871
| B. Fugitive Emissions from Fuels |  | 3343.5541 | 353.3257 | 0.039656 | [6 empty] | 5.2646 | 8.7737 | 121.1997 | 79.7207
| 1. Solid Fuels |  | NA | 5.7897 | NA | [6 empty] | NA | NA | 3.6522 | NA
| 2. Oil and Natural Gas |  | 3343.5541 | 347.536 | 0.039656 | [6 empty] | 5.2646 | 8.7737 | 117.5475 | 79.7207
| 2. Industrial Processes |  | 28434.4867 | 5.1597 | 21.5368 | NA,NO | 351 | NA,NO | 2486.7404 | 0.157 | 0.01393 | 24.7928 | 214.9117 | 64.8836 | 88.5421
| A. Mineral Products |  | 21302.8604 | NA | NA | [6 empty] | NA | 9.15 | 9.1787 | 21.2068
| B. Chemical Industry |  | 3253.7594 | 2.4508 | 21.5368 | NA | NA | NA | NA | NA | NA | 21.9574 | 15.3283 | 19.08 | 60.8043
| C. Metal Production |  | 3877.8668 | 2.7089 | NA |  |  |  | 1673.3524 |  | NA,NO | 2.759 | 190.4334 | 3.4122 | 5.4902
| D. Other Production |  | NA | [8 empty] | 0.076417 | NA | 33.2127 | 1.0408
| E. Production of Halocarbons and SF6 | [5 empty] | 351 |  | 813.388 |  | 0.005
| F. Consumption of Halocarbons and SF6 |  |  |  |  | NA,NO | NO | NO | NO | 0.157 | 0.0089298
| G. Other |  | NO | NO | NO | NO | NO | NO | NO | NO | NO | NO | NO | NO | NO
| 3. Solvent and Other Product Use |  | 1642.7973 |  | 2.6201 | [6 empty] | NA | NA | 604.2531 | NA
| 4. Agriculture |  | 0 | 825.229 | 75.5062 | [6 empty] | 0.46946 | 12.9329 | 1.3015 | NA
| A. Enteric Fermentation |  |  | 584.6904
| B. Manure Management |  |  | 164.8569 | 12.649 | [8 empty] | 0.67824
| C. Rice Cultivation |  |  | 75.0585 | [9 empty] | NA,NO
| D. Agricultural Soils |  | 0 | NA | 62.8441 | [8 empty] | NA
| E. Prescribed Burning of Savannas |  |  | NO | NO | [6 empty] | NO | NO | NO
| F. Field Burning of Agricultural Residues |  |  | 0.62322 | 0.012989 | [6 empty] | 0.46946 | 12.9329 | 0.62322
| G. Other |  |  | NA | NA | [6 empty] | NA | NA | NA | NA
| 5. Land-Use, Land-Use Change and Forestry |  | -34757.7578 | 8.7047 | 0.29275 | [6 empty] | 0.1144 | 233.5754 | 9.1399 | 0.69637
| A. Forest Land |  | -18484.1656 | 8.7047 | 0.0027358 | [6 empty] | 0.1144 | 233.5754 | 9.1399
| B. Cropland |  | -18320.4835 | NO | 0.29002 | [6 empty] | NO | NO | NA,NO
| C. Grassland |  | -479.9598 | NO | NO | [6 empty] | NO | NO | NO
| D. Wetlands |  | NE,NO | NO | NO | [6 empty] | NE,NO | NE,NO | NE,NO
| E. Settlements |  | 2526.8511 | NO | NO | [6 empty] | NO | NO | NO
| F. Other Land |  | NO | NO | NO | [6 empty] | NO | NO | NO
| G. Other |  | NA | NA | NA | [6 empty] | NA | NA | NA | 0.69637
| 6. Waste |  | 507.1847 | 828.79 | 6.1906 | [6 empty] | 9.035 | 159.1799 | 19.7819 | 0.47585
| A. Solid Waste Disposal on Land |  | NA,NO | 726.3752 | [7 empty] | NA | NA | 9.5673
| B. Wastewater Handling |  |  | 94.7582 | 5.9094 | [6 empty] | NA | NA | NA
| C. Waste Incineration |  | 507.1847 | 7.6459 | 0.2812 | [6 empty] | 8.3943 | 159.1799 | 10.1962 | 0.47585
| D. Other |  | NA | 0.01066 | NA | [6 empty] | 0.64074 | NA | 0.018458 | NA
| 7. Other |  | NA | NA | NA | NA | NA | NA | NA | NA | NA | NA | NA | NA | NA
Memo Items:
| International Bunkers |  | 8549.9713 | 0.46601 | 0.23161 | [6 empty] | 104.8818 | 13.4384 | 4.4365 | 84.6102
| Aviation |  | 4160.7726 | 0.046588 | 0.11977 | [6 empty] | 20.3663 | 3.1774 | 1.1039 | 1.3762
| Marine |  | 4389.1988 | 0.41942 | 0.11185 | [6 empty] | 84.5155 | 10.261 | 3.3326 | 83.234
| Multilateral Operations |  | NE | NE | NE | [6 empty] | NE | NE | NE | NE
| CO2 Emissions from Biomass |  | 5243.8579
1991
0 | GREENHOUSE GAS SOURCE AND SINK |  | Net CO2 | CH4 | N2O | HFCs |  | PFCs |  | SF6 |  | NOx | CO | NMVOC | SO2
| CATEGORIES |  | emissions/ removals |  |  | P | A | P | A | P | A
|  |  | (Gg) |  |  | CO2 equivalent (Gg) |  |  |  | (Gg)
| Total National Emissions and Removals |  | 389416.2669 | 2146.3175 | 124.1414 | 16.9 | 355.434 | NA,NO | 2149.9274 | 0.111 | 0.014912 | 2088.4936 | 7443.748 | 2085.6089 | 1677.8244
| 1. Energy |  | 404295.8344 | 422.733 | 14.6726 | [6 empty] | 2047.6541 | 6837.0678 | 1380.5896 | 1589.8778
| A. Fuel Combustion | Reference Approach | 392774.1159
|  | Sectoral Approach | 401028.7184 | 71.3487 | 14.633 | [6 empty] | 2042.4026 | 6829.3771 | 1252.4428 | 1511.225
| 1. Energy Industries |  | 130586.4729 | 8.9322 | 1.5838 | [6 empty] | 435.6732 | 54.9156 | 7.2779 | 918.3746
| 2. Manufacturing Industries and Construction |  | 83254.3194 | 6.6718 | 4.8883 | [6 empty] | 322.1748 | 312.3172 | 13.8172 | 276.0013
| 3. Transport |  | 103786.5763 | 39.2278 | 3.4907 | [6 empty] | 1106.4949 | 5868.6838 | 1103.3885 | 217.6013
| 4. Other Sectors |  | 82204.764 | 16.3311 | 4.4346 | [6 empty] | 166.9616 | 518.1554 | 124.553 | 98.0234
| 5. Other |  | 1196.5857 | 0.18573 | 0.23556 | [6 empty] | 11.0981 | 75.3051 | 3.4062 | 1.2243
| B. Fugitive Emissions from Fuels |  | 3267.116 | 351.3843 | 0.039612 | [6 empty] | 5.2515 | 7.6907 | 128.1468 | 78.6529
| 1. Solid Fuels |  | NA | 5.3283 | NA | [6 empty] | NA | NA | 3.4024 | NA
| 2. Oil and Natural Gas |  | 3267.116 | 346.056 | 0.039612 | [6 empty] | 5.2515 | 7.6907 | 124.7444 | 78.6529
| 2. Industrial Processes |  | 27992.0442 | 4.9475 | 22.8094 | 16.9 | 355.434 | NA,NO | 2149.9274 | 0.111 | 0.014912 | 23.9038 | 212.4576 | 64.3255 | 87.2293
| A. Mineral Products |  | 21256.8711 | NA | NA | [6 empty] | NA | 9 | 8.7371 | 21.1565
| B. Chemical Industry |  | 3110.8972 | 2.4335 | 22.8094 | NA | NA | NA | NA | NA | NA | 21.1618 | 16.1106 | 18.9303 | 60.1362
| C. Metal Production |  | 3624.2758 | 2.514 | NA |  |  |  | 1317.242 |  | NA,NO | 2.6666 | 187.347 | 3.1734 | 5.1071
| D. Other Production |  | NA | [8 empty] | 0.075395 | NA | 33.4847 | 0.82949
| E. Production of Halocarbons and SF6 | [5 empty] | 355.1 |  | 832.6854 |  | 0.005
| F. Consumption of Halocarbons and SF6 |  |  |  |  | 16.9 | 0.33396 | NO | NO | 0.111 | 0.0099116
| G. Other |  | NO | NO | NO | NO | NO | NO | NO | NO | NO | NO | NO | NO | NO
| 3. Solvent and Other Product Use |  | 1628.1369 |  | 2.47 | [6 empty] | NA | NA | 608.9827 | NA
| 4. Agriculture |  | 0 | 834.1492 | 77.4283 | [6 empty] | 0.50097 | 14.0138 | 1.3649 | NA
| A. Enteric Fermentation |  |  | 597.0143
| B. Manure Management |  |  | 164.82 | 12.6279 | [8 empty] | 0.68798
| C. Rice Cultivation |  |  | 71.6379 | [9 empty] | NA,NO
| D. Agricultural Soils |  | 0 | NA | 64.7866 | [8 empty] | NA
| E. Prescribed Burning of Savannas |  |  | NO | NO | [6 empty] | NO | NO | NO
| F. Field Burning of Agricultural Residues |  |  | 0.67696 | 0.013861 | [6 empty] | 0.50097 | 14.0138 | 0.67696
| G. Other |  |  | NA | NA | [6 empty] | NA | NA | NA | NA
| 5. Land-Use, Land-Use Change and Forestry |  | -45031.6081 | 2.6638 | 0.29153 | [6 empty] | 0.03501 | 71.4788 | 2.797 | 0.2131
| A. Forest Land |  | -32867.177 | 2.6638 | 0.0008372 | [6 empty] | 0.03501 | 71.4788 | 2.797
| B. Cropland |  | -13108.9023 | NO | 0.29069 | [6 empty] | NO | NO | NA,NO
| C. Grassland |  | -1576.4615 | NO | NO | [6 empty] | NO | NO | NO
| D. Wetlands |  | NE,NO | NO | NO | [6 empty] | NE,NO | NE,NO | NE,NO
| E. Settlements |  | 2520.9329 | NO | NO | [6 empty] | NO | NO | NO
| F. Other Land |  | NO | NO | NO | [6 empty] | NO | NO | NO
| G. Other |  | NA | NA | NA | [6 empty] | NA | NA | NA | 0.2131
| 6. Waste |  | 531.8594 | 881.8239 | 6.4695 | [6 empty] | 16.3997 | 308.7301 | 27.5493 | 0.50417
| A. Solid Waste Disposal on Land |  | NA,NO | 768.4031 | [7 empty] | NA | NA | 10.1208
| B. Wastewater Handling |  |  | 98.6284 | 5.9813 | [6 empty] | NA | NA | NA
| C. Waste Incineration |  | 531.8594 | 14.7797 | 0.48816 | [6 empty] | 15.7284 | 308.7301 | 17.4064 | 0.50417
| D. Other |  | NA | 0.012727 | NA | [6 empty] | 0.67126 | NA | 0.022037 | NA
| 7. Other |  | NA | NA | NA | NA | NA | NA | NA | NA | NA | NA | NA | NA | NA
Memo Items:
| International Bunkers |  | 8576.1133 | 0.38979 | 0.21263 | [6 empty] | 89.66 | 11.5992 | 3.84 | 69.5585
| Aviation |  | 4993.2308 | 0.047171 | 0.12127 | [6 empty] | 20.6212 | 3.2172 | 1.1177 | 1.3934
| Marine |  | 3582.8825 | 0.34261 | 0.091364 | [6 empty] | 69.0389 | 8.382 | 2.7223 | 68.1651
| Multilateral Operations |  | NE | NE | NE | [6 empty] | NE | NE | NE | NE
| CO2 Emissions from Biomass |  | 5962.7771
1992
0 | GREENHOUSE GAS SOURCE AND SINK |  | Net CO2 | CH4 | N2O | HFCs |  | PFCs |  | SF6 |  | NOx | CO | NMVOC | SO2
| CATEGORIES |  | emissions/ removals |  |  | P | A | P | A | P | A
|  |  | (Gg) |  |  | CO2 equivalent (Gg) |  |  |  | (Gg)
| Total National Emissions and Removals |  | 389439.087 | 2080.2456 | 122.4072 | 106.6 | 358.7801 | NA,NO | 1567.2391 | 0.087 | 0.01499 | 2116.2589 | 7615.2055 | 2148.0332 | 1577.9705
| 1. Energy |  | 403417.8549 | 427.8215 | 15.0003 | [6 empty] | 2079.4683 | 7046.4434 | 1430.6112 | 1492.4337
| A. Fuel Combustion | Reference Approach | 398184.5862
|  | Sectoral Approach | 400203.5435 | 74.0264 | 14.9593 | [6 empty] | 2074.6568 | 7038.7511 | 1297.5081 | 1419.293
| 1. Energy Industries |  | 130325.2228 | 8.5918 | 1.5451 | [6 empty] | 408.4001 | 52.1169 | 7.1049 | 838.2796
| 2. Manufacturing Industries and Construction |  | 81798.9961 | 6.4888 | 4.8996 | [6 empty] | 320.0255 | 310.3561 | 13.8543 | 278.218
| 3. Transport |  | 108033.5521 | 41.8023 | 3.7503 | [6 empty] | 1164.789 | 6096.8787 | 1150.7886 | 217.3449
| 4. Other Sectors |  | 78764.8474 | 16.9467 | 4.5225 | [6 empty] | 169.8764 | 500.7464 | 122.2569 | 84.1996
| 5. Other |  | 1280.9252 | 0.19678 | 0.24175 | [6 empty] | 11.5658 | 78.653 | 3.5033 | 1.251
| B. Fugitive Emissions from Fuels |  | 3214.3113 | 353.7951 | 0.041072 | [6 empty] | 4.8114 | 7.6923 | 133.1031 | 73.1407
| 1. Solid Fuels |  | NA | 5.3147 | NA | [6 empty] | NA | NA | 3.2573 | NA
| 2. Oil and Natural Gas |  | 3214.3113 | 348.4804 | 0.041072 | [6 empty] | 4.8114 | 7.6923 | 129.8458 | 73.1407
| 2. Industrial Processes |  | 28539.49 | 4.8331 | 21.1089 | 106.6 | 358.7801 | NA,NO | 1567.2391 | 0.087 | 0.01499 | 23.1741 | 207.1846 | 67.2967 | 84.7216
| A. Mineral Products |  | 22067.743 | NA | NA | [6 empty] | NA | 9 | 9.0945 | 21.5097
| B. Chemical Industry |  | 3048.8048 | 2.3982 | 21.1089 | NA | NA | NA | NA | NA | NA | 20.574 | 13.7875 | 18.3614 | 58.4372
| C. Metal Production |  | 3422.9421 | 2.4349 | NA |  |  |  | 715.2563 |  | NA,NO | 2.5375 | 184.3972 | 3.2062 | 4.183
| D. Other Production |  | NA | [8 empty] | 0.062579 | NA | 36.6346 | 0.59165
| E. Production of Halocarbons and SF6 | [5 empty] | 357.9 |  | 851.9829 |  | 0.005
| F. Consumption of Halocarbons and SF6 |  |  |  |  | 106.6 | 0.88007 | NO | NO | 0.087 | 0.0099902
| G. Other |  | NO | NO | NO | NO | NO | NO | NO | NO | NO | NO | NO | NO | NO
| 3. Solvent and Other Product Use |  | 1629.1352 |  | 2.4631 | [6 empty] | NA | NA | 620.8964 | NA
| 4. Agriculture |  | 0 | 812.418 | 77.2237 | [6 empty] | 0.49371 | 13.656 | 1.3253 | NA
| A. Enteric Fermentation |  |  | 578.7014
| B. Manure Management |  |  | 158.6683 | 12.0928 | [8 empty] | 0.66352
| C. Rice Cultivation |  |  | 74.3865 | [9 empty] | NA,NO
| D. Agricultural Soils |  | 0 | NA | 65.1172 | [8 empty] | NA
| E. Prescribed Burning of Savannas |  |  | NO | NO | [6 empty] | NO | NO | NO
| F. Field Burning of Agricultural Residues |  |  | 0.66181 | 0.01366 | [6 empty] | 0.49371 | 13.656 | 0.66181
| G. Other |  |  | NA | NA | [6 empty] | NA | NA | NA | NA
| 5. Land-Use, Land-Use Change and Forestry |  | -44678.7251 | 3.9475 | 0.29261 | [6 empty] | 0.051881 | 105.9233 | 4.1448 | 0.3158
| A. Forest Land |  | -31462.7324 | 3.9475 | 0.0012406 | [6 empty] | 0.051881 | 105.9233 | 4.1448
| B. Cropland |  | -14523.3128 | NO | 0.29136 | [6 empty] | NO | NO | NA,NO
| C. Grassland |  | -1214.6713 | NO | NO | [6 empty] | NO | NO | NO
| D. Wetlands |  | NE,NO | NO | NO | [6 empty] | NE,NO | NE,NO | NE,NO
| E. Settlements |  | 2521.9914 | NO | NO | [6 empty] | NO | NO | NO
| F. Other Land |  | NO | NO | NO | [6 empty] | NO | NO | NO
| G. Other |  | NA | NA | NA | [6 empty] | NA | NA | NA | 0.3158
| 6. Waste |  | 531.332 | 831.2255 | 6.3185 | [6 empty] | 13.0709 | 241.9982 | 23.7588 | 0.49936
| A. Solid Waste Disposal on Land |  | NA,NO | 717.798 | [7 empty] | NA | NA | 9.4543
| B. Wastewater Handling |  |  | 101.8047 | 5.9227 | [6 empty] | NA | NA | NA
| C. Waste Incineration |  | 531.332 | 11.608 | 0.39579 | [6 empty] | 12.4529 | 241.9982 | 14.2789 | 0.49936
| D. Other |  | NA | 0.014795 | NA | [6 empty] | 0.61796 | NA | 0.025617 | NA
| 7. Other |  | NA | NA | NA | NA | NA | NA | NA | NA | NA | NA | NA | NA | NA
Memo Items:
| International Bunkers |  | 8392.3704 | 0.38242 | 0.2225 | [6 empty] | 89.3862 | 11.6436 | 3.8624 | 67.3311
| Aviation |  | 4940.8062 | 0.052309 | 0.13447 | [6 empty] | 22.8671 | 3.5676 | 1.2394 | 1.5452
| Marine |  | 3451.5643 | 0.33011 | 0.088029 | [6 empty] | 66.5191 | 8.0761 | 2.623 | 65.7859
| Multilateral Operations |  | NE | NE | NE | [6 empty] | NE | NE | NE | NE
| CO2 Emissions from Biomass |  | 6286.9844
1993
0 | GREENHOUSE GAS SOURCE AND SINK |  | Net CO2 | CH4 | N2O | HFCs |  | PFCs |  | SF6 |  | NOx | CO | NMVOC | SO2
| CATEGORIES |  | emissions/ removals |  |  | P | A | P | A | P | A
|  |  | (Gg) |  |  | CO2 equivalent (Gg) |  |  |  | (Gg)
| Total National Emissions and Removals |  | 396756.9836 | 2076.958 | 125.0454 | 565.5 | 355.4171 | NA,NO | 1444.4537 | 0.138 | 0.015498 | 2022.0653 | 7834.7459 | 2172.2227 | 1473.8785
| 1. Energy |  | 400044.5626 | 422.5398 | 16.0303 | [6 empty] | 1986.4192 | 7075.9611 | 1469.488 | 1395.6683
| A. Fuel Combustion | Reference Approach | 391125.3267
|  | Sectoral Approach | 396662.1963 | 74.2599 | 15.99 | [6 empty] | 1970.5288 | 7068.8595 | 1339.8525 | 1311.6168
| 1. Energy Industries |  | 124848.6678 | 8.1449 | 1.466 | [6 empty] | 368.628 | 48.9284 | 6.7692 | 779.3756
| 2. Manufacturing Industries and Construction |  | 82283.7862 | 6.6157 | 4.5119 | [6 empty] | 252.1623 | 393.851 | 13.844 | 245.3333
| 3. Transport |  | 109632.461 | 43.3012 | 4.9569 | [6 empty] | 1155.1211 | 6084.9625 | 1200.7337 | 212.2577
| 4. Other Sectors |  | 78449.2141 | 15.9824 | 4.7792 | [6 empty] | 181.4458 | 456.6937 | 114.6851 | 73.2406
| 5. Other |  | 1448.0671 | 0.21571 | 0.27599 | [6 empty] | 13.1716 | 84.4237 | 3.8205 | 1.4096
| B. Fugitive Emissions from Fuels |  | 3382.3664 | 348.2799 | 0.040281 | [6 empty] | 15.8904 | 7.1017 | 129.6355 | 84.0515
| 1. Solid Fuels |  | NA | 3.9013 | NA | [6 empty] | NA | NA | 2.6935 | NA
| 2. Oil and Natural Gas |  | 3382.3664 | 344.3786 | 0.040281 | [6 empty] | 15.8904 | 7.1017 | 126.942 | 84.0515
| 2. Industrial Processes |  | 25278.7733 | 4.869 | 21.6523 | 565.5 | 355.4171 | NA,NO | 1444.4537 | 0.138 | 0.015498 | 21.0305 | 214.2272 | 63.0234 | 76.9535
| A. Mineral Products |  | 19612.0863 | NA | NA | [6 empty] | NA | 7.5 | 8.2946 | 17.821
| B. Chemical Industry |  | 2115.6 | 2.282 | 21.6523 | NA | NA | NA | NA | NA | NA | 18.3677 | 14.6711 | 15.5371 | 54.4909
| C. Metal Production |  | 3551.087 | 2.5869 | NA |  |  |  | 573.1734 |  | NA,NO | 2.6179 | 192.0561 | 3.2184 | 4.2187
| D. Other Production |  | NA | [8 empty] | 0.044903 | NA | 35.9733 | 0.423
| E. Production of Halocarbons and SF6 | [5 empty] | 353.8 |  | 871.2803 |  | 0.005
| F. Consumption of Halocarbons and SF6 |  |  |  |  | 565.5 | 1.6171 | NO | NO | 0.138 | 0.010498
| G. Other |  | NO | NO | NO | NO | NO | NO | NO | NO | NO | NO | NO | NO | NO
| 3. Solvent and Other Product Use |  | 1577.879 |  | 2.4961 | [6 empty] | NA | NA | 603.3328 | NA
| 4. Agriculture |  | 0 | 809.5353 | 78.3765 | [6 empty] | 0.48014 | 13.0366 | 1.2934 | NA
| A. Enteric Fermentation |  |  | 572.5826
| B. Manure Management |  |  | 158.3192 | 11.9778 | [8 empty] | 0.65798
| C. Rice Cultivation |  |  | 77.9981 | [9 empty] | NA,NO
| D. Agricultural Soils |  | 0 | NA | 66.3854 | [8 empty] | NA
| E. Prescribed Burning of Savannas |  |  | NO | NO | [6 empty] | NO | NO | NO
| F. Field Burning of Agricultural Residues |  |  | 0.63541 | 0.013285 | [6 empty] | 0.48014 | 13.0366 | 0.63541
| G. Other |  |  | NA | NA | [6 empty] | NA | NA | NA | NA
| 5. Land-Use, Land-Use Change and Forestry |  | -30635.4793 | 10.009 | 0.29518 | [6 empty] | 0.13155 | 268.5755 | 10.5095 | 0.80072
| A. Forest Land |  | -19564.3993 | 10.009 | 0.0031457 | [6 empty] | 0.13155 | 268.5755 | 10.5095
| B. Cropland |  | -13659.5694 | NO | 0.29204 | [6 empty] | NO | NO | NA,NO
| C. Grassland |  | 66.4738 | NO | NO | [6 empty] | NO | NO | NO
| D. Wetlands |  | NE,NO | NO | NO | [6 empty] | NE,NO | NE,NO | NE,NO
| E. Settlements |  | 2522.0156 | NO | NO | [6 empty] | NO | NO | NO
| F. Other Land |  | NO | NO | NO | [6 empty] | NO | NO | NO
| G. Other |  | NA | NA | NA | [6 empty] | NA | NA | NA | 0.80072
| 6. Waste |  | 491.248 | 830.005 | 6.1949 | [6 empty] | 14.0039 | 262.9456 | 24.5756 | 0.45601
| A. Solid Waste Disposal on Land |  | NA,NO | 712.6496 | [7 empty] | NA | NA | 9.3865
| B. Wastewater Handling |  |  | 104.7258 | 5.7788 | [6 empty] | NA | NA | NA
| C. Waste Incineration |  | 491.248 | 12.6127 | 0.41612 | [6 empty] | 13.4162 | 262.9456 | 15.16 | 0.45601
| D. Other |  | NA | 0.016862 | NA | [6 empty] | 0.5877 | NA | 0.029197 | NA
| 7. Other |  | NA | NA | NA | NA | NA | NA | NA | NA | NA | NA | NA | NA | NA
Memo Items:
| International Bunkers |  | 8762.2017 | 0.40701 | 0.23582 | [6 empty] | 95.0331 | 12.5244 | 4.104 | 71.2532
| Aviation |  | 5082.842 | 0.055244 | 0.14202 | [6 empty] | 24.15 | 3.9185 | 1.309 | 1.6319
| Marine |  | 3679.3597 | 0.35177 | 0.093805 | [6 empty] | 70.8831 | 8.6059 | 2.795 | 69.6213
| Multilateral Operations |  | NE | NE | NE | [6 empty] | NE | NE | NE | NE
| CO2 Emissions from Biomass |  | 6209.5063
1994
0 | GREENHOUSE GAS SOURCE AND SINK |  | Net CO2 | CH4 | N2O | HFCs |  | PFCs |  | SF6 |  | NOx | CO | NMVOC | SO2
| CATEGORIES |  | emissions/ removals |  |  | P | A | P | A | P | A
|  |  | (Gg) |  |  | CO2 equivalent (Gg) |  |  |  | (Gg)
| Total National Emissions and Removals |  | 375382.3978 | 2089.7167 | 124.9314 | 438.1 | 481.8965 | NA,NO | 1233.1142 | 0.212 | 0.017392 | 1923.7736 | 7403.7054 | 2126.714 | 1388.6132
| 1. Energy |  | 393877.9751 | 413.8474 | 19.0153 | [6 empty] | 1887.7967 | 6813.2407 | 1451.9201 | 1305.6734
| A. Fuel Combustion | Reference Approach | 384722.3277
|  | Sectoral Approach | 390649.3158 | 74.5955 | 18.9753 | [6 empty] | 1878.8276 | 6804.9379 | 1324.0229 | 1235.5057
| 1. Energy Industries |  | 127316.7088 | 8.3915 | 1.4904 | [6 empty] | 341.4421 | 50.9607 | 6.9826 | 773.0068
| 2. Manufacturing Industries and Construction |  | 83364.0565 | 6.5924 | 4.4735 | [6 empty] | 241.0905 | 390.9181 | 14.1074 | 228.6492
| 3. Transport |  | 109239.8599 | 41.8653 | 8.1007 | [6 empty] | 1108.5495 | 5794.346 | 1178.1402 | 175.1843
| 4. Other Sectors |  | 69269.4984 | 17.5346 | 4.6606 | [6 empty] | 175.3201 | 489.0175 | 121.3317 | 57.4657
| 5. Other |  | 1459.1921 | 0.21172 | 0.25004 | [6 empty] | 12.4254 | 79.6957 | 3.461 | 1.1996
| B. Fugitive Emissions from Fuels |  | 3228.6593 | 339.2519 | 0.040012 | [6 empty] | 8.9691 | 8.3028 | 127.8971 | 70.1677
| 1. Solid Fuels |  | NA | 3.3942 | NA | [6 empty] | NA | NA | 2.7581 | NA
| 2. Oil and Natural Gas |  | 3228.6593 | 335.8578 | 0.040012 | [6 empty] | 8.9691 | 8.3028 | 125.1391 | 70.1677
| 2. Industrial Processes |  | 24204.5248 | 5.0658 | 20.3593 | 438.1 | 481.8965 | NA,NO | 1233.1142 | 0.212 | 0.017392 | 22.0032 | 219.643 | 62.284 | 82.1319
| A. Mineral Products |  | 19121.1145 | NA | NA | [6 empty] | NA | 7.5 | 8.651 | 17.249
| B. Chemical Industry |  | 1650.965 | 2.489 | 20.3593 | NA | NA | NA | NA | NA | NA | 19.2627 | 14.8515 | 15.6683 | 59.9817
| C. Metal Production |  | 3432.4453 | 2.5768 | NA |  |  |  | 342.5365 |  | NA,NO | 2.7092 | 197.2915 | 3.2267 | 4.6062
| D. Other Production |  | NA | [8 empty] | 0.031326 | NA | 34.7381 | 0.2951
| E. Production of Halocarbons and SF6 | [5 empty] | 356.6 |  | 890.5777 |  | 0.005
| F. Consumption of Halocarbons and SF6 |  |  |  |  | 438.1 | 125.2965 | NO | NO | 0.212 | 0.012392
| G. Other |  | NO | NO | NO | NO | NO | NO | NO | NO | NO | NO | NO | NO | NO
| 3. Solvent and Other Product Use |  | 1504.8551 |  | 2.4615 | [6 empty] | NA | NA | 582.7308 | NA
| 4. Agriculture |  | 0 | 811.4901 | 76.6213 | [6 empty] | 0.48415 | 13.1414 | 1.2861 | NA
| A. Enteric Fermentation |  |  | 577.5282
| B. Manure Management |  |  | 153.3365 | 11.934 | [8 empty] | 0.64512
| C. Rice Cultivation |  |  | 79.9844 | [9 empty] | NA,NO
| D. Agricultural Soils |  | 0 | NA | 64.674 | [8 empty] | NA
| E. Prescribed Burning of Savannas |  |  | NO | NO | [6 empty] | NO | NO | NO
| F. Field Burning of Agricultural Residues |  |  | 0.64101 | 0.013395 | [6 empty] | 0.48415 | 13.1414 | 0.64101
| G. Other |  |  | NA | NA | [6 empty] | NA | NA | NA | NA
| 5. Land-Use, Land-Use Change and Forestry |  | -44699.278 | 4.1586 | 0.29402 | [6 empty] | 0.054655 | 111.5881 | 4.3665 | 0.33269
| A. Forest Land |  | -31832.6754 | 4.1586 | 0.001307 | [6 empty] | 0.054655 | 111.5881 | 4.3665
| B. Cropland |  | -13883.2382 | NO | 0.29271 | [6 empty] | NO | NO | NA,NO
| C. Grassland |  | -1506.4401 | NO | NO | [6 empty] | NO | NO | NO
| D. Wetlands |  | NE,NO | NO | NO | [6 empty] | NE,NO | NE,NO | NE,NO
| E. Settlements |  | 2523.0757 | NO | NO | [6 empty] | NO | NO | NO
| F. Other Land |  | NO | NO | NO | [6 empty] | NO | NO | NO
| G. Other |  | NA | NA | NA | [6 empty] | NA | NA | NA | 0.33269
| 6. Waste |  | 494.3208 | 855.1547 | 6.18 | [6 empty] | 13.4349 | 246.0922 | 24.1265 | 0.47516
| A. Solid Waste Disposal on Land |  | NA,NO | 737.4915 | [7 empty] | NA | NA | 9.7137
| B. Wastewater Handling |  |  | 105.827 | 5.7863 | [6 empty] | NA | NA | NA
| C. Waste Incineration |  | 494.3208 | 11.8127 | 0.3937 | [6 empty] | 12.6027 | 246.0922 | 14.372 | 0.47516
| D. Other |  | NA | 0.023575 | NA | [6 empty] | 0.83226 | NA | 0.04082 | NA
| 7. Other |  | NA | NA | NA | NA | NA | NA | NA | NA | NA | NA | NA | NA | NA
Memo Items:
| International Bunkers |  | 8992.4078 | 0.40539 | 0.24048 | [6 empty] | 95.2265 | 12.4305 | 4.1259 | 70.6419
| Aviation |  | 5353.4764 | 0.057454 | 0.1477 | [6 empty] | 25.1161 | 3.9185 | 1.3613 | 1.6972
| Marine |  | 3638.9315 | 0.34793 | 0.092782 | [6 empty] | 70.1104 | 8.5121 | 2.7646 | 68.9448
| Multilateral Operations |  | NE | NE | NE | [6 empty] | NE | NE | NE | NE
| CO2 Emissions from Biomass |  | 7215.9178
1995
0 | GREENHOUSE GAS SOURCE AND SINK |  | Net CO2 | CH4 | N2O | HFCs |  | PFCs |  | SF6 |  | NOx | CO | NMVOC | SO2
| CATEGORIES |  | emissions/ removals |  |  | P | A | P | A | P | A
|  |  | (Gg) |  |  | CO2 equivalent (Gg) |  |  |  | (Gg)
| Total National Emissions and Removals |  | 396931.2325 | 2110.9296 | 129.1115 | 1899.2 | 671.2945 | NA,NO | 1266.3795 | 0.1538 | 0.025165 | 1896.915 | 7092.3105 | 2086.6758 | 1320.0834
| 1. Energy |  | 417195.5922 | 402.9611 | 21.9442 | [6 empty] | 1857.934 | 6627.6599 | 1441.6021 | 1240.7268
| A. Fuel Combustion | Reference Approach | 406142.8465
|  | Sectoral Approach | 414018.0098 | 75.2504 | 21.9049 | [6 empty] | 1850.6386 | 6620.2885 | 1310.7414 | 1183.8885
| 1. Energy Industries |  | 139841.4139 | 8.6333 | 1.6709 | [6 empty] | 340.1274 | 52.8905 | 7.3591 | 776.351
| 2. Manufacturing Industries and Construction |  | 85244.4165 | 7.0205 | 4.5189 | [6 empty] | 222.1225 | 425.6177 | 14.6383 | 218.3201
| 3. Transport |  | 111445.0305 | 41.3658 | 10.6229 | [6 empty] | 1094.3606 | 5580.1475 | 1168.0289 | 143.044
| 4. Other Sectors |  | 76047.1628 | 18.0082 | 4.8774 | [6 empty] | 182.7704 | 475.3178 | 117.2536 | 45.3612
| 5. Other |  | 1439.9861 | 0.22256 | 0.21487 | [6 empty] | 11.2578 | 86.315 | 3.4615 | 0.81219
| B. Fugitive Emissions from Fuels |  | 3177.5824 | 327.7107 | 0.039256 | [6 empty] | 7.2954 | 7.3714 | 130.8607 | 56.8383
| 1. Solid Fuels |  | NA | 3.0738 | NA | [6 empty] | NA | NA | 2.6643 | NA
| 2. Oil and Natural Gas |  | 3177.5824 | 324.6368 | 0.039256 | [6 empty] | 7.2954 | 7.3714 | 128.1964 | 56.8383
| 2. Industrial Processes |  | 26037.9281 | 5.3597 | 23.3525 | 1899.2 | 671.2945 | NA,NO | 1266.3795 | 0.1538 | 0.025165 | 23.8123 | 132.4145 | 58.752 | 78.7906
| A. Mineral Products |  | 20976.0839 | NA | NA | [6 empty] | NA | 16.05 | 9.0795 | 10.6295
| B. Chemical Industry |  | 1659.1923 | 2.6545 | 23.3525 | NA | NA | NA | NA | NA | NA | 20.9279 | 13.8616 | 15.6651 | 62.9072
| C. Metal Production |  | 3402.6519 | 2.7052 | NA |  |  |  | 297.5044 |  | NA,NO | 2.8277 | 102.5029 | 3.5257 | 4.7197
| D. Other Production |  | NA | [8 empty] | 0.056699 | NA | 30.4817 | 0.53412
| E. Production of Halocarbons and SF6 | [5 empty] | 440.8 |  | 909.8751 |  | 0.005
| F. Consumption of Halocarbons and SF6 |  |  |  |  | 1899.2 | 230.4945 | NA,NO | 59 | 0.1538 | 0.020165
| G. Other |  | NO | NO | NO | NO | NO | NO | NO | NO | NO | NO | NO | NO | NO
| 3. Solvent and Other Product Use |  | 1463.3488 |  | 2.489 | [6 empty] | NA | NA | 557.7256 | NA
| 4. Agriculture |  | 0 | 824.6292 | 74.8784 | [6 empty] | 0.46471 | 12.6391 | 1.271 | NA
| A. Enteric Fermentation |  |  | 587.9791
| B. Manure Management |  |  | 156.476 | 12.2004 | [8 empty] | 0.65533
| C. Rice Cultivation |  |  | 79.5584 | [9 empty] | NA,NO
| D. Agricultural Soils |  | 0 | NA | 62.6651 | [8 empty] | NA,NO
| E. Prescribed Burning of Savannas |  |  | NO | NO | [6 empty] | NO | NO | NO
| F. Field Burning of Agricultural Residues |  |  | 0.61571 | 0.012858 | [6 empty] | 0.46471 | 12.6391 | 0.61571
| G. Other |  |  | NA | NA | [6 empty] | NA | NA | NA | NA
| 5. Land-Use, Land-Use Change and Forestry |  | -48219.5256 | 1.8749 | 0.29398 | [6 empty] | 0.024642 | 50.3108 | 1.9687 | 0.15
| A. Forest Land |  | -35402.772 | 1.8749 | 0.00058927 | [6 empty] | 0.024642 | 50.3108 | 1.9687
| B. Cropland |  | -12849.9081 | NO | 0.29339 | [6 empty] | NO | NO | NA,NO
| C. Grassland |  | -2492.275 | NO | NO | [6 empty] | NO | NO | NO
| D. Wetlands |  | NE,NO | NO | NO | [6 empty] | NE,NO | NE,NO | NE,NO
| E. Settlements |  | 2525.4294 | NO | NO | [6 empty] | NO | NO | NO
| F. Other Land |  | NO | NO | NO | [6 empty] | NO | NO | NO
| G. Other |  | NA | NA | NA | [6 empty] | NA | NA | NA | 0.15
| 6. Waste |  | 453.889 | 876.1047 | 6.1535 | [6 empty] | 14.6793 | 269.2862 | 25.3564 | 0.41606
| A. Solid Waste Disposal on Land |  | NA,NO | 757.5569 | [7 empty] | NA | NA | 9.978
| B. Wastewater Handling |  |  | 105.6183 | 5.7369 | [6 empty] | NA | NA | NA
| C. Waste Incineration |  | 453.889 | 12.9065 | 0.41662 | [6 empty] | 13.6512 | 269.2862 | 15.3386 | 0.41606
| D. Other |  | NA | 0.023022 | NA | [6 empty] | 1.0281 | NA | 0.039863 | NA
| 7. Other |  | NA | NA | NA | NA | NA | NA | NA | NA | NA | NA | NA | NA | NA
Memo Items:
| International Bunkers |  | 9708.352 | 0.44723 | 0.26079 | [6 empty] | 104.5937 | 13.6279 | 4.5209 | 77.673
| Aviation |  | 5673.5179 | 0.061425 | 0.15791 | [6 empty] | 26.8521 | 4.1893 | 1.4554 | 1.8145
| Marine |  | 4034.8341 | 0.3858 | 0.10288 | [6 empty] | 77.7415 | 9.4386 | 3.0655 | 75.8586
| Multilateral Operations |  | NE | NE | NE | [6 empty] | NE | NE | NE | NE
| CO2 Emissions from Biomass |  | 7076.5823
1996
0 | GREENHOUSE GAS SOURCE AND SINK |  | Net CO2 | CH4 | N2O | HFCs |  | PFCs |  | SF6 |  | NOx | CO | NMVOC | SO2
| CATEGORIES |  | emissions/ removals |  |  | P | A | P | A | P | A
|  |  | (Gg) |  |  | CO2 equivalent (Gg) |  |  |  | (Gg)
| Total National Emissions and Removals |  | 389756.8707 | 2141.372 | 130.0194 | 2068.4 | 450.3255 | NA,NO | 1038.2616 | 0.1444 | 0.028559 | 1820.4013 | 6748.8527 | 2033.8264 | 1210.3436
| 1. Energy |  | 413267.4139 | 395.6007 | 23.9471 | [6 empty] | 1801.2786 | 6338.3324 | 1415.9468 | 1183.237
| A. Fuel Combustion | Reference Approach | 404196.3135
|  | Sectoral Approach | 410229.9429 | 73.1642 | 23.9076 | [6 empty] | 1794.788 | 6332.0099 | 1290.1131 | 1126.6651
| 1. Energy Industries |  | 135043.2636 | 8.4083 | 1.6116 | [6 empty] | 323.1465 | 51.3419 | 7.1277 | 726.6512
| 2. Manufacturing Industries and Construction |  | 83434.5234 | 6.4766 | 4.4204 | [6 empty] | 207.8616 | 384.8639 | 14.3269 | 204.5723
| 3. Transport |  | 112669.9532 | 40.2682 | 12.7614 | [6 empty] | 1069.5993 | 5349.4684 | 1149.5937 | 153.4844
| 4. Other Sectors |  | 77900.0917 | 17.8193 | 4.9326 | [6 empty] | 184.7973 | 468.9114 | 115.9536 | 41.2755
| 5. Other |  | 1182.111 | 0.19185 | 0.18163 | [6 empty] | 9.3833 | 77.4243 | 3.1111 | 0.68178
| B. Fugitive Emissions from Fuels |  | 3037.471 | 322.4364 | 0.039531 | [6 empty] | 6.4906 | 6.3224 | 125.8337 | 56.5718
| 1. Solid Fuels |  | NA | 2.8776 | NA | [6 empty] | NA | NA | 2.5402 | NA
| 2. Oil and Natural Gas |  | 3037.471 | 319.5588 | 0.039531 | [6 empty] | 6.4906 | 6.3224 | 123.2935 | 56.5718
| 2. Industrial Processes |  | 23490.7577 | 2.9943 | 22.6611 | 2068.4 | 450.3255 | NA,NO | 1038.2616 | 0.1444 | 0.028559 | 5.9999 | 122.2812 | 50.3187 | 26.5505
| A. Mineral Products |  | 19282.7002 | NA | NA | [6 empty] | NA | 16.5 | 10.0891 | 10.4709
| B. Chemical Industry |  | 1250.4183 | 0.60375 | 22.6611 | NA | NA | NA | NA | NA | NA | 3.2941 | 12.1138 | 6.8976 | 11.2498
| C. Metal Production |  | 2957.6392 | 2.3905 | NA |  |  |  | 148.6891 |  | 0.0005 | 2.5385 | 93.6674 | 3.1643 | 4.5818
| D. Other Production |  | NA | [8 empty] | 0.16738 | NA | 30.1677 | 0.24798
| E. Production of Halocarbons and SF6 | [5 empty] | 86.8 |  | 836.5725 |  | 0.002
| F. Consumption of Halocarbons and SF6 |  |  |  |  | 2068.4 | 363.5255 | NA,NO | 53 | 0.1444 | 0.026059
| G. Other |  | NO | NO | NO | NO | NO | NO | NO | NO | NO | NO | NO | NO | NO
| 3. Solvent and Other Product Use |  | 1405.3013 |  | 2.9565 | [6 empty] | NA | NA | 540.5052 | NA
| 4. Agriculture |  | 0 | 827.6627 | 73.9522 | [6 empty] | 0.48229 | 13.1947 | 1.2952 | NA
| A. Enteric Fermentation |  |  | 591.7423
| B. Manure Management |  |  | 156.9041 | 12.3351 | [8 empty] | 0.65336
| C. Rice Cultivation |  |  | 78.3746 | [9 empty] | NA,NO
| D. Agricultural Soils |  | 0 | NA | 61.6038 | [8 empty] | NA
| E. Prescribed Burning of Savannas |  |  | NO | NO | [6 empty] | NO | NO | NO
| F. Field Burning of Agricultural Residues |  |  | 0.64181 | 0.013344 | [6 empty] | 0.48229 | 13.1947 | 0.64181
| G. Other |  |  | NA | NA | [6 empty] | NA | NA | NA | NA
| 5. Land-Use, Land-Use Change and Forestry |  | -48860.1863 | 1.788 | 0.25549 | [6 empty] | 0.023499 | 47.9771 | 1.8774 | 0.14304
| A. Forest Land |  | -34898.8579 | 1.788 | 0.00056193 | [6 empty] | 0.023499 | 47.9771 | 1.8774
| B. Cropland |  | -14274.6971 | NO | 0.25493 | [6 empty] | NO | NO | NA,NO
| C. Grassland |  | -2159.417 | NO | NO | [6 empty] | NO | NO | NO
| D. Wetlands |  | NE,NO | NO | NO | [6 empty] | NE,NO | NE,NO | NE,NO
| E. Settlements |  | 2472.7857 | NO | NO | [6 empty] | NO | NO | NO
| F. Other Land |  | NO | NO | NO | [6 empty] | NO | NO | NO
| G. Other |  | NA | NA | NA | [6 empty] | NA | NA | NA | 0.14304
| 6. Waste |  | 453.584 | 913.3264 | 6.247 | [6 empty] | 12.617 | 227.0674 | 23.8832 | 0.41311
| A. Solid Waste Disposal on Land |  | NA,NO | 795.95 | [7 empty] | NA | NA | 10.4836
| B. Wastewater Handling |  |  | 106.4622 | 5.892 | [6 empty] | NA | NA | NA
| C. Waste Incineration |  | 453.584 | 10.8933 | 0.355 | [6 empty] | 11.4779 | 227.0674 | 13.3634 | 0.41311
| D. Other |  | NA | 0.020901 | NA | [6 empty] | 1.139 | NA | 0.03619 | NA
| 7. Other |  | NA | NA | NA | NA | NA | NA | NA | NA | NA | NA | NA | NA | NA
Memo Items:
| International Bunkers |  | 8936.9033 | 0.34219 | 0.24995 | [6 empty] | 85.1849 | 11.3842 | 3.8037 | 56.5795
| Aviation |  | 6081.2903 | 0.068878 | 0.17707 | [6 empty] | 30.1101 | 4.6976 | 1.632 | 2.0346
| Marine |  | 2855.613 | 0.27332 | 0.072884 | [6 empty] | 55.0747 | 6.6866 | 2.1717 | 54.5449
| Multilateral Operations |  | NE | NE | NE | [6 empty] | NE | NE | NE | NE
| CO2 Emissions from Biomass |  | 7063.4881
1997
0 | GREENHOUSE GAS SOURCE AND SINK |  | Net CO2 | CH4 | N2O | HFCs |  | PFCs |  | SF6 |  | NOx | CO | NMVOC | SO2
| CATEGORIES |  | emissions/ removals |  |  | P | A | P | A | P | A
|  |  | (Gg) |  |  | CO2 equivalent (Gg) |  |  |  | (Gg)
| Total National Emissions and Removals |  | 404385.7502 | 2171.6785 | 134.1779 | 1922.5 | 755.7402 | NA,NO | 1066.2462 | 0.193 | 0.030487 | 1746.5035 | 6524.8223 | 1984.8332 | 1133.9464
| 1. Energy |  | 417124.9061 | 394.5231 | 24.6173 | [6 empty] | 1724.599 | 5962.4113 | 1357.8597 | 1108.3082
| A. Fuel Combustion | Reference Approach | 406655.6135
|  | Sectoral Approach | 413879.2493 | 73.8046 | 24.5755 | [6 empty] | 1718.4992 | 5956.8858 | 1243.2557 | 1052.4332
| 1. Energy Industries |  | 137027.7068 | 8.5991 | 1.6132 | [6 empty] | 286.8467 | 53.2373 | 7.3218 | 706.5074
| 2. Manufacturing Industries and Construction |  | 86038.1125 | 6.6861 | 4.4718 | [6 empty] | 197.1155 | 395.5116 | 14.4905 | 198.6111
| 3. Transport |  | 114359.9251 | 38.7886 | 13.3926 | [6 empty] | 1042.955 | 4983.9438 | 1106.4105 | 113.091
| 4. Other Sectors |  | 75228.7332 | 19.5593 | 4.8837 | [6 empty] | 181.0091 | 461.3516 | 112.2412 | 33.8224
| 5. Other |  | 1224.7717 | 0.17148 | 0.21414 | [6 empty] | 10.5728 | 62.8416 | 2.7918 | 0.40133
| B. Fugitive Emissions from Fuels |  | 3245.6569 | 320.7185 | 0.041793 | [6 empty] | 6.0999 | 5.5255 | 114.604 | 55.875
| 1. Solid Fuels |  | NA | 2.8494 | NA | [6 empty] | NA | NA | 2.6453 | NA
| 2. Oil and Natural Gas |  | 3245.6569 | 317.8692 | 0.041793 | [6 empty] | 6.0999 | 5.5255 | 111.9587 | 55.875
| 2. Industrial Processes |  | 23616.254 | 3.2285 | 22.783 | 1922.5 | 755.7402 | NA,NO | 1066.2462 | 0.193 | 0.030487 | 5.8917 | 125.0562 | 51.3636 | 24.7484
| A. Mineral Products |  | 19528.9424 | NA | NA | [6 empty] | NA | 15 | 10.8514 | 10.5643
| B. Chemical Industry |  | 1358.272 | 0.6165 | 22.783 | NA | NA | NA | NA | NA | NA | 3.3372 | 11.8099 | 6.9161 | 10.6313
| C. Metal Production |  | 2729.0395 | 2.612 | NA |  |  |  | 151.3763 |  | 0.00065 | 2.387 | 98.2463 | 3.2882 | 3.3046
| D. Other Production |  | NA | [8 empty] | 0.16756 | NA | 30.3079 | 0.24824
| E. Production of Halocarbons and SF6 | [5 empty] | 180.4 |  | 855.8699 |  | 0.002
| F. Consumption of Halocarbons and SF6 |  |  |  |  | 1922.5 | 575.3402 | NA,NO | 59 | 0.193 | 0.027837
| G. Other |  | NO | NO | NO | NO | NO | NO | NO | NO | NO | NO | NO | NO | NO
| 3. Solvent and Other Product Use |  | 1416.5792 |  | 2.9571 | [6 empty] | NA | NA | 541.9134 | NA
| 4. Agriculture |  | 0 | 827.8775 | 77.3131 | [6 empty] | 0.44366 | 11.8387 | 1.2296 | NA
| A. Enteric Fermentation |  |  | 593.2293
| B. Manure Management |  |  | 156.2578 | 12.4414 | [8 empty] | 0.65464
| C. Rice Cultivation |  |  | 77.8154 | [9 empty] | NA,NO
| D. Agricultural Soils |  | 0 | NA | 64.8594 | [8 empty] | NA
| E. Prescribed Burning of Savannas |  |  | NO | NO | [6 empty] | NO | NO | NO
| F. Field Burning of Agricultural Residues |  |  | 0.57494 | 0.012275 | [6 empty] | 0.44366 | 11.8387 | 0.57494
| G. Other |  |  | NA | NA | [6 empty] | NA | NA | NA | NA
| 5. Land-Use, Land-Use Change and Forestry |  | -38249.6488 | 5.5548 | 0.21822 | [6 empty] | 0.073006 | 149.0546 | 5.8326 | 0.44439
| A. Forest Land |  | -26109.5902 | 5.5548 | 0.0017458 | [6 empty] | 0.073006 | 149.0546 | 5.8326
| B. Cropland |  | -12657.0527 | NO | 0.21647 | [6 empty] | NO | NO | NA,NO
| C. Grassland |  | -1957.2371 | NO | NO | [6 empty] | NO | NO | NO
| D. Wetlands |  | NE,NO | NO | NO | [6 empty] | NE,NO | NE,NO | NE,NO
| E. Settlements |  | 2474.2312 | NO | NO | [6 empty] | NO | NO | NO
| F. Other Land |  | NO | NO | NO | [6 empty] | NO | NO | NO
| G. Other |  | NA | NA | NA | [6 empty] | NA | NA | NA | 0.44439
| 6. Waste |  | 477.6597 | 940.4946 | 6.2891 | [6 empty] | 15.4961 | 276.4616 | 26.6344 | 0.44542
| A. Solid Waste Disposal on Land |  | NA,NO | 819.359 | [7 empty] | NA | NA | 10.792
| B. Wastewater Handling |  |  | 107.8471 | 5.8573 | [6 empty] | NA | NA | NA
| C. Waste Incineration |  | 477.6597 | 13.2403 | 0.43176 | [6 empty] | 14.0748 | 276.4616 | 15.7592 | 0.44542
| D. Other |  | NA | 0.04807 | NA | [6 empty] | 1.4213 | NA | 0.083235 | NA
| 7. Other |  | NA | NA | NA | NA | NA | NA | NA | NA | NA | NA | NA | NA | NA
Memo Items:
| International Bunkers |  | 9260.1683 | 0.36705 | 0.26952 | [6 empty] | 91.5166 | 12.2379 | 4.0897 | 59.985
| Aviation |  | 6200.4618 | 0.074495 | 0.19151 | [6 empty] | 32.5658 | 5.0807 | 1.7651 | 2.2006
| Marine |  | 3059.7066 | 0.29255 | 0.078014 | [6 empty] | 58.9509 | 7.1572 | 2.3245 | 57.7844
| Multilateral Operations |  | NE | NE | NE | [6 empty] | NE | NE | NE | NE
| CO2 Emissions from Biomass |  | 7702.8931
1998
0 | GREENHOUSE GAS SOURCE AND SINK |  | Net CO2 | CH4 | N2O | HFCs |  | PFCs |  | SF6 |  | NOx | CO | NMVOC | SO2
| CATEGORIES |  | emissions/ removals |  |  | P | A | P | A | P | A
|  |  | (Gg) |  |  | CO2 equivalent (Gg) |  |  |  | (Gg)
| Total National Emissions and Removals |  | 416517.8965 | 2168.3148 | 133.4187 | 4056 | 1181.7231 | 52.831 | 1103.8951 | 0.481 | 0.025306 | 1622.4551 | 6025.0636 | 1868.88 | 995.6872
| 1. Energy |  | 428329.3493 | 396.7643 | 25.0183 | [6 empty] | 1602.2098 | 5471.2653 | 1268.7778 | 969.9121
| A. Fuel Combustion | Reference Approach | 416761.7395
|  | Sectoral Approach | 425208.6267 | 71.875 | 24.975 | [6 empty] | 1593.4469 | 5466.2369 | 1167.0586 | 909.441
| 1. Energy Industries |  | 148064.9244 | 8.5239 | 1.6436 | [6 empty] | 223.3831 | 56.0567 | 7.6684 | 644.0611
| 2. Manufacturing Industries and Construction |  | 79650.5252 | 6.4356 | 4.4921 | [6 empty] | 195.962 | 379.1963 | 14.3919 | 121.8015
| 3. Transport |  | 118142.9891 | 37.0385 | 13.6848 | [6 empty] | 982.0619 | 4536.4543 | 1034.9558 | 116.7356
| 4. Other Sectors |  | 78310.9144 | 19.7189 | 4.9851 | [6 empty] | 183.4716 | 433.18 | 107.4766 | 26.5035
| 5. Other |  | 1039.2736 | 0.15814 | 0.16939 | [6 empty] | 8.5683 | 61.3495 | 2.566 | 0.33928
| B. Fugitive Emissions from Fuels |  | 3120.7225 | 324.8893 | 0.043313 | [6 empty] | 8.7629 | 5.0284 | 101.7192 | 60.4711
| 1. Solid Fuels |  | NA | 2.6282 | NA | [6 empty] | NA | NA | 2.6008 | NA
| 2. Oil and Natural Gas |  | 3120.7225 | 322.2611 | 0.043313 | [6 empty] | 8.7629 | 5.0284 | 99.1184 | 60.4711
| 2. Industrial Processes |  | 23645.5605 | 3.1048 | 23.0595 | 4056 | 1181.7231 | 52.831 | 1103.8951 | 0.481 | 0.025306 | 5.8742 | 123.9249 | 50.0592 | 24.8179
| A. Mineral Products |  | 19787.5455 | NA | NA | [6 empty] | NA | 15 | 11.1508 | 11.0889
| B. Chemical Industry |  | 1337.323 | 0.59252 | 23.0595 | NA | NA | NA | NA | NA | NA | 3.2925 | 11.8971 | 6.8577 | 10.22
| C. Metal Production |  | 2520.692 | 2.5122 | NA |  |  |  | 152.3122 |  | 0.001 | 2.4219 | 97.0278 | 3.1694 | 3.2723
| D. Other Production |  | NA | [8 empty] | 0.15983 | NA | 28.8813 | 0.23678
| E. Production of Halocarbons and SF6 | [5 empty] | 159 |  | 875.1674 |  | 0.002
| F. Consumption of Halocarbons and SF6 |  |  |  |  | 4056 | 1022.7231 | 52.831 | 76.4155 | 0.481 | 0.022306
| G. Other |  | NO | NO | NO | NO | NO | NO | NO | NO | NO | NO | NO | NO | NO
| 3. Solvent and Other Product Use |  | 1332.2707 |  | 3.4021 | [6 empty] | NA | NA | 516.868 | NA
| 4. Agriculture |  | 0 | 821.361 | 75.3583 | [6 empty] | 0.4848 | 13.2897 | 1.2961 | NA
| A. Enteric Fermentation |  |  | 589.2705
| B. Manure Management |  |  | 157.943 | 12.6966 | [8 empty] | 0.65295
| C. Rice Cultivation |  |  | 73.5044 | [9 empty] | NA,NO
| D. Agricultural Soils |  | 0 | NA | 62.6483 | [8 empty] | NA
| E. Prescribed Burning of Savannas |  |  | NO | NO | [6 empty] | NO | NO | NO
| F. Field Burning of Agricultural Residues |  |  | 0.64315 | 0.013414 | [6 empty] | 0.4848 | 13.2897 | 0.64315
| G. Other |  |  | NA | NA | [6 empty] | NA | NA | NA | NA
| 5. Land-Use, Land-Use Change and Forestry |  | -37259.4581 | 6.3804 | 0.18002 | [6 empty] | 0.083857 | 171.2082 | 6.6995 | 0.51043
| A. Forest Land |  | -24554.4196 | 6.3804 | 0.0020053 | [6 empty] | 0.083857 | 171.2082 | 6.6995
| B. Cropland |  | -13359.3425 | NO | 0.17802 | [6 empty] | NO | NO | NA,NO
| C. Grassland |  | -1821.2124 | NO | NO | [6 empty] | NO | NO | NO
| D. Wetlands |  | NE,NO | NO | NO | [6 empty] | NE,NO | NE,NO | NE,NO
| E. Settlements |  | 2475.5164 | NO | NO | [6 empty] | NO | NO | NO
| F. Other Land |  | NO | NO | NO | [6 empty] | NO | NO | NO
| G. Other |  | NA | NA | NA | [6 empty] | NA | NA | NA | 0.51043
| 6. Waste |  | 470.1742 | 940.7043 | 6.4005 | [6 empty] | 13.8024 | 245.3756 | 25.1794 | 0.44681
| A. Solid Waste Disposal on Land |  | NA,NO | 820.6192 | [7 empty] | NA | NA | 10.8086
| B. Wastewater Handling |  |  | 108.2726 | 6.0152 | [6 empty] | NA | NA | NA
| C. Waste Incineration |  | 470.1742 | 11.7549 | 0.38528 | [6 empty] | 12.4497 | 245.3756 | 14.2712 | 0.44681
| D. Other |  | NA | 0.057576 | NA | [6 empty] | 1.3526 | NA | 0.099694 | NA
| 7. Other |  | NA | NA | NA | NA | NA | NA | NA | NA | NA | NA | NA | NA | NA
Memo Items:
| International Bunkers |  | 9930.3511 | 0.38675 | 0.28981 | [6 empty] | 97.0243 | 13.0053 | 4.349 | 60.9598
| Aviation |  | 6737.927 | 0.081022 | 0.20829 | [6 empty] | 35.4193 | 5.5259 | 1.9198 | 2.3934
| Marine |  | 3192.4241 | 0.30572 | 0.081526 | [6 empty] | 61.6051 | 7.4794 | 2.4292 | 58.5664
| Multilateral Operations |  | NE | NE | NE | [6 empty] | NE | NE | NE | NE
| CO2 Emissions from Biomass |  | 7574.5049
1999
0 | GREENHOUSE GAS SOURCE AND SINK |  | Net CO2 | CH4 | N2O | HFCs |  | PFCs |  | SF6 |  | NOx | CO | NMVOC | SO2
| CATEGORIES |  | emissions/ removals |  |  | P | A | P | A | P | A
|  |  | (Gg) |  |  | CO2 equivalent (Gg) |  |  |  | (Gg)
| Total National Emissions and Removals |  | 416113.0182 | 2176.3717 | 134.9739 | 3934 | 1523.6542 | 36.5355 | 1110.7654 | 0.145 | 0.016925 | 1530.6768 | 5546.3245 | 1777.805 | 896.8331
| 1. Energy |  | 433486.7477 | 386.6356 | 25.2078 | [6 empty] | 1508.3703 | 5017.0253 | 1176.3332 | 872.4271
| A. Fuel Combustion | Reference Approach | 418084.603
|  | Sectoral Approach | 431079.8173 | 71.1657 | 25.1664 | [6 empty] | 1501.8853 | 5012.9439 | 1088.6913 | 830.1273
| 1. Energy Industries |  | 145892.037 | 8.2576 | 1.5845 | [6 empty] | 183.8877 | 55.2984 | 7.4145 | 565.164
| 2. Manufacturing Industries and Construction |  | 81429.5979 | 6.0563 | 4.5079 | [6 empty] | 197.4836 | 359.4713 | 14.2628 | 124.1275
| 3. Transport |  | 119687.9128 | 34.6326 | 13.7983 | [6 empty] | 931.2976 | 4068.1457 | 953.7155 | 113.0569
| 4. Other Sectors |  | 82959.8391 | 22.0407 | 5.1346 | [6 empty] | 181.3025 | 460.0483 | 110.6822 | 27.414
| 5. Other |  | 1110.4306 | 0.17851 | 0.14109 | [6 empty] | 7.9139 | 69.9802 | 2.6164 | 0.36483
| B. Fugitive Emissions from Fuels |  | 2406.9304 | 315.4699 | 0.041437 | [6 empty] | 6.485 | 4.0814 | 87.6419 | 42.2997
| 1. Solid Fuels |  | NA | 2.5205 | NA | [6 empty] | NA | NA | 2.4988 | NA
| 2. Oil and Natural Gas |  | 2406.9304 | 312.9495 | 0.041437 | [6 empty] | 6.485 | 4.0814 | 85.1431 | 42.2997
| 2. Industrial Processes |  | 23775.0749 | 3.0526 | 23.5572 | 3934 | 1523.6542 | 36.5355 | 1110.7654 | 0.145 | 0.016925 | 5.5264 | 121.2657 | 49.4525 | 23.6925
| A. Mineral Products |  | 20595.6508 | NA | NA | [6 empty] | NA | 15 | 11.178 | 11.501
| B. Chemical Industry |  | 1224.5305 | 0.5932 | 23.5572 | NA | NA | NA | NA | NA | NA | 3.0749 | 10.5099 | 6.5196 | 8.6933
| C. Metal Production |  | 1954.8935 | 2.4593 | NA |  |  |  | 151.3174 |  | 0.0015 | 2.2928 | 95.7558 | 3.0012 | 3.263
| D. Other Production |  | NA | [8 empty] | 0.15875 | NA | 28.7536 | 0.23519
| E. Production of Halocarbons and SF6 | [5 empty] | 25 |  | 852.7648 |  | NA,NO
| F. Consumption of Halocarbons and SF6 |  |  |  |  | 3934 | 1498.6542 | 36.5355 | 106.6833 | 0.145 | 0.015425
| G. Other |  | NO | NO | NO | NO | NO | NO | NO | NO | NO | NO | NO | NO | NO
| 3. Solvent and Other Product Use |  | 1336.4859 |  | 3.3333 | [6 empty] | NA | NA | 519.4965 | NA
| 4. Agriculture |  | 0 | 827.9225 | 76.0976 | [6 empty] | 0.47274 | 12.7683 | 1.2793 | NA
| A. Enteric Fermentation |  |  | 595.8158
| B. Manure Management |  |  | 159.4828 | 12.8881 | [8 empty] | 0.65827
| C. Rice Cultivation |  |  | 72.0029 | [9 empty] | NA,NO
| D. Agricultural Soils |  | 0 | NA | 63.1964 | [8 empty] | NA
| E. Prescribed Burning of Savannas |  |  | NO | NO | [6 empty] | NO | NO | NO
| F. Field Burning of Agricultural Residues |  |  | 0.62106 | 0.01308 | [6 empty] | 0.47274 | 12.7683 | 0.62106
| G. Other |  |  | NA | NA | [6 empty] | NA | NA | NA | NA
| 5. Land-Use, Land-Use Change and Forestry |  | -42878.7578 | 3.5353 | 0.14067 | [6 empty] | 0.046463 | 94.8626 | 3.712 | 0.28282
| A. Forest Land |  | -30735.6854 | 3.5353 | 0.0011111 | [6 empty] | 0.046463 | 94.8626 | 3.712
| B. Cropland |  | -11313.6712 | NO | 0.13956 | [6 empty] | NO | NO | NA,NO
| C. Grassland |  | -3306.722 | NO | NO | [6 empty] | NO | NO | NO
| D. Wetlands |  | NE,NO | NO | NO | [6 empty] | NE,NO | NE,NO | NE,NO
| E. Settlements |  | 2477.3208 | NO | NO | [6 empty] | NO | NO | NO
| F. Other Land |  | NO | NO | NO | [6 empty] | NO | NO | NO
| G. Other |  | NA | NA | NA | [6 empty] | NA | NA | NA | 0.28282
| 6. Waste |  | 393.4675 | 955.2258 | 6.6373 | [6 empty] | 16.2609 | 300.4026 | 27.5315 | 0.43071
| A. Solid Waste Disposal on Land |  | NA,NO | 832.1027 | [7 empty] | NA | NA | 10.9598
| B. Wastewater Handling |  |  | 108.6625 | 6.1846 | [6 empty] | NA | NA | NA
| C. Waste Incineration |  | 393.4675 | 14.3823 | 0.45276 | [6 empty] | 15.1166 | 300.4026 | 16.436 | 0.43071
| D. Other |  | NA | 0.078329 | NA | [6 empty] | 1.1443 | NA | 0.13563 | NA
| 7. Other |  | NA | NA | NA | NA | NA | NA | NA | NA | NA | NA | NA | NA | NA
Memo Items:
| International Bunkers |  | 10691.9455 | 0.40566 | 0.31478 | [6 empty] | 102.8735 | 13.8463 | 4.6355 | 62.2207
| Aviation |  | 7392.9644 | 0.089669 | 0.23052 | [6 empty] | 39.1993 | 6.1156 | 2.1247 | 2.6488
| Marine |  | 3298.9811 | 0.31599 | 0.084264 | [6 empty] | 63.6742 | 7.7307 | 2.5108 | 59.5719
| Multilateral Operations |  | NE | NE | NE | [6 empty] | NE | NE | NE | NE
| CO2 Emissions from Biomass |  | 8899.1608
2000
0 | GREENHOUSE GAS SOURCE AND SINK |  | Net CO2 | CH4 | N2O | HFCs |  | PFCs |  | SF6 |  | NOx | CO | NMVOC | SO2
| CATEGORIES |  | emissions/ removals |  |  | P | A | P | A | P | A
|  |  | (Gg) |  |  | CO2 equivalent (Gg) |  |  |  | (Gg)
| Total National Emissions and Removals |  | 419281.4267 | 2185.9547 | 127.8097 | 2527.4 | 1985.67 | 121.796 | 1217.4347 | 0.164 | 0.020646 | 1427.0998 | 4934.8816 | 1611.965 | 750.2753
| 1. Energy |  | 436436.6844 | 372.9207 | 17.4228 | [6 empty] | 1406.9084 | 4412.6775 | 1019.7138 | 725.1627
| A. Fuel Combustion | Reference Approach | 424831.7181
|  | Sectoral Approach | 433848.8562 | 67.0312 | 17.3814 | [6 empty] | 1403.5338 | 4409.6454 | 940.3696 | 690.4831
| 1. Energy Industries |  | 151893.9811 | 6.8497 | 1.6719 | [6 empty] | 169.6416 | 54.5151 | 6.2178 | 466.8425
| 2. Manufacturing Industries and Construction |  | 82451.8368 | 5.7232 | 4.6618 | [6 empty] | 189.4093 | 327.1275 | 14.3078 | 104.9651
| 3. Transport |  | 120100.8077 | 31.5226 | 5.801 | [6 empty] | 866.709 | 3516.4741 | 808.2306 | 94.3937
| 4. Other Sectors |  | 78596.1269 | 22.8095 | 5.1114 | [6 empty] | 171.014 | 461.2657 | 109.5007 | 24.0717
| 5. Other |  | 806.1037 | 0.12627 | 0.13532 | [6 empty] | 6.7599 | 50.2629 | 2.1127 | 0.21019
| B. Fugitive Emissions from Fuels |  | 2587.8283 | 305.8894 | 0.041385 | [6 empty] | 3.3746 | 3.0321 | 79.3442 | 34.6796
| 1. Solid Fuels |  | NA | 3.4819 | NA | [6 empty] | NA | NA | 2.6058 | NA
| 2. Oil and Natural Gas |  | 2587.8283 | 302.4076 | 0.041385 | [6 empty] | 3.3746 | 3.0321 | 76.7384 | 34.6796
| 2. Industrial Processes |  | 24570.9099 | 3.0149 | 25.5428 | 2527.4 | 1985.67 | 121.796 | 1217.4347 | 0.164 | 0.020646 | 5.9851 | 126.161 | 48.125 | 24.4746
| A. Mineral Products |  | 21455.3223 | NA | NA | [6 empty] | NA | 15 | 10.1708 | 12.3357
| B. Chemical Industry |  | 1361.6374 | 0.40204 | 25.5428 | NA | NA | NA | NA | NA | NA | 3.3167 | 11.8662 | 6.2145 | 8.5918
| C. Metal Production |  | 1753.9503 | 2.6129 | NA |  |  |  | 198.2068 |  | 0.0072 | 2.5065 | 99.2949 | 3.3427 | 3.3071
| D. Other Production |  | NA | [8 empty] | 0.16197 | NA | 28.397 | 0.23996
| E. Production of Halocarbons and SF6 | [5 empty] | 22.2 |  | 872.0622 |  | NA,NO
| F. Consumption of Halocarbons and SF6 |  |  |  |  | 2527.4 | 1963.47 | 121.796 | 147.1658 | 0.164 | 0.013446
| G. Other |  | NO | NO | NO | NO | NO | NO | NO | NO | NO | NO | NO | NO | NO
| 3. Solvent and Other Product Use |  | 1275.9227 |  | 3.3113 | [6 empty] | NA | NA | 512.9872 | NA
| 4. Agriculture |  | 0 | 806.0738 | 74.8605 | [6 empty] | 0.43661 | 11.8441 | 1.228 | NA
| A. Enteric Fermentation |  |  | 583.1439
| B. Manure Management |  |  | 156.0955 | 12.4571 | [8 empty] | 0.65011
| C. Rice Cultivation |  |  | 66.2564 | [9 empty] | NA,NO
| D. Agricultural Soils |  | 0 | NA | 62.3913 | [8 empty] | NA
| E. Prescribed Burning of Savannas |  |  | NO | NO | [6 empty] | NO | NO | NO
| F. Field Burning of Agricultural Residues |  |  | 0.57788 | 0.01208 | [6 empty] | 0.43661 | 11.8441 | 0.57788
| G. Other |  |  | NA | NA | [6 empty] | NA | NA | NA | NA
| 5. Land-Use, Land-Use Change and Forestry |  | -43203.6608 | 5.0299 | 0.10268 | [6 empty] | 0.066107 | 134.9693 | 5.2814 | 0.40239
| A. Forest Land |  | -29462.4711 | 5.0299 | 0.0015808 | [6 empty] | 0.066107 | 134.9693 | 5.2814
| B. Cropland |  | -13043.5807 | NO | 0.1011 | [6 empty] | NO | NO | NA,NO
| C. Grassland |  | -3177.7254 | NO | NO | [6 empty] | NO | NO | NO
| D. Wetlands |  | NE,NO | NO | NO | [6 empty] | NE,NO | NE,NO | NE,NO
| E. Settlements |  | 2480.1164 | NO | NO | [6 empty] | NO | NO | NO
| F. Other Land |  | NO | NO | NO | [6 empty] | NO | NO | NO
| G. Other |  | NA | NA | NA | [6 empty] | NA | NA | NA | 0.40239
| 6. Waste |  | 201.5705 | 998.9154 | 6.5696 | [6 empty] | 13.7035 | 249.2298 | 24.6296 | 0.23559
| A. Solid Waste Disposal on Land |  | NA,NO | 874.1479 | [7 empty] | NA | NA | 11.5136
| B. Wastewater Handling |  |  | 112.7322 | 6.2094 | [6 empty] | NA | NA | NA
| C. Waste Incineration |  | 201.5705 | 11.9384 | 0.36014 | [6 empty] | 12.2639 | 249.2298 | 12.9482 | 0.23559
| D. Other |  | NA | 0.096885 | NA | [6 empty] | 1.4396 | NA | 0.16776 | NA
| 7. Other |  | NA | NA | NA | NA | NA | NA | NA | NA | NA | NA | NA | NA | NA
Memo Items:
| International Bunkers |  | 12196.0944 | 0.50795 | 0.3518 | [6 empty] | 120.8906 | 16.3897 | 5.5179 | 80.097
| Aviation |  | 8015.5015 | 0.10805 | 0.24516 | [6 empty] | 40.3083 | 6.6062 | 2.3404 | 2.8171
| Marine |  | 4180.5929 | 0.3999 | 0.10664 | [6 empty] | 80.5822 | 9.7835 | 3.1775 | 77.2799
| Multilateral Operations |  | NE | NE | NE | [6 empty] | NE | NE | NE | NE
| CO2 Emissions from Biomass |  | 9381.9802
2001
0 | GREENHOUSE GAS SOURCE AND SINK |  | Net CO2 | CH4 | N2O | HFCs |  | PFCs |  | SF6 |  | NOx | CO | NMVOC | SO2
| CATEGORIES |  | emissions/ removals |  |  | P | A | P | A | P | A
|  |  | (Gg) |  |  | CO2 equivalent (Gg) |  |  |  | (Gg)
| Total National Emissions and Removals |  | 418835.3231 | 2131.5055 | 128.0628 | 6438.55 | 2549.7493 | 345.0276 | 1342.0387 | 0.247 | 0.033278 | 1400.8202 | 4635.8593 | 1531.5368 | 698.1694
| 1. Energy |  | 441555.1749 | 355.7911 | 17.6616 | [6 empty] | 1378.968 | 4141.9156 | 947.949 | 673.9004
| A. Fuel Combustion | Reference Approach | 429151.2944
|  | Sectoral Approach | 439112.3683 | 66.8116 | 17.62 | [6 empty] | 1375.2838 | 4140.0261 | 874.1632 | 628.6692
| 1. Energy Industries |  | 154498.0434 | 5.9469 | 1.7451 | [6 empty] | 158.4576 | 56.894 | 5.6003 | 414.7898
| 2. Manufacturing Industries and Construction |  | 80711.9946 | 5.7853 | 4.7427 | [6 empty] | 187.7234 | 323.884 | 13.7331 | 95.5108
| 3. Transport |  | 122177.8874 | 29.6039 | 5.7316 | [6 empty] | 853.7436 | 3227.2612 | 740.3781 | 92.7008
| 4. Other Sectors |  | 81370.5048 | 25.3874 | 5.3694 | [6 empty] | 173.3245 | 488.9796 | 112.9825 | 25.5821
| 5. Other |  | 353.9381 | 0.088081 | 0.031166 | [6 empty] | 2.0347 | 43.0073 | 1.4692 | 0.085639
| B. Fugitive Emissions from Fuels |  | 2442.8065 | 288.9795 | 0.041626 | [6 empty] | 3.6842 | 1.8895 | 73.7858 | 45.2312
| 1. Solid Fuels |  | NA | 3.8534 | NA | [6 empty] | NA | NA | 2.8315 | NA
| 2. Oil and Natural Gas |  | 2442.8065 | 285.1261 | 0.041626 | [6 empty] | 3.6842 | 1.8895 | 70.9543 | 45.2312
| 2. Industrial Processes |  | 25391.7637 | 2.8283 | 26.555 | 6438.55 | 2549.7493 | 345.0276 | 1342.0387 | 0.247 | 0.033278 | 5.8443 | 123.3175 | 50.8162 | 23.7346
| A. Mineral Products |  | 22329.4669 | NA | NA | [6 empty] | NA | 15 | 10.8531 | 12.5829
| B. Chemical Industry |  | 1345.6667 | 0.32741 | 26.555 | NA | NA | NA | NA | NA | NA | 3.1196 | 11.999 | 5.659 | 7.6661
| C. Metal Production |  | 1716.63 | 2.5009 | NA |  |  |  | 233.5831 |  | 0.018824 | 2.5656 | 96.3185 | 3.1047 | 3.25
| D. Other Production |  | NA | [8 empty] | 0.15909 | NA | 31.1995 | 0.23569
| E. Production of Halocarbons and SF6 | [5 empty] | 25 |  | 891.3596 |  | NA,NO
| F. Consumption of Halocarbons and SF6 |  |  |  |  | 6438.55 | 2524.7493 | 345.0276 | 217.096 | 0.247 | 0.014454
| G. Other |  | NO | NO | NO | NO | NO | NO | NO | NO | NO | NO | NO | NO | NO
| 3. Solvent and Other Product Use |  | 1286.1295 |  | 3.004 | [6 empty] | NA | NA | 502.3427 | NA
| 4. Agriculture |  | 0 | 769.8661 | 74.3029 | [6 empty] | 0.41038 | 10.9303 | 1.1574 | NA
| A. Enteric Fermentation |  |  | 543.9557
| B. Manure Management |  |  | 159.1911 | 12.9068 | [8 empty] | 0.62308
| C. Rice Cultivation |  |  | 66.1851 | [9 empty] | NA,NO
| D. Agricultural Soils |  | 0 | NA | 61.3847 | [8 empty] | NA
| E. Prescribed Burning of Savannas |  |  | NO | NO | [6 empty] | NO | NO | NO
| F. Field Burning of Agricultural Residues |  |  | 0.53429 | 0.011354 | [6 empty] | 0.41038 | 10.9303 | 0.53429
| G. Other |  |  | NA | NA | [6 empty] | NA | NA | NA | NA
| 5. Land-Use, Land-Use Change and Forestry |  | -49620.0043 | 3.3006 | 0.10214 | [6 empty] | 0.043379 | 88.5663 | 3.4656 | 0.26405
| A. Forest Land |  | -36284.4649 | 3.3006 | 0.0010373 | [6 empty] | 0.043379 | 88.5663 | 3.4656
| B. Cropland |  | -12507.3776 | NO | 0.1011 | [6 empty] | NO | NO | NA,NO
| C. Grassland |  | -4160.0434 | NO | NO | [6 empty] | NO | NO | NO
| D. Wetlands |  | NE,NO | NO | NO | [6 empty] | NE,NO | NE,NO | NE,NO
| E. Settlements |  | 3331.8816 | NO | NO | [6 empty] | NO | NO | NO
| F. Other Land |  | NO | NO | NO | [6 empty] | NO | NO | NO
| G. Other |  | NA | NA | NA | [6 empty] | NA | NA | NA | 0.26405
| 6. Waste |  | 222.2593 | 999.7194 | 6.4373 | [6 empty] | 15.5541 | 271.1296 | 25.8059 | 0.27034
| A. Solid Waste Disposal on Land |  | NA,NO | 869.6437 | [7 empty] | NA | NA | 11.4543
| B. Wastewater Handling |  |  | 116.9701 | 6.0441 | [6 empty] | NA | NA | NA
| C. Waste Incineration |  | 222.2593 | 12.9809 | 0.39317 | [6 empty] | 13.4412 | 271.1296 | 14.136 | 0.27034
| D. Other |  | NA | 0.12454 | NA | [6 empty] | 2.1129 | NA | 0.21565 | NA
| 7. Other |  | NA | NA | NA | NA | NA | NA | NA | NA | NA | NA | NA | NA | NA
Memo Items:
| International Bunkers |  | 12824.92 | 0.57953 | 0.36177 | [6 empty] | 130.5047 | 17.8121 | 6.0276 | 91.7166
| Aviation |  | 8011.0607 | 0.11937 | 0.23906 | [6 empty] | 37.7798 | 6.5544 | 2.3713 | 2.747
| Marine |  | 4813.8594 | 0.46016 | 0.12271 | [6 empty] | 92.725 | 11.2577 | 3.6563 | 88.9696
| Multilateral Operations |  | NE | NE | NE | [6 empty] | NE | NE | NE | NE
| CO2 Emissions from Biomass |  | 10788.0464
2002
0 | GREENHOUSE GAS SOURCE AND SINK |  | Net CO2 | CH4 | N2O | HFCs |  | PFCs |  | SF6 |  | NOx | CO | NMVOC | SO2
| CATEGORIES |  | emissions/ removals |  |  | P | A | P | A | P | A
|  |  | (Gg) |  |  | CO2 equivalent (Gg) |  |  |  | (Gg)
| Total National Emissions and Removals |  | 415685.9853 | 2090.0822 | 125.8582 | 4688.2 | 3191.2864 | 371.427 | 1333.9239 | 0.15436 | 0.030951 | 1347.0755 | 4274.3938 | 1469.9758 | 617.5577
| 1. Energy |  | 443763.3027 | 353.8289 | 17.6968 | [6 empty] | 1325.6151 | 3828.7271 | 892.1749 | 592.2579
| A. Fuel Combustion | Reference Approach | 431498.76
|  | Sectoral Approach | 441498.385 | 66.3932 | 17.6543 | [6 empty] | 1319.3779 | 3827.1454 | 808.097 | 547.503
| 1. Energy Industries |  | 161400.5947 | 5.9212 | 1.817 | [6 empty] | 157.567 | 53.9023 | 5.6991 | 373.3365
| 2. Manufacturing Industries and Construction |  | 76797.1236 | 5.6879 | 4.774 | [6 empty] | 177.5934 | 299.6392 | 13.3119 | 91.3326
| 3. Transport |  | 124138.0717 | 27.5257 | 5.6221 | [6 empty] | 814.5199 | 2948.8399 | 674.9913 | 60.3192
| 4. Other Sectors |  | 78849.0359 | 27.186 | 5.4187 | [6 empty] | 168.0408 | 490.8242 | 112.9768 | 22.4323
| 5. Other |  | 313.5592 | 0.072378 | 0.022457 | [6 empty] | 1.6567 | 33.9398 | 1.1179 | 0.082486
| B. Fugitive Emissions from Fuels |  | 2264.9177 | 287.4357 | 0.042477 | [6 empty] | 6.2372 | 1.5816 | 84.078 | 44.7549
| 1. Solid Fuels |  | NA | 3.7198 | NA | [6 empty] | NA | NA | 2.5215 | NA
| 2. Oil and Natural Gas |  | 2264.9177 | 283.7159 | 0.042477 | [6 empty] | 6.2372 | 1.5816 | 81.5565 | 44.7549
| 2. Industrial Processes |  | 25380.2487 | 2.7062 | 25.4895 | 4688.2 | 3191.2864 | 371.427 | 1333.9239 | 0.15436 | 0.030951 | 6.0454 | 120.9415 | 50.3718 | 24.9262
| A. Mineral Products |  | 22392.5297 | NA | NA | [6 empty] | NA | 16.1 | 10.8811 | 13.0549
| B. Chemical Industry |  | 1426.4921 | 0.33088 | 25.4895 | NA | NA | NA | NA | NA | NA | 3.0712 | 11.0912 | 5.3968 | 7.9555
| C. Metal Production |  | 1561.2269 | 2.3754 | NA |  |  |  | 198.1592 |  | 0.01674 | 2.7844 | 93.7503 | 3.1571 | 3.6438
| D. Other Production |  | NA | [8 empty] | 0.18976 | NA | 30.9369 | 0.27201
| E. Production of Halocarbons and SF6 | [5 empty] | 21.2 |  | 910.657 |  | NA,NO
| F. Consumption of Halocarbons and SF6 |  |  |  |  | 4688.2 | 3170.0864 | 371.427 | 225.1077 | 0.15436 | 0.014211
| G. Other |  | NO | NO | NO | NO | NO | NO | NO | NO | NO | NO | NO | NO | NO
| 3. Solvent and Other Product Use |  | 1290.2865 |  | 2.9967 | [6 empty] | NA | NA | 499.3777 | NA
| 4. Agriculture |  | 0 | 753.4695 | 73.1521 | [6 empty] | 0.45697 | 12.3371 | 1.2136 | NA
| A. Enteric Fermentation |  |  | 528.9239
| B. Manure Management |  |  | 155.4198 | 12.4222 | [8 empty] | 0.61226
| C. Rice Cultivation |  |  | 68.5245 | [9 empty] | NA,NO
| D. Agricultural Soils |  | 0 | NA | 60.7172 | [8 empty] | NA
| E. Prescribed Burning of Savannas |  |  | NO | NO | [6 empty] | NO | NO | NO
| F. Field Burning of Agricultural Residues |  |  | 0.60135 | 0.012643 | [6 empty] | 0.45697 | 12.3371 | 0.60135
| G. Other |  |  | NA | NA | [6 empty] | NA | NA | NA | NA
| 5. Land-Use, Land-Use Change and Forestry |  | -54918.7267 | 1.8411 | 0.10168 | [6 empty] | 0.024197 | 49.4021 | 1.9331 | 0.14729
| A. Forest Land |  | -40576.0802 | 1.8411 | 0.00057862 | [6 empty] | 0.024197 | 49.4021 | 1.9331
| B. Cropland |  | -12979.6528 | NO | 0.1011 | [6 empty] | NO | NO | NA,NO
| C. Grassland |  | -4702.0738 | NO | NO | [6 empty] | NO | NO | NO
| D. Wetlands |  | NE,NO | NO | NO | [6 empty] | NE,NO | NE,NO | NE,NO
| E. Settlements |  | 3339.0801 | NO | NO | [6 empty] | NO | NO | NO
| F. Other Land |  | NO | NO | NO | [6 empty] | NO | NO | NO
| G. Other |  | NA | NA | NA | [6 empty] | NA | NA | NA | 0.14729
| 6. Waste |  | 170.874 | 978.2365 | 6.4214 | [6 empty] | 14.9339 | 262.9861 | 24.9047 | 0.22631
| A. Solid Waste Disposal on Land |  | NA,NO | 844.9598 | [7 empty] | NA | NA | 11.1292
| B. Wastewater Handling |  |  | 120.5301 | 6.0478 | [6 empty] | NA | NA | NA
| C. Waste Incineration |  | 170.874 | 12.5893 | 0.37358 | [6 empty] | 12.9179 | 262.9861 | 13.5031 | 0.22631
| D. Other |  | NA | 0.15731 | NA | [6 empty] | 2.016 | NA | 0.27238 | NA
| 7. Other |  | NA | NA | NA | NA | NA | NA | NA | NA | NA | NA | NA | NA | NA
Memo Items:
| International Bunkers |  | 12862.4248 | 0.648 | 0.34894 | [6 empty] | 138.1837 | 18.7793 | 6.3617 | 101.2227
| Aviation |  | 7312.6947 | 0.11746 | 0.20746 | [6 empty] | 31.2753 | 5.7996 | 2.1461 | 2.3839
| Marine |  | 5549.7301 | 0.53055 | 0.14148 | [6 empty] | 106.9084 | 12.9797 | 4.2156 | 98.8389
| Multilateral Operations |  | NE | NE | NE | [6 empty] | NE | NE | NE | NE
| CO2 Emissions from Biomass |  | 11708.034
2003
0 | GREENHOUSE GAS SOURCE AND SINK |  | Net CO2 | CH4 | N2O | HFCs |  | PFCs |  | SF6 |  | NOx | CO | NMVOC | SO2
| CATEGORIES |  | emissions/ removals |  |  | P | A | P | A | P | A
|  |  | (Gg) |  |  | CO2 equivalent (Gg) |  |  |  | (Gg)
| Total National Emissions and Removals |  | 439148.594 | 2046.5378 | 124.1713 | 5764.55 | 3901.9118 | 370.9754 | 1676.7111 | 0.13436 | 0.019563 | 1325.3766 | 4098.8867 | 1401.9184 | 519.5053
| 1. Energy |  | 458603.4746 | 347.9252 | 17.9869 | [6 empty] | 1303.6826 | 3583.6235 | 830.3387 | 493.4343
| A. Fuel Combustion | Reference Approach | 446178.7536
|  | Sectoral Approach | 455763.7801 | 66.7996 | 17.9438 | [6 empty] | 1295.9649 | 3582.4504 | 749.0271 | 453.7511
| 1. Energy Industries |  | 161982.2037 | 6.1438 | 1.8415 | [6 empty] | 157.835 | 50.7164 | 5.6085 | 283.3954
| 2. Manufacturing Industries and Construction |  | 82388.4153 | 5.8319 | 4.93 | [6 empty] | 174.5311 | 309.1517 | 13.0466 | 87.8733
| 3. Transport |  | 125097.1804 | 25.36 | 5.3445 | [6 empty] | 787.9544 | 2676.3532 | 612.9503 | 60.1681
| 4. Other Sectors |  | 85635.8269 | 29.3658 | 5.7027 | [6 empty] | 169.6595 | 508.0503 | 115.6961 | 22.1548
| 5. Other |  | 660.1538 | 0.097967 | 0.12511 | [6 empty] | 5.9849 | 38.1788 | 1.7255 | 0.15962
| B. Fugitive Emissions from Fuels |  | 2839.6946 | 281.1256 | 0.043081 | [6 empty] | 7.7177 | 1.1731 | 81.3115 | 39.6832
| 1. Solid Fuels |  | NA | 4.5014 | NA | [6 empty] | NA | NA | 2.6635 | NA
| 2. Oil and Natural Gas |  | 2839.6946 | 276.6242 | 0.043081 | [6 empty] | 7.7177 | 1.1731 | 78.648 | 39.6832
| 2. Industrial Processes |  | 26542.679 | 2.7662 | 24.3775 | 5764.55 | 3901.9118 | 370.9754 | 1676.7111 | 0.13436 | 0.019563 | 6.0749 | 131.7959 | 46.175 | 25.509
| A. Mineral Products |  | 23310.9493 | NA | NA | [6 empty] | NA | 20.1 | 11.5617 | 13.6174
| B. Chemical Industry |  | 1679.366 | 0.3092 | 24.3775 | NA | NA | NA | NA | NA | NA | 3.0793 | 14.4705 | 4.4103 | 7.6182
| C. Metal Production |  | 1552.3637 | 2.457 | NA |  |  |  | 266.99 |  | 0.005657 | 2.7749 | 97.2254 | 3.2468 | 4.0193
| D. Other Production |  | NA | [8 empty] | 0.22074 | NA | 26.9563 | 0.25402
| E. Production of Halocarbons and SF6 | [5 empty] | 22.8 |  | 1179.7148 |  | NA,NO
| F. Consumption of Halocarbons and SF6 |  |  |  |  | 5764.55 | 3879.1118 | 370.9754 | 230.0063 | 0.13436 | 0.013906
| G. Other |  | NO | NO | NO | NO | NO | NO | NO | NO | NO | NO | NO | NO | NO
| 3. Solvent and Other Product Use |  | 1295.5002 |  | 2.8149 | [6 empty] | NA | NA | 495.3769 | NA
| 4. Agriculture |  | 0 | 755.6272 | 72.4856 | [6 empty] | 0.42428 | 11.2564 | 1.1611 | NA
| A. Enteric Fermentation |  |  | 530.1909
| B. Manure Management |  |  | 154.891 | 12.3286 | [8 empty] | 0.61487
| C. Rice Cultivation |  |  | 69.9991 | [9 empty] | NA,NO
| D. Agricultural Soils |  | 0 | NA | 60.1453 | [8 empty] | NA
| E. Prescribed Burning of Savannas |  |  | NO | NO | [6 empty] | NO | NO | NO
| F. Field Burning of Agricultural Residues |  |  | 0.54622 | 0.011739 | [6 empty] | 0.42428 | 11.2564 | 0.54622
| G. Other |  |  | NA | NA | [6 empty] | NA | NA | NA | NA
| 5. Land-Use, Land-Use Change and Forestry |  | -47489.867 | 3.8555 | 0.10231 | [6 empty] | 0.050672 | 103.4556 | 4.0483 | 0.30844
| A. Forest Land |  | -33509.7698 | 3.8555 | 0.0012117 | [6 empty] | 0.050672 | 103.4556 | 4.0483
| B. Cropland |  | -12644.5424 | NO | 0.1011 | [6 empty] | NO | NO | NA,NO
| C. Grassland |  | -4681.425 | NO | NO | [6 empty] | NO | NO | NO
| D. Wetlands |  | NE,NO | NO | NO | [6 empty] | NE,NO | NE,NO | NE,NO
| E. Settlements |  | 3345.8701 | NO | NO | [6 empty] | NO | NO | NO
| F. Other Land |  | NO | NO | NO | [6 empty] | NO | NO | NO
| G. Other |  | NA | NA | NA | [6 empty] | NA | NA | NA | 0.30844
| 6. Waste |  | 196.8073 | 936.3636 | 6.404 | [6 empty] | 15.1442 | 268.7553 | 24.8184 | 0.25361
| A. Solid Waste Disposal on Land |  | NA,NO | 800.2867 | [7 empty] | NA | NA | 10.5408
| B. Wastewater Handling |  |  | 123.0499 | 6.0232 | [6 empty] | NA | NA | NA
| C. Waste Incineration |  | 196.8073 | 12.8483 | 0.38081 | [6 empty] | 13.219 | 268.7553 | 13.9683 | 0.25361
| D. Other |  | NA | 0.1787 | NA | [6 empty] | 1.9252 | NA | 0.30942 | NA
| 7. Other |  | NA | NA | NA | NA | NA | NA | NA | NA | NA | NA | NA | NA | NA
Memo Items:
| International Bunkers |  | 14809.3407 | 0.73797 | 0.37416 | [6 empty] | 151.4363 | 20.8029 | 7.0892 | 115.8816
| Aviation |  | 8526.8046 | 0.1377 | 0.21408 | [6 empty] | 30.4781 | 6.1174 | 2.3196 | 2.46
| Marine |  | 6282.5361 | 0.60027 | 0.16007 | [6 empty] | 120.9582 | 14.6855 | 4.7696 | 113.4216
| Multilateral Operations |  | NE | NE | NE | [6 empty] | NE | NE | NE | NE
| CO2 Emissions from Biomass |  | 13916.0332
2004
0 | GREENHOUSE GAS SOURCE AND SINK |  | Net CO2 | CH4 | N2O | HFCs |  | PFCs |  | SF6 |  | NOx | CO | NMVOC | SO2
| CATEGORIES |  | emissions/ removals |  |  | P | A | P | A | P | A
|  |  | (Gg) |  |  | CO2 equivalent (Gg) |  |  |  | (Gg)
| Total National Emissions and Removals |  | 438428.7604 | 1980.0585 | 127.4514 | 8312 | 4635.0339 | 346.4913 | 1733.2137 | 0.12315 | 0.02101 | 1285.2233 | 3860.112 | 1348.8002 | 481.8634
| 1. Energy |  | 460577.7784 | 342.3681 | 18.4284 | [6 empty] | 1260.4308 | 3307.698 | 774.7837 | 454.6415
| A. Fuel Combustion | Reference Approach | 444655.1091
|  | Sectoral Approach | 458423.5257 | 69.3221 | 18.3846 | [6 empty] | 1252.6731 | 3306.9892 | 692.5837 | 416.6507
| 1. Energy Industries |  | 159962.4436 | 6.2145 | 1.9081 | [6 empty] | 145.1106 | 50.2679 | 5.4842 | 258.2512
| 2. Manufacturing Industries and Construction |  | 83191.5106 | 5.7569 | 5.0303 | [6 empty] | 167.4613 | 301.5664 | 12.9176 | 76.9187
| 3. Transport |  | 127081.102 | 22.8753 | 5.2337 | [6 empty] | 760.9918 | 2325.215 | 539.0722 | 59.8622
| 4. Other Sectors |  | 87097.4908 | 34.3399 | 5.9336 | [6 empty] | 166.9529 | 581.1574 | 132.2547 | 21.3911
| 5. Other |  | 1090.9787 | 0.13551 | 0.27895 | [6 empty] | 12.1564 | 48.7826 | 2.8551 | 0.2275
| B. Fugitive Emissions from Fuels |  | 2154.2526 | 273.046 | 0.043735 | [6 empty] | 7.7577 | 0.70883 | 82.2 | 37.9908
| 1. Solid Fuels |  | NA | 3.0454 | NA | [6 empty] | NA | NA | 2.325 | NA
| 2. Oil and Natural Gas |  | 2154.2526 | 270.0005 | 0.043735 | [6 empty] | 7.7577 | 0.70883 | 79.875 | 37.9908
| 2. Industrial Processes |  | 27404.6019 | 2.9101 | 27.2355 | 8312 | 4635.0339 | 346.4913 | 1733.2137 | 0.12315 | 0.02101 | 6.6978 | 138.742 | 46.0229 | 26.8033
| A. Mineral Products |  | 23896.0392 | NA | NA | [6 empty] | NA | 22.8 | 11.8611 | 14.1375
| B. Chemical Industry |  | 1838.9002 | 0.32899 | 27.2355 | NA | NA | NA | NA | NA | NA | 3.6151 | 13.6158 | 4.0211 | 8.3304
| C. Metal Production |  | 1669.6626 | 2.5811 | NA |  |  |  | 156.8947 |  | 0.003944 | 2.8972 | 102.3261 | 3.4477 | 4.1034
| D. Other Production |  | NA | [8 empty] | 0.18551 | NA | 26.693 | 0.23201
| E. Production of Halocarbons and SF6 | [5 empty] | 18.3 |  | 1385.6968 |  | NA,NO
| F. Consumption of Halocarbons and SF6 |  |  |  |  | 8312 | 4616.7339 | 346.4913 | 190.6222 | 0.12315 | 0.017066
| G. Other |  | NO | NO | NO | NO | NO | NO | NO | NO | NO | NO | NO | NO | NO
| 3. Solvent and Other Product Use |  | 1299.5082 |  | 2.7254 | [6 empty] | NA | NA | 496.9708 | NA
| 4. Agriculture |  | 0 | 743.2634 | 72.3366 | [6 empty] | 0.50448 | 13.752 | 1.2679 | NA
| A. Enteric Fermentation |  |  | 519.41
| B. Manure Management |  |  | 150.1401 | 11.9845 | [8 empty] | 0.59915
| C. Rice Cultivation |  |  | 73.0446 | [9 empty] | NA,NO
| D. Agricultural Soils |  | 0 | NA | 60.3381 | [8 empty] | NA
| E. Prescribed Burning of Savannas |  |  | NO | NO | [6 empty] | NO | NO | NO
| F. Field Burning of Agricultural Residues |  |  | 0.66875 | 0.013958 | [6 empty] | 0.50448 | 13.752 | 0.66875
| G. Other |  |  | NA | NA | [6 empty] | NA | NA | NA | NA
| 5. Land-Use, Land-Use Change and Forestry |  | -51033.2414 | 2.2778 | 0.10182 | [6 empty] | 0.029937 | 61.122 | 2.3917 | 0.18223
| A. Forest Land |  | -38770.8809 | 2.2778 | 0.00071589 | [6 empty] | 0.029937 | 61.122 | 2.3917
| B. Cropland |  | -10365.3208 | NO | 0.1011 | [6 empty] | NO | NO | NA,NO
| C. Grassland |  | -5250.1995 | NO | NO | [6 empty] | NO | NO | NO
| D. Wetlands |  | NE,NO | NO | NO | [6 empty] | NE,NO | NE,NO | NE,NO
| E. Settlements |  | 3353.1598 | NO | NO | [6 empty] | NO | NO | NO
| F. Other Land |  | NO | NO | NO | [6 empty] | NO | NO | NO
| G. Other |  | NA | NA | NA | [6 empty] | NA | NA | NA | 0.18223
| 6. Waste |  | 180.1133 | 889.239 | 6.6238 | [6 empty] | 17.5603 | 338.7981 | 27.3632 | 0.23635
| A. Solid Waste Disposal on Land |  | NA,NO | 746.3147 | [7 empty] | NA | NA | 9.8299
| B. Wastewater Handling |  |  | 126.5504 | 6.1534 | [6 empty] | NA | NA | NA
| C. Waste Incineration |  | 180.1133 | 16.1975 | 0.47037 | [6 empty] | 16.5016 | 338.7981 | 17.228 | 0.23635
| D. Other |  | NA | 0.17636 | NA | [6 empty] | 1.0587 | NA | 0.30537 | NA
| 7. Other |  | NA | NA | NA | NA | NA | NA | NA | NA | NA | NA | NA | NA | NA
Memo Items:
| International Bunkers |  | 15426.5631 | 0.80266 | 0.38164 | [6 empty] | 158.5991 | 22.0047 | 7.5407 | 124.1629
| Aviation |  | 8620.0913 | 0.15266 | 0.20831 | [6 empty] | 27.6204 | 6.1026 | 2.376 | 2.3936
| Marine |  | 6806.4719 | 0.65 | 0.17333 | [6 empty] | 130.9787 | 15.9021 | 5.1647 | 121.7693
| Multilateral Operations |  | NE | NE | NE | [6 empty] | NE | NE | NE | NE
| CO2 Emissions from Biomass |  | 16714.6941
2005
0 | GREENHOUSE GAS SOURCE AND SINK |  | Net CO2 | CH4 | N2O | HFCs |  | PFCs |  | SF6 |  | NOx | CO | NMVOC | SO2
| CATEGORIES |  | emissions/ removals |  |  | P | A | P | A | P | A
|  |  | (Gg) |  |  | CO2 equivalent (Gg) |  |  |  | (Gg)
| Total National Emissions and Removals |  | 434507.7654 | 1966.8001 | 121.8777 | 8300.55 | 5400.5617 | 307.1941 | 1714.9999 | 0.064512 | 0.019472 | 1217.6687 | 3505.1661 | 1317.7436 | 403.0587
| 1. Energy |  | 459446.8414 | 338.2666 | 17.1535 | [6 empty] | 1195.0602 | 2991.2079 | 750.06 | 375.4937
| A. Fuel Combustion | Reference Approach | 445908.5707
|  | Sectoral Approach | 457329.9001 | 66.3716 | 17.1084 | [6 empty] | 1185.274 | 2990.9378 | 667.342 | 333.041
| 1. Energy Industries |  | 159755.8106 | 6.3365 | 1.9017 | [6 empty] | 114.7909 | 53.0666 | 5.5399 | 187.0014
| 2. Manufacturing Industries and Construction |  | 78704.7663 | 6.2759 | 5.0193 | [6 empty] | 177.0287 | 340.7687 | 12.557 | 72.8339
| 3. Transport |  | 125824.537 | 20.8237 | 3.9337 | [6 empty] | 716.2375 | 1987.869 | 520.3577 | 52.8508
| 4. Other Sectors |  | 91847.1011 | 32.7751 | 5.9623 | [6 empty] | 164.3509 | 548.4436 | 125.6019 | 20.1805
| 5. Other |  | 1197.6851 | 0.16043 | 0.29137 | [6 empty] | 12.866 | 60.7899 | 3.2855 | 0.17442
| B. Fugitive Emissions from Fuels |  | 2116.9414 | 271.895 | 0.045128 | [6 empty] | 9.7862 | 0.2701 | 82.718 | 42.4527
| 1. Solid Fuels |  | NA | 3.2704 | NA | [6 empty] | NA | NA | 2.572 | NA
| 2. Oil and Natural Gas |  | 2116.9414 | 268.6246 | 0.045128 | [6 empty] | 9.7862 | 0.2701 | 80.146 | 42.4527
| 2. Industrial Processes |  | 27186.4496 | 3.0589 | 25.0331 | 8300.55 | 5400.5617 | 307.1941 | 1714.9999 | 0.064512 | 0.019472 | 6.4167 | 143.8919 | 47.4609 | 27.103
| A. Mineral Products |  | 23480.8651 | NA | NA | [6 empty] | NA | 23.7 | 10.9364 | 14.1873
| B. Chemical Industry |  | 1783.6791 | 0.33441 | 25.0331 | NA | NA | NA | NA | NA | NA | 3.4145 | 13.6824 | 3.8208 | 8.6432
| C. Metal Production |  | 1921.9053 | 2.7245 | NA |  |  |  | 182.139 |  | 0.003544 | 2.8684 | 106.5095 | 3.4552 | 4.1036
| D. Other Production |  | NA | [8 empty] | 0.13375 | NA | 29.2484 | 0.169
| E. Production of Halocarbons and SF6 | [5 empty] | 20.15 |  | 1361.0578 |  | NA,NO
| F. Consumption of Halocarbons and SF6 |  |  |  |  | 8300.55 | 5380.4117 | 307.1941 | 171.8031 | 0.064512 | 0.015928
| G. Other |  | NO | NO | NO | NO | NO | NO | NO | NO | NO | NO | NO | NO | NO
| 3. Solvent and Other Product Use |  | 1304.0557 |  | 2.6563 | [6 empty] | NA | NA | 491.0671 | NA
| 4. Agriculture |  | 0 | 740.3936 | 70.367 | [6 empty] | 0.47328 | 12.7958 | 1.2199 | NA
| A. Enteric Fermentation |  |  | 519.7328
| B. Manure Management |  |  | 149.9326 | 11.9641 | [8 empty] | 0.59866
| C. Rice Cultivation |  |  | 70.107 | [9 empty] | NA,NO
| D. Agricultural Soils |  | 0 | NA | 58.3897 | [8 empty] | NA
| E. Prescribed Burning of Savannas |  |  | NO | NO | [6 empty] | NO | NO | NO
| F. Field Burning of Agricultural Residues |  |  | 0.62125 | 0.013095 | [6 empty] | 0.47328 | 12.7958 | 0.62125
| G. Other |  |  | NA | NA | [6 empty] | NA | NA | NA | NA
| 5. Land-Use, Land-Use Change and Forestry |  | -53655.1364 | 2.2929 | 0.10182 | [6 empty] | 0.030136 | 61.5267 | 2.4076 | 0.18343
| A. Forest Land |  | -39870.8125 | 2.2929 | 0.00072063 | [6 empty] | 0.030136 | 61.5267 | 2.4076
| B. Cropland |  | -11532.3152 | NO | 0.1011 | [6 empty] | NO | NO | NA,NO
| C. Grassland |  | -5613.8802 | NO | NO | [6 empty] | NO | NO | NO
| D. Wetlands |  | NE,NO | NO | NO | [6 empty] | NE,NO | NE,NO | NE,NO
| E. Settlements |  | 3361.8715 | NO | NO | [6 empty] | NO | NO | NO
| F. Other Land |  | NO | NO | NO | [6 empty] | NO | NO | NO
| G. Other |  | NA | NA | NA | [6 empty] | NA | NA | NA | 0.18343
| 6. Waste |  | 225.5551 | 882.788 | 6.566 | [6 empty] | 15.6884 | 295.7439 | 25.5282 | 0.27854
| A. Solid Waste Disposal on Land |  | NA,NO | 738.7772 | [7 empty] | NA | NA | 9.7306
| B. Wastewater Handling |  |  | 129.6703 | 6.1497 | [6 empty] | NA | NA | NA
| C. Waste Incineration |  | 225.5551 | 14.1404 | 0.41629 | [6 empty] | 14.522 | 295.7439 | 15.4511 | 0.27854
| D. Other |  | NA | 0.20009 | NA | [6 empty] | 1.1663 | NA | 0.34646 | NA
| 7. Other |  | NA | NA | NA | NA | NA | NA | NA | NA | NA | NA | NA | NA | NA
Memo Items:
| International Bunkers |  | 16029.8773 | 0.8306 | 0.38819 | [6 empty] | 161.016 | 22.4255 | 7.7857 | 126.8777
| Aviation |  | 9110.8583 | 0.16971 | 0.21195 | [6 empty] | 27.842 | 6.2569 | 2.5344 | 2.4355
| Marine |  | 6919.019 | 0.66089 | 0.17624 | [6 empty] | 133.174 | 16.1686 | 5.2513 | 124.4422
| Multilateral Operations |  | NE | NE | NE | [6 empty] | NE | NE | NE | NE
| CO2 Emissions from Biomass |  | 16179.5695
2006
0 | GREENHOUSE GAS SOURCE AND SINK |  | Net CO2 | CH4 | N2O | HFCs |  | PFCs |  | SF6 |  | NOx | CO | NMVOC | SO2
| CATEGORIES |  | emissions/ removals |  |  | P | A | P | A | P | A
|  |  | (Gg) |  |  | CO2 equivalent (Gg) |  |  |  | (Gg)
| Total National Emissions and Removals |  | 428577.173 | 1893.7718 | 104.6575 | 10093.55 | 6106.1852 | 274.4422 | 1713.6142 | 0.091334 | 0.016982 | 1164.0181 | 3280.6444 | 1286.3558 | 381.2038
| 1. Energy |  | 454855.5068 | 313.0193 | 17.3624 | [6 empty] | 1142.2208 | 2789.8493 | 707.6816 | 353.9285
| A. Fuel Combustion | Reference Approach | 442516.4837
|  | Sectoral Approach | 452661.8394 | 67.514 | 17.3183 | [6 empty] | 1135.2395 | 2789.2875 | 629.7885 | 318.5175
| 1. Energy Industries |  | 161068.846 | 6.1661 | 1.8869 | [6 empty] | 111.3371 | 53.7923 | 5.5601 | 184.0558
| 2. Manufacturing Industries and Construction |  | 77479.7133 | 6.2429 | 5.0496 | [6 empty] | 171.2617 | 337.3616 | 12.5189 | 65.731
| 3. Transport |  | 127145.2924 | 19.5264 | 4.191 | [6 empty] | 685.9615 | 1765.6159 | 478.5982 | 50.4303
| 4. Other Sectors |  | 85986.3791 | 35.4513 | 5.9514 | [6 empty] | 156.1098 | 585.5365 | 130.5154 | 18.1564
| 5. Other |  | 981.6087 | 0.12732 | 0.23932 | [6 empty] | 10.5694 | 46.9812 | 2.5959 | 0.14401
| B. Fugitive Emissions from Fuels |  | 2193.6674 | 245.5052 | 0.04411 | [6 empty] | 6.9813 | 0.56181 | 77.8931 | 35.411
| 1. Solid Fuels |  | NA | 2.5614 | NA | [6 empty] | NA | NA | 2.407 | NA
| 2. Oil and Natural Gas |  | 2193.6674 | 242.9438 | 0.04411 | [6 empty] | 6.9813 | 0.56181 | 75.4861 | 35.411
| 2. Industrial Processes |  | 27205.4026 | 3.1363 | 8.5372 | 10093.55 | 6106.1852 | 274.4422 | 1713.6142 | 0.091334 | 0.016982 | 6.4063 | 148.1386 | 51.3241 | 26.825
| A. Mineral Products |  | 23536.1768 | NA | NA | [6 empty] | NA | 20.575 | 12.0797 | 14.3956
| B. Chemical Industry |  | 1726.9998 | 0.32325 | 8.5372 | NA | NA | NA | NA | NA | NA | 3.1381 | 17.2797 | 3.7712 | 8.1838
| C. Metal Production |  | 1942.226 | 2.813 | NA |  |  |  | 155.7244 |  | 0.002562 | 3.1338 | 110.2839 | 3.8012 | 4.0889
| D. Other Production |  | NA | [8 empty] | 0.13444 | NA | 31.672 | 0.15665
| E. Production of Halocarbons and SF6 | [5 empty] | 20.83 |  | 1429.9484 |  | NA,NO
| F. Consumption of Halocarbons and SF6 |  |  |  |  | 10093.55 | 6085.3552 | 274.4422 | 127.9414 | 0.091334 | 0.01442
| G. Other |  | NO | NO | NO | NO | NO | NO | NO | NO | NO | NO | NO | NO | NO
| 3. Solvent and Other Product Use |  | 1314.0461 |  | 2.6075 | [6 empty] | NA | NA | 499.6556 | NA
| 4. Agriculture |  | 0 | 724.5107 | 69.52 | [6 empty] | 0.46498 | 12.385 | 1.1991 | NA
| A. Enteric Fermentation |  |  | 509.4805
| B. Manure Management |  |  | 144.1952 | 11.6147 | [8 empty] | 0.59502
| C. Rice Cultivation |  |  | 70.231 | [9 empty] | NA,NO
| D. Agricultural Soils |  | 0 | NA | 57.8925 | [8 empty] | NA
| E. Prescribed Burning of Savannas |  |  | NO | NO | [6 empty] | NO | NO | NO
| F. Field Burning of Agricultural Residues |  |  | 0.60404 | 0.012865 | [6 empty] | 0.46498 | 12.385 | 0.60404
| G. Other |  |  | NA | NA | [6 empty] | NA | NA | NA | NA
| 5. Land-Use, Land-Use Change and Forestry |  | -55036.5431 | 1.8223 | 0.082128 | [6 empty] | 0.023951 | 48.899 | 1.9134 | 0.14579
| A. Forest Land |  | -40301.877 | 1.8223 | 0.00057273 | [6 empty] | 0.023951 | 48.899 | 1.9134
| B. Cropland |  | -11863.7213 | NO | 0.081555 | [6 empty] | NO | NO | NA,NO
| C. Grassland |  | -6241.2321 | NO | NO | [6 empty] | NO | NO | NO
| D. Wetlands |  | NE,NO | NO | NO | [6 empty] | NE,NO | NE,NO | NE,NO
| E. Settlements |  | 3370.2874 | NO | NO | [6 empty] | NO | NO | NO
| F. Other Land |  | NO | NO | NO | [6 empty] | NO | NO | NO
| G. Other |  | NA | NA | NA | [6 empty] | NA | NA | NA | 0.14579
| 6. Waste |  | 238.7607 | 851.2832 | 6.5482 | [6 empty] | 14.9021 | 281.3724 | 24.582 | 0.30443
| A. Solid Waste Disposal on Land |  | NA,NO | 707.2049 | [7 empty] | NA | NA | 9.3148
| B. Wastewater Handling |  |  | 130.4005 | 6.1492 | [6 empty] | NA | NA | NA
| C. Waste Incineration |  | 238.7607 | 13.4649 | 0.39907 | [6 empty] | 13.8799 | 281.3724 | 14.8986 | 0.30443
| D. Other |  | NA | 0.21291 | NA | [6 empty] | 1.0222 | NA | 0.36865 | NA
| 7. Other |  | NA | NA | NA | NA | NA | NA | NA | NA | NA | NA | NA | NA | NA
Memo Items:
| International Bunkers |  | 17274.9529 | 0.88175 | 0.41394 | [6 empty] | 172.7339 | 23.9516 | 8.1756 | 137.3033
| Aviation |  | 9833.14 | 0.17096 | 0.2244 | [6 empty] | 29.5062 | 6.5623 | 2.5279 | 2.5785
| Marine |  | 7441.8129 | 0.71079 | 0.18954 | [6 empty] | 143.2277 | 17.3892 | 5.6477 | 134.7248
| Multilateral Operations |  | NE | NE | NE | [6 empty] | NE | NE | NE | NE
| CO2 Emissions from Biomass |  | 17377.8237
2007
0 | GREENHOUSE GAS SOURCE AND SINK |  | Net CO2 | CH4 | N2O | HFCs |  | PFCs |  | SF6 |  | NOx | CO | NMVOC | SO2
| CATEGORIES |  | emissions/ removals |  |  | P | A | P | A | P | A
|  |  | (Gg) |  |  | CO2 equivalent (Gg) |  |  |  | (Gg)
| Total National Emissions and Removals |  | 439738.1637 | 1894.2212 | 102.6722 | 46766.1652 | 6855.2617 | 251.2146 | 1652.0952 | 0.08309 | 0.017889 | 1133.472 | 3409.8239 | 1272.2184 | 339.5413
| 1. Energy |  | 446317.0739 | 312.9244 | 17.4093 | [6 empty] | 1112.0163 | 2675.3 | 697.1379 | 311.3472
| A. Fuel Combustion | Reference Approach | 431980.7635
|  | Sectoral Approach | 444136.3048 | 74.1921 | 17.3646 | [6 empty] | 1106.9764 | 2674.4322 | 620.0397 | 270.7421
| 1. Energy Industries |  | 160869.5805 | 5.7175 | 1.8685 | [6 empty] | 100.8992 | 39.2302 | 5.5386 | 139.1017
| 2. Manufacturing Industries and Construction |  | 74198.6466 | 6.526 | 4.981 | [6 empty] | 171.828 | 281.7389 | 12.3057 | 66.8032
| 3. Transport |  | 127209.3934 | 18.3179 | 4.1413 | [6 empty] | 676.8274 | 1594.0033 | 439.0058 | 47.8755
| 4. Other Sectors |  | 80962.4981 | 43.5172 | 6.1473 | [6 empty] | 147.518 | 717.9827 | 160.8124 | 16.8376
| 5. Other |  | 896.1863 | 0.11355 | 0.22661 | [6 empty] | 9.9037 | 41.477 | 2.3772 | 0.12403
| B. Fugitive Emissions from Fuels |  | 2180.769 | 238.7323 | 0.044752 | [6 empty] | 5.0399 | 0.8678 | 77.0981 | 40.6051
| 1. Solid Fuels |  | NA | 3.999 | NA | [6 empty] | NA | NA | 2.8375 | NA
| 2. Oil and Natural Gas |  | 2180.769 | 234.7333 | 0.044752 | [6 empty] | 5.0399 | 0.8678 | 74.2606 | 40.6051
| 2. Industrial Processes |  | 27684.1432 | 3.0842 | 6.0992 | 46766.1652 | 6855.2617 | 251.2146 | 1652.0952 | 0.08309 | 0.017889 | 6.482 | 138.3086 | 48.8628 | 26.9837
| A. Mineral Products |  | 24000.3849 | NA | NA | [6 empty] | NA | 18.7947 | 10.882 | 14.1693
| B. Chemical Industry |  | 1759.0486 | 0.33527 | 6.0992 | NA | NA | NA | NA | NA | NA | 3.1819 | 11.8786 | 3.796 | 8.4299
| C. Metal Production |  | 1924.7097 | 2.7489 | NA |  |  |  | 199.428 |  | 0.002255 | 3.1629 | 107.6353 | 3.8074 | 4.2228
| D. Other Production |  | NA | [8 empty] | 0.13723 | NA | 30.3774 | 0.16174
| E. Production of Halocarbons and SF6 | [5 empty] | 18.44 |  | 1365 |  | NA,NO
| F. Consumption of Halocarbons and SF6 |  |  |  |  | 46766.1652 | 6835.8865 | 251.2146 | 87.6673 | 0.08309 | 0.015634
| G. Other |  | NA | NA | NA | NA | 0.9352 | NO | NO | NO | NO | NA | NA | NA | NA
| 3. Solvent and Other Product Use |  | 1277.8227 |  | 2.542 | [6 empty] | NA | NA | 489.301 | NA
| 4. Agriculture |  | 0 | 746.7321 | 69.9908 | [6 empty] | 0.47249 | 12.5876 | 1.2216 | NA
| A. Enteric Fermentation |  |  | 528.5115
| B. Manure Management |  |  | 145.426 | 12.1897 | [8 empty] | 0.6097
| C. Rice Cultivation |  |  | 72.1827 | [9 empty] | NA,NO
| D. Agricultural Soils |  | 0 | NA | 57.788 | [8 empty] | NA
| E. Prescribed Burning of Savannas |  |  | NO | NO | [6 empty] | NO | NO | NO
| F. Field Burning of Agricultural Residues |  |  | 0.61187 | 0.013073 | [6 empty] | 0.47249 | 12.5876 | 0.61187
| G. Other |  |  | NA | NA | [6 empty] | NA | NA | NA | NA
| 5. Land-Use, Land-Use Change and Forestry |  | -35747.6354 | 11.7114 | 0.06569 | [6 empty] | 0.15392 | 314.2555 | 12.297 | 0.93691
| A. Forest Land |  | -22364.3952 | 11.7114 | 0.0036807 | [6 empty] | 0.15392 | 314.2555 | 12.297
| B. Cropland |  | -12297.8096 | NO | 0.062009 | [6 empty] | NO | NO | NA,NO
| C. Grassland |  | -4462.8811 | NO | NO | [6 empty] | NO | NO | NO
| D. Wetlands |  | NE,NO | NO | NO | [6 empty] | NE,NO | NE,NO | NE,NO
| E. Settlements |  | 3377.4504 | NO | NO | [6 empty] | NO | NO | NO
| F. Other Land |  | NO | NO | NO | [6 empty] | NO | NO | NO
| G. Other |  | NA | NA | NA | [6 empty] | NA | NA | NA | 0.93691
| 6. Waste |  | 206.7593 | 819.7691 | 6.5652 | [6 empty] | 14.3473 | 269.3722 | 23.3983 | 0.27348
| A. Solid Waste Disposal on Land |  | NA,NO | 675.8934 | [7 empty] | NA | NA | 8.9023
| B. Wastewater Handling |  |  | 130.7705 | 6.1842 | [6 empty] | NA | NA | NA
| C. Waste Incineration |  | 206.7593 | 12.8856 | 0.381 | [6 empty] | 13.2558 | 269.3722 | 14.1155 | 0.27348
| D. Other |  | NA | 0.2197 | NA | [6 empty] | 1.0915 | NA | 0.38042 | NA
| 7. Other |  | NA | NA | NA | NA | NA | NA | NA | NA | NA | NA | NA | NA | NA
Memo Items:
| International Bunkers |  | 18185.8227 | 0.86918 | 0.44223 | [6 empty] | 181.3895 | 24.7155 | 8.1208 | 147.0799
| Aviation |  | 10430.2953 | 0.12871 | 0.24478 | [6 empty] | 32.1812 | 6.6001 | 2.2373 | 2.8127
| Marine |  | 7755.5274 | 0.74047 | 0.19746 | [6 empty] | 149.2083 | 18.1153 | 5.8835 | 144.2672
| Multilateral Operations |  | NE | NE | NE | [6 empty] | NE | NE | NE | NE
| CO2 Emissions from Biomass |  | 20247.5592
2008
0 | GREENHOUSE GAS SOURCE AND SINK |  | Net CO2 | CH4 | N2O | HFCs |  | PFCs |  | SF6 |  | NOx | CO | NMVOC | SO2
| CATEGORIES |  | emissions/ removals |  |  | P | A | P | A | P | A
|  |  | (Gg) |  |  | CO2 equivalent (Gg) |  |  |  | (Gg)
| Total National Emissions and Removals |  | 411722.8753 | 1832.6403 | 96.0124 | 3626.7896 | 7512.9795 | 269.7594 | 1500.5886 | 0.078726 | 0.018223 | 1062.3359 | 3035.0736 | 1195.6618 | 284.0689
| 1. Energy |  | 437477.4239 | 316.0875 | 16.8087 | [6 empty] | 1041.1001 | 2533.1426 | 657.0013 | 258.785
| A. Fuel Combustion | Reference Approach | 427349.8505
|  | Sectoral Approach | 435213.0949 | 74.5007 | 16.7669 | [6 empty] | 1037.9488 | 2532.9466 | 583.938 | 224.8301
| 1. Energy Industries |  | 156217.3392 | 5.6467 | 1.8758 | [6 empty] | 90.7504 | 37.5423 | 5.3864 | 112.692
| 2. Manufacturing Industries and Construction |  | 70866.2249 | 6.2443 | 4.6377 | [6 empty] | 151.8269 | 297.1662 | 11.5382 | 59.0948
| 3. Transport |  | 122272.5689 | 16.971 | 3.8326 | [6 empty] | 642.9307 | 1430.0801 | 400.0274 | 41.2009
| 4. Other Sectors |  | 85119.1879 | 45.565 | 6.2218 | [6 empty] | 143.8662 | 746.8766 | 165.3966 | 11.7381
| 5. Other |  | 737.774 | 0.073808 | 0.19898 | [6 empty] | 8.5746 | 21.2814 | 1.5894 | 0.10427
| B. Fugitive Emissions from Fuels |  | 2264.329 | 241.5868 | 0.041875 | [6 empty] | 3.1513 | 0.19598 | 73.0633 | 33.9549
| 1. Solid Fuels |  | NA | 3.4536 | NA | [6 empty] | NA | NA | 2.5935 | NA
| 2. Oil and Natural Gas |  | 2264.329 | 238.1332 | 0.041875 | [6 empty] | 3.1513 | 0.19598 | 70.4698 | 33.9549
| 2. Industrial Processes |  | 25066.0847 | 2.9104 | 3.4373 | 3626.7896 | 7512.9795 | 269.7594 | 1500.5886 | 0.078726 | 0.018223 | 5.8425 | 134.1741 | 45.1797 | 24.8046
| A. Mineral Products |  | 21702.5325 | NA | NA | [6 empty] | NA | 18.72 | 9.9564 | 12.7614
| B. Chemical Industry |  | 1488.1858 | 0.29847 | 3.4373 | NA | NA | NA | NA | NA | NA | 2.6505 | 10.9918 | 3.6147 | 7.6327
| C. Metal Production |  | 1875.3665 | 2.6119 | NA |  |  |  | 110.8151 |  | 0.00044 | 3.088 | 104.4623 | 3.7055 | 4.3165
| D. Other Production |  | NA | [8 empty] | 0.104 | NA | 27.903 | 0.094
| E. Production of Halocarbons and SF6 | [5 empty] | 0.014 |  | 1300 |  | NA,NO
| F. Consumption of Halocarbons and SF6 |  |  |  |  | 3626.7896 | 7506.4252 | 269.7594 | 89.7735 | 0.078726 | 0.017783
| G. Other |  | NA | NA | NA | NA | 6.5403 | NO | NO | NO | NO | NA | NA | NA | NA
| 3. Solvent and Other Product Use |  | 1218.6116 |  | 2.346 | [6 empty] | NA | NA | 465.9675 | NA
| 4. Agriculture |  | 0 | 731.2389 | 66.6397 | [6 empty] | 0.48571 | 13.3937 | 1.2573 | NA
| A. Enteric Fermentation |  |  | 523.6
| B. Manure Management |  |  | 140.9926 | 12.1776 | [8 empty] | 0.60506
| C. Rice Cultivation |  |  | 65.994 | [9 empty] | NA,NO
| D. Agricultural Soils |  | 0 | NA | 54.4486 | [8 empty] | NA
| E. Prescribed Burning of Savannas |  |  | NO | NO | [6 empty] | NO | NO | NO
| F. Field Burning of Agricultural Residues |  |  | 0.65228 | 0.013439 | [6 empty] | 0.48571 | 13.3937 | 0.65228
| G. Other |  |  | NA | NA | [6 empty] | NA | NA | NA | NA
| 5. Land-Use, Land-Use Change and Forestry |  | -52239.2795 | 2.7493 | 0.043327 | [6 empty] | 0.036134 | 73.774 | 2.8868 | 0.21995
| A. Forest Land |  | -36618.6742 | 2.7493 | 0.00086408 | [6 empty] | 0.036134 | 73.774 | 2.8868
| B. Cropland |  | -12140.8446 | NO | 0.042463 | [6 empty] | NO | NO | NA,NO
| C. Grassland |  | -6879.6575 | NO | NO | [6 empty] | NO | NO | NO
| D. Wetlands |  | NE,NO | NO | NO | [6 empty] | NE,NO | NE,NO | NE,NO
| E. Settlements |  | 3399.8968 | NO | NO | [6 empty] | NO | NO | NO
| F. Other Land |  | NO | NO | NO | [6 empty] | NO | NO | NO
| G. Other |  | NA | NA | NA | [6 empty] | NA | NA | NA | 0.21995
| 6. Waste |  | 200.0348 | 779.6541 | 6.7373 | [6 empty] | 14.8715 | 280.5892 | 23.3691 | 0.25929
| A. Solid Waste Disposal on Land |  | NA,NO | 636.3991 | [7 empty] | NA | NA | 8.3822
| B. Wastewater Handling |  |  | 129.6172 | 6.3443 | [6 empty] | NA | NA | NA
| C. Waste Incineration |  | 200.0348 | 13.4275 | 0.39303 | [6 empty] | 13.7096 | 280.5892 | 14.6229 | 0.25929
| D. Other |  | NA | 0.21028 | NA | [6 empty] | 1.1619 | NA | 0.3641 | NA
| 7. Other |  | NA | NA | NA | NA | NA | NA | NA | NA | NA | NA | NA | NA | NA
Memo Items:
| International Bunkers |  | 18524.2174 | 0.92909 | 0.4499 | [6 empty] | 193.2142 | 26.0448 | 8.5488 | 157.7909
| Aviation |  | 10087.1514 | 0.12363 | 0.23511 | [6 empty] | 30.9105 | 6.3395 | 2.1489 | 2.7016
| Marine |  | 8437.066 | 0.80545 | 0.21479 | [6 empty] | 162.3037 | 19.7052 | 6.3999 | 155.0893
| Multilateral Operations |  | NE | NE | NE | [6 empty] | NE | NE | NE | NE
| CO2 Emissions from Biomass |  | 23170.7172
2009
0 | GREENHOUSE GAS SOURCE AND SINK |  | Net CO2 | CH4 | N2O | HFCs |  | PFCs |  | SF6 |  | NOx | CO | NMVOC | SO2
| CATEGORIES |  | emissions/ removals |  |  | P | A | P | A | P | A
|  |  | (Gg) |  |  | CO2 equivalent (Gg) |  |  |  | (Gg)
| Total National Emissions and Removals |  | 359412.8223 | 1825.1126 | 91.0256 | 6748.4609 | 8163.9377 | 234.5447 | 1062.8109 | 0.090379 | 0.016653 | 978.8756 | 2810.807 | 1133.8321 | 232.7447
| 1. Energy |  | 394007.0524 | 310.1968 | 16.0959 | [6 empty] | 958.1455 | 2326.1618 | 626.0015 | 211.2635
| A. Fuel Combustion | Reference Approach | 386864.1995
|  | Sectoral Approach | 391836.9456 | 74.5939 | 16.0577 | [6 empty] | 950.9925 | 2326.0371 | 557.0953 | 180.8573
| 1. Energy Industries |  | 131153.2019 | 5.1591 | 1.6744 | [6 empty] | 72.8019 | 31.708 | 4.6485 | 87.7175
| 2. Manufacturing Industries and Construction |  | 54650.4363 | 4.1806 | 3.9837 | [6 empty] | 125.0017 | 169.5166 | 9.5523 | 42.6416
| 3. Transport |  | 117896.8717 | 16.0007 | 3.6912 | [6 empty] | 597.3778 | 1303.8991 | 365.47 | 38.8429
| 4. Other Sectors |  | 87292.0972 | 49.1806 | 6.4697 | [6 empty] | 145.6365 | 803.8925 | 175.7874 | 11.5453
| 5. Other |  | 844.3385 | 0.07295 | 0.23873 | [6 empty] | 10.1746 | 17.0208 | 1.6371 | 0.11001
| B. Fugitive Emissions from Fuels |  | 2170.1068 | 235.6029 | 0.038179 | [6 empty] | 7.153 | 0.12471 | 68.9063 | 30.4062
| 1. Solid Fuels |  | NA | 2.1228 | NA | [6 empty] | NA | NA | 1.5935 | NA
| 2. Oil and Natural Gas |  | 2170.1068 | 233.4801 | 0.038179 | [6 empty] | 7.153 | 0.12471 | 67.3128 | 30.4062
| 2. Industrial Processes |  | 20078.0434 | 1.8194 | 3.644 | 6748.4609 | 8163.9377 | 234.5447 | 1062.8109 | 0.090379 | 0.016653 | 4.7096 | 100.8294 | 43.3407 | 20.9355
| A. Mineral Products |  | 17593.5781 | NA | NA | [6 empty] | NA | 19.9635 | 9.5209 | 10.8502
| B. Chemical Industry |  | 1177.6675 | 0.28019 | 3.644 | NA | NA | NA | NA | NA | NA | 2.3214 | 11.7361 | 3.4409 | 5.9379
| C. Metal Production |  | 1306.7977 | 1.5393 | NA |  |  |  | 145.606 |  | 0.000384 | 2.3492 | 69.1298 | 2.571 | 4.1153
| D. Other Production |  | NA | [8 empty] | 0.039 | NA | 27.8079 | 0.032
| E. Production of Halocarbons and SF6 | [5 empty] | NA,NO |  | 845 |  | NA,NO
| F. Consumption of Halocarbons and SF6 |  |  |  |  | 6748.4609 | 8162.3221 | 234.5447 | 72.205 | 0.090379 | 0.016269
| G. Other |  | NA | NA | NA | NA | 1.6156 | NO | NA,NO | NO | NO | NA | NA | NA | NA
| 3. Solvent and Other Product Use |  | 1131.0136 |  | 2.2051 | [6 empty] | NA | NA | 436.3059 | NA
| 4. Agriculture |  | 0 | 736.0404 | 62.3181 | [6 empty] | 0.46738 | 12.1985 | 1.1971 | NA
| A. Enteric Fermentation |  |  | 524.1401
| B. Manure Management |  |  | 136.7888 | 12.2979 | [8 empty] | 0.60052
| C. Rice Cultivation |  |  | 74.5149 | [9 empty] | NA,NO
| D. Agricultural Soils |  | 0 | NA | 50.0073 | [8 empty] | NA
| E. Prescribed Burning of Savannas |  |  | NO | NO | [6 empty] | NO | NO | NO
| F. Field Burning of Agricultural Residues |  |  | 0.59658 | 0.012932 | [6 empty] | 0.46738 | 12.1985 | 0.59658
| G. Other |  |  | NA | NA | [6 empty] | NA | NA | NA | NA
| 5. Land-Use, Land-Use Change and Forestry |  | -56021.6612 | 3.2683 | 0.023944 | [6 empty] | 0.042955 | 87.7004 | 3.4318 | 0.26147
| A. Forest Land |  | -40206.9528 | 3.2683 | 0.0010272 | [6 empty] | 0.042955 | 87.7004 | 3.4318
| B. Cropland |  | -12161.7402 | NO | 0.022917 | [6 empty] | NO | NO | NA,NO
| C. Grassland |  | -7061.9322 | NO | NO | [6 empty] | NO | NO | NO
| D. Wetlands |  | NE,NO | NO | NO | [6 empty] | NE,NO | NE,NO | NE,NO
| E. Settlements |  | 3408.964 | NO | NO | [6 empty] | NO | NO | NO
| F. Other Land |  | NO | NO | NO | [6 empty] | NO | NO | NO
| G. Other |  | NA | NA | NA | [6 empty] | NA | NA | NA | 0.26147
| 6. Waste |  | 218.3742 | 773.7876 | 6.7386 | [6 empty] | 15.5102 | 283.9169 | 23.555 | 0.28424
| A. Solid Waste Disposal on Land |  | NA,NO | 630.3244 | [7 empty] | NA | NA | 8.3021
| B. Wastewater Handling |  |  | 129.6621 | 6.336 | [6 empty] | NA | NA | NA
| C. Waste Incineration |  | 218.3742 | 13.5916 | 0.40259 | [6 empty] | 14.0165 | 283.9169 | 14.8903 | 0.28424
| D. Other |  | NA | 0.20939 | NA | [6 empty] | 1.4937 | NA | 0.36256 | NA
| 7. Other |  | NA | NA | NA | NA | NA | NA | NA | NA | NA | NA | NA | NA | NA
Memo Items:
| International Bunkers |  | 16225.8679 | 0.80895 | 0.40556 | [6 empty] | 168.641 | 22.9039 | 7.5233 | 136.0731
| Aviation |  | 8968.3308 | 0.11611 | 0.2208 | [6 empty] | 29.0297 | 5.9538 | 2.0182 | 2.5372
| Marine |  | 7257.5371 | 0.69284 | 0.18476 | [6 empty] | 139.6113 | 16.9502 | 5.5051 | 133.5359
| Multilateral Operations |  | NE | NE | NE | [6 empty] | NE | NE | NE | NE
| CO2 Emissions from Biomass |  | 26278.6157
2010
0 | GREENHOUSE GAS SOURCE AND SINK |  | Net CO2 | CH4 | N2O | HFCs |  | PFCs |  | SF6 |  | NOx | CO | NMVOC | SO2
| CATEGORIES |  | emissions/ removals |  |  | P | A | P | A | P | A
|  |  | (Gg) |  |  | CO2 equivalent (Gg) |  |  |  | (Gg)
| Total National Emissions and Removals |  | 369427.9977 | 1790.3505 | 88.072 | 4299.2021 | 8755.3465 | 335.958 | 1330.8341 | 0.11158 | 0.015618 | 969.3709 | 2764.1107 | 1081.6581 | 210.7101
| 1. Energy |  | 404020.6702 | 319.7395 | 16.1011 | [6 empty] | 948.707 | 2322.4428 | 603.6017 | 189.0206
| A. Fuel Combustion | Reference Approach | 394576.7153
|  | Sectoral Approach | 401698.6114 | 77.2715 | 16.0611 | [6 empty] | 943.6432 | 2322.2151 | 534.205 | 157.4842
| 1. Energy Industries |  | 132633.9398 | 4.9543 | 1.6664 | [6 empty] | 66.2326 | 32.4369 | 4.6891 | 75.5192
| 2. Manufacturing Industries and Construction |  | 60015.6934 | 5.5089 | 4.011 | [6 empty] | 130.9781 | 247.5916 | 10.2985 | 47.3594
| 3. Transport |  | 117383.7511 | 15.4119 | 3.6826 | [6 empty] | 595.7751 | 1189.5553 | 334.0347 | 23.2132
| 4. Other Sectors |  | 91037.7443 | 51.3317 | 6.5703 | [6 empty] | 144.5474 | 835.277 | 184.1295 | 11.2649
| 5. Other |  | 627.4827 | 0.064664 | 0.13073 | [6 empty] | 6.11 | 17.3543 | 1.0533 | 0.12761
| B. Fugitive Emissions from Fuels |  | 2322.0588 | 242.4679 | 0.040043 | [6 empty] | 5.0637 | 0.22772 | 69.3967 | 31.5364
| 1. Solid Fuels |  | NA | 3.1005 | NA | [6 empty] | NA | NA | 2.358 | NA
| 2. Oil and Natural Gas |  | 2322.0588 | 239.3674 | 0.040043 | [6 empty] | 5.0637 | 0.22772 | 67.0387 | 31.5364
| 2. Industrial Processes |  | 20804.0758 | 2.5027 | 2.0866 | 4299.2021 | 8755.3465 | 335.958 | 1330.8341 | 0.11158 | 0.015618 | 5.6955 | 114.5951 | 44.1581 | 21.2266
| A. Mineral Products |  | 17675.8099 | NA | NA | [6 empty] | NA | 20.767 | 7.9148 | 10.2849
| B. Chemical Industry |  | 1662.939 | 0.33001 | 2.0866 | NA | NA | NA | NA | NA | NA | 3.0322 | 11.8104 | 3.6936 | 7.714
| C. Metal Production |  | 1465.3269 | 2.1727 | NA |  |  |  | 85.1643 |  | 0.000731 | 2.6633 | 82.0177 | 3.1592 | 3.2277
| D. Other Production |  | NA | [8 empty] | NA | NA | 29.3905 | NA
| E. Production of Halocarbons and SF6 | [5 empty] | NA,NO |  | 1144 |  | NA,NO
| F. Consumption of Halocarbons and SF6 |  |  |  |  | 4299.2021 | 8753.6525 | 335.958 | 101.6698 | 0.11158 | 0.014887
| G. Other |  | NA | NA | NA | NA | 1.694 | NO | NA,NO | NO | NO | NA | NA | NA | NA
| 3. Solvent and Other Product Use |  | 1031.7846 |  | 2.0208 | [6 empty] | NA | NA | 408.2092 | NA
| 4. Agriculture |  | 0 | 708.426 | 60.8523 | [6 empty] | 0.46071 | 12.1107 | 1.1831 | NA
| A. Enteric Fermentation |  |  | 511.0462
| B. Manure Management |  |  | 122.25 | 11.9387 | [8 empty] | 0.58864
| C. Rice Cultivation |  |  | 74.5354 | [9 empty] | NA,NO
| D. Agricultural Soils |  | 0 | NA | 48.9009 | [8 empty] | NA
| E. Prescribed Burning of Savannas |  |  | NO | NO | [6 empty] | NO | NO | NO
| F. Field Burning of Agricultural Residues |  |  | 0.59447 | 0.012747 | [6 empty] | 0.46071 | 12.1107 | 0.59447
| G. Other |  |  | NA | NA | [6 empty] | NA | NA | NA | NA
| 5. Land-Use, Land-Use Change and Forestry |  | -56658.6466 | 2.0619 | 0.27366 | [6 empty] | 0.042955 | 55.3277 | 2.165 | 0.16495
| A. Forest Land |  | -39947.4185 | 2.0619 | 0.00064803 | [6 empty] | 0.042955 | 55.3277 | 2.165
| B. Cropland |  | -12457.6605 | NO | 0.27301 | [6 empty] | NO | NO | NA,NO
| C. Grassland |  | -7657.8329 | NO | NO | [6 empty] | NO | NO | NO
| D. Wetlands |  | NE,NO | NO | NO | [6 empty] | NE,NO | NE,NO | NE,NO
| E. Settlements |  | 3404.2653 | NO | NO | [6 empty] | NO | NO | NO
| F. Other Land |  | NO | NO | NO | [6 empty] | NO | NO | NO
| G. Other |  | NA | NA | NA | [6 empty] | NA | NA | NA | 0.16495
| 6. Waste |  | 230.1138 | 757.6204 | 6.7376 | [6 empty] | 14.4647 | 259.6344 | 22.341 | 0.29799
| A. Solid Waste Disposal on Land |  | NA,NO | 613.8889 | [7 empty] | NA | NA | 8.0857
| B. Wastewater Handling |  |  | 131.042 | 6.3695 | [6 empty] | NA | NA | NA
| C. Waste Incineration |  | 230.1138 | 12.4432 | 0.36809 | [6 empty] | 12.797 | 259.6344 | 13.8288 | 0.29799
| D. Other |  | NA | 0.24633 | NA | [6 empty] | 1.6677 | NA | 0.42653 | NA
| 7. Other |  | NA | NA | NA | NA | NA | NA | NA | NA | NA | NA | NA | NA | NA
Memo Items:
| International Bunkers |  | 16449.0925 | 0.78784 | 0.40423 | [6 empty] | 164.5149 | 22.458 | 7.3804 | 131.1508
| Aviation |  | 9440.3483 | 0.11874 | 0.2258 | [6 empty] | 29.6869 | 6.0886 | 2.0639 | 2.5946
| Marine |  | 7008.7442 | 0.6691 | 0.17843 | [6 empty] | 134.828 | 16.3694 | 5.3165 | 128.5561
| Multilateral Operations |  | NE | NE | NE | [6 empty] | NE | NE | NE | NE
| CO2 Emissions from Biomass |  | 26128.8196

## LU
1990
| GREENHOUSE GAS SOURCE AND SINK |  | Net CO2 | CH4 | N2O | HFCs |  | PFCs |  | SF6 |  | NOx | CO | NMVOC | SO2
| CATEGORIES |  | emissions/ removals |  |  | P | A | P | A | P | A
|  |  | (Gg) |  |  | CO2 equivalent (Gg) |  |  |  | (Gg)
| Total National Emissions and Removals |  | 12223.6585 | 22.2448 | 1.5406 | NA,NE | 12.009 | NA,NO | NA,NO | NA,NE,NO | 4.7177e-05 | 0.16 | 17.4 | 5.9869 | 0.16
| 1. Energy |  | 10255.7582 | 2.1603 | 0.16591 | [6 empty] | IE,NA,NE,NO | IE,NA,NE,NO | IE,NA,NE,NO | IE,NA,NE,NO
| A. Fuel Combustion | Reference Approach | 10281.8049
|  | Sectoral Approach | 10255.7327 | 1.3858 | 0.16591 | [6 empty] | IE,NA,NE,NO | IE,NA,NE,NO | IE,NA,NE,NO | IE,NA,NE,NO
| 1. Energy Industries |  | 33.2875 | 0.036399 | 0.0048532 | [6 empty] | NE,NO | NE,NO | NE,NO | NE,NO
| 2. Manufacturing Industries and Construction |  | 6286.3566 | 0.1599 | 0.052449 | [6 empty] | NE,NO | NE,NO | NE,NO | NE,NO
| 3. Transport |  | 2600.1119 | 0.83641 | 0.085113 | [6 empty] | NA,NE | NA,NE | NA,NE | NA,NE
| 4. Other Sectors |  | 1309.6992 | 0.35152 | 0.014378 | [6 empty] | NE | NE | NE | NE
| 5. Other |  | 26.2775 | 0.0015507 | 0.009116 | [6 empty] | IE | IE | IE | IE
| B. Fugitive Emissions from Fuels |  | 0.025431 | 0.77449 | NA,NO | [6 empty] | NA,NE,NO | NA,NE,NO | NA,NE,NO | NA,NE,NO
| 1. Solid Fuels |  | NO | NO | NO | [6 empty] | NO | NO | NO | NO
| 2. Oil and Natural Gas |  | 0.025431 | 0.77449 | NA,NO | [6 empty] | NA,NE,NO | NA,NE,NO | NA,NE,NO | NA,NE,NO
| 2. Industrial Processes |  | 1608.362 | NA,NO | NA,NO | NA,NE | 12.009 | NA,NO | NA,NO | NA,NE,NO | 4.7177e-05 | 0.16 | 17.4 | 1.23 | 0.16
| A. Mineral Products |  | 623.4486 | NO | NO | [6 empty] | NE,NO | NE,NO | NE,NO | NE,NO
| B. Chemical Industry |  | NO | NO | NO | NA | NA | NA | NA | NA | NA | NA,NO | NA,NO | NA,NO | NA,NO
| C. Metal Production |  | 984.9134 | NA,NO | NA |  |  |  | NA,NO |  | NA,NO | 0.16 | 17.4 | 1.11 | 0.16
| D. Other Production |  | NO | [8 empty] | NE | NE | 0.12 | NE
| E. Production of Halocarbons and SF6 | [5 empty] | NA,NO |  | NA,NO |  | NA,NO
| F. Consumption of Halocarbons and SF6 |  |  |  |  | NE | 12.009 | NO | NO | NE | 4.7177e-05
| G. Other |  | NA | NA | NA | NA | NA | NA | NA | NA | NA | NA | NA | NA | NA
| 3. Solvent and Other Product Use |  | 14.6375 |  | 0.029883 | [6 empty] | NE | NE | 4.7569 | NE
| 4. Agriculture |  | 0 | 16.2405 | 1.3059 | [6 empty] | NA,NO | NA,NO | NA,NE,NO | NA
| A. Enteric Fermentation |  |  | 12.4464
| B. Manure Management |  |  | 3.794 | 0.13315 | [8 empty] | NE,NO
| C. Rice Cultivation |  |  | NA,NO | [9 empty] | NA,NO
| D. Agricultural Soils |  | 0 | NA,NE | 1.1727 | [8 empty] | NA,NE
| E. Prescribed Burning of Savannas |  |  | NA | NA | [6 empty] | NO | NO | NO
| F. Field Burning of Agricultural Residues |  |  | NO | NO | [6 empty] | NO | NO | NO
| G. Other |  |  | NA | NA | [6 empty] | NA | NA | NA | NA
| 5. Land-Use, Land-Use Change and Forestry |  | 344.9008 | NE,NO | 0.0091902 | [6 empty] | NE | NE | NE | NE
| A. Forest Land |  | 126.1974 | NO | NO | [6 empty] | NE | NE | NE
| B. Cropland |  | 34.4716 | NO | 0.0091902 | [6 empty] | NE | NE | NE
| C. Grassland |  | 31.6376 | NO | NO | [6 empty] | NE | NE | NE
| D. Wetlands |  | 12.2665 | NO | NO | [6 empty] | NE | NE | NE
| E. Settlements |  | 138.9317 | NE | NE | [6 empty] | NE | NE | NE
| F. Other Land |  | 1.396 | NO | NO | [6 empty] | NE | NE | NE
| G. Other |  | NE | NE | NE | [6 empty] | NE | NE | NE | NE
| 6. Waste |  | IE,NA,NO | 3.8441 | 0.029729 | [6 empty] | NA,NE,NO | NA,NE,NO | NA,NE,NO | NE,NO
| A. Solid Waste Disposal on Land |  | NA,NO | 3.5519 | [7 empty] | NA,NE,NO | NA,NE,NO | NA,NE,NO
| B. Wastewater Handling |  |  | 0.29214 | 0.029729 | [6 empty] | NA,NE | NA,NE | NA,NE
| C. Waste Incineration |  | IE | IE | IE | [6 empty] | NE | NE | NE | NE
| D. Other |  | NO | NO | NO | [6 empty] | NO | NO | NO | NO
| 7. Other |  | NA | NA | NA | NA | NA | NA | NA | NA | NA | NA | NA | NA | NA
Memo Items:
| International Bunkers |  | 394.4735 | 0.0027646 | 0.011034 | [6 empty] | NE | NE | NE | NE
| Aviation |  | 394.4054 | 0.0027581 | 0.011032 | [6 empty] | NE | NE | NE | NE
| Marine |  | 0.068137 | 6.4935e-06 | 1.8553e-06 | [6 empty] | NE | NE | NE | NE
| Multilateral Operations |  | NO | NO | NO | [6 empty] | NO | NO | NO | NO
| CO2 Emissions from Biomass |  | 159.0497
1991
0 | GREENHOUSE GAS SOURCE AND SINK |  | Net CO2 | CH4 | N2O | HFCs |  | PFCs |  | SF6 |  | NOx | CO | NMVOC | SO2
| CATEGORIES |  | emissions/ removals |  |  | P | A | P | A | P | A
|  |  | (Gg) |  |  | CO2 equivalent (Gg) |  |  |  | (Gg)
| Total National Emissions and Removals |  | 12561.4105 | 22.7951 | 1.564 | NA,NE | 12.009 | NA,NO | NA,NO | NA,NE,NO | 5.053e-05 | 0.15 | 16.46 | 5.9169 | 0.15
| 1. Energy |  | 10847.2656 | 2.3628 | 0.18101 | [6 empty] | IE,NA,NE,NO | IE,NA,NE,NO | IE,NA,NE,NO | IE,NA,NE,NO
| A. Fuel Combustion | Reference Approach | 10818.6817
|  | Sectoral Approach | 10847.2393 | 1.5593 | 0.18101 | [6 empty] | IE,NA,NE,NO | IE,NA,NE,NO | IE,NA,NE,NO | IE,NA,NE,NO
| 1. Energy Industries |  | 34.0075 | 0.037186 | 0.0049581 | [6 empty] | NE,NO | NE,NO | NE,NO | NE,NO
| 2. Manufacturing Industries and Construction |  | 6122.4956 | 0.15561 | 0.051941 | [6 empty] | NE,NO | NE,NO | NE,NO | NE,NO
| 3. Transport |  | 3089.6064 | 0.97961 | 0.098018 | [6 empty] | NA,NE | NA,NE | NA,NE | NA,NE
| 4. Other Sectors |  | 1574.8386 | 0.38534 | 0.016976 | [6 empty] | NE | NE | NE | NE
| 5. Other |  | 26.2911 | 0.0015507 | 0.009116 | [6 empty] | IE | IE | IE | IE
| B. Fugitive Emissions from Fuels |  | 0.026382 | 0.80347 | NA,NO | [6 empty] | NA,NE,NO | NA,NE,NO | NA,NE,NO | NA,NE,NO
| 1. Solid Fuels |  | NO | NO | NO | [6 empty] | NO | NO | NO | NO
| 2. Oil and Natural Gas |  | 0.026382 | 0.80347 | NA,NO | [6 empty] | NA,NE,NO | NA,NE,NO | NA,NE,NO | NA,NE,NO
| 2. Industrial Processes |  | 1530.5075 | NA,NO | NA,NO | NA,NE | 12.009 | NA,NO | NA,NO | NA,NE,NO | 5.053e-05 | 0.15 | 16.46 | 1.16 | 0.15
| A. Mineral Products |  | 592.7648 | NO | NO | [6 empty] | NE,NO | NE,NO | NE,NO | NE,NO
| B. Chemical Industry |  | NO | NO | NO | NA | NA | NA | NA | NA | NA | NA,NO | NA,NO | NA,NO | NA,NO
| C. Metal Production |  | 937.7426 | NA,NO | NA |  |  |  | NA,NO |  | NA,NO | 0.15 | 16.46 | 1.05 | 0.15
| D. Other Production |  | NO | [8 empty] | NE | NE | 0.11 | NE
| E. Production of Halocarbons and SF6 | [5 empty] | NA,NO |  | NA,NO |  | NA,NO
| F. Consumption of Halocarbons and SF6 |  |  |  |  | NE | 12.009 | NO | NO | NE | 5.053e-05
| G. Other |  | NA | NA | NA | NA | NA | NA | NA | NA | NA | NA | NA | NA | NA
| 3. Solvent and Other Product Use |  | 14.058 |  | 0.02879 | [6 empty] | NE | NE | 4.7569 | NE
| 4. Agriculture |  | 0 | 16.5053 | 1.3147 | [6 empty] | NA,NO | NA,NO | NA,NE,NO | NA
| A. Enteric Fermentation |  |  | 12.413
| B. Manure Management |  |  | 4.0923 | 0.11464 | [8 empty] | NE,NO
| C. Rice Cultivation |  |  | NA,NO | [9 empty] | NA,NO
| D. Agricultural Soils |  | 0 | NA,NE | 1.2 | [8 empty] | NA,NE
| E. Prescribed Burning of Savannas |  |  | NA | NA | [6 empty] | NO | NO | NO
| F. Field Burning of Agricultural Residues |  |  | NO | NO | [6 empty] | NO | NO | NO
| G. Other |  |  | NA | NA | [6 empty] | NA | NA | NA | NA
| 5. Land-Use, Land-Use Change and Forestry |  | 169.5794 | NE,NO | 0.0091902 | [6 empty] | NE | NE | NE | NE
| A. Forest Land |  | -49.2432 | NO | NO | [6 empty] | NE | NE | NE
| B. Cropland |  | 34.5908 | NO | 0.0091902 | [6 empty] | NE | NE | NE
| C. Grassland |  | 31.6376 | NO | NO | [6 empty] | NE | NE | NE
| D. Wetlands |  | 12.2665 | NO | NO | [6 empty] | NE | NE | NE
| E. Settlements |  | 138.9317 | NE | NE | [6 empty] | NE | NE | NE
| F. Other Land |  | 1.396 | NO | NO | [6 empty] | NE | NE | NE
| G. Other |  | NE | NE | NE | [6 empty] | NE | NE | NE | NE
| 6. Waste |  | IE,NA,NO | 3.927 | 0.03029 | [6 empty] | NA,NE,NO | NA,NE,NO | NA,NE,NO | NE,NO
| A. Solid Waste Disposal on Land |  | NA,NO | 3.6422 | [7 empty] | NA,NE,NO | NA,NE,NO | NA,NE,NO
| B. Wastewater Handling |  |  | 0.28483 | 0.03029 | [6 empty] | NA,NE | NA,NE | NA,NE
| C. Waste Incineration |  | IE | IE | IE | [6 empty] | NE | NE | NE | NE
| D. Other |  | NO | NO | NO | [6 empty] | NO | NO | NO | NO
| 7. Other |  | NA | NA | NA | NA | NA | NA | NA | NA | NA | NA | NA | NA | NA
Memo Items:
| International Bunkers |  | 412.3097 | 0.0028898 | 0.011533 | [6 empty] | NE | NE | NE | NE
| Aviation |  | 412.2357 | 0.0028828 | 0.011531 | [6 empty] | NE | NE | NE | NE
| Marine |  | 0.073995 | 7.0494e-06 | 2.0141e-06 | [6 empty] | NE | NE | NE | NE
| Multilateral Operations |  | NO | NO | NO | [6 empty] | NO | NO | NO | NO
| CO2 Emissions from Biomass |  | 160.9274
1992
0 | GREENHOUSE GAS SOURCE AND SINK |  | Net CO2 | CH4 | N2O | HFCs |  | PFCs |  | SF6 |  | NOx | CO | NMVOC | SO2
| CATEGORIES |  | emissions/ removals |  |  | P | A | P | A | P | A
|  |  | (Gg) |  |  | CO2 equivalent (Gg) |  |  |  | (Gg)
| Total National Emissions and Removals |  | 11972.4218 | 22.3386 | 1.6144 | NA,NE | 12.214 | NA,NO | NA,NO | NA,NE,NO | 5.3981e-05 | 0.13 | 14.96 | 5.8469 | 0.14
| 1. Energy |  | 10697.2612 | 2.3666 | 0.21761 | [6 empty] | IE,NA,NE,NO | IE,NA,NE,NO | IE,NA,NE,NO | IE,NA,NE,NO
| A. Fuel Combustion | Reference Approach | 10732.5064
|  | Sectoral Approach | 10697.2337 | 1.5282 | 0.21761 | [6 empty] | IE,NA,NE,NO | IE,NA,NE,NO | IE,NA,NE,NO | IE,NA,NE,NO
| 1. Energy Industries |  | 34.7275 | 0.03799 | 0.0050648 | [6 empty] | NE,NO | NE,NO | NE,NO | NE,NO
| 2. Manufacturing Industries and Construction |  | 5796.5632 | 0.15248 | 0.056982 | [6 empty] | NE,NO | NE,NO | NE,NO | NE,NO
| 3. Transport |  | 3388.0557 | 0.96789 | 0.13057 | [6 empty] | NA,NE | NA,NE | NA,NE | NA,NE
| 4. Other Sectors |  | 1451.5856 | 0.36832 | 0.015875 | [6 empty] | NE | NE | NE | NE
| 5. Other |  | 26.3017 | 0.0015507 | 0.009116 | [6 empty] | IE | IE | IE | IE
| B. Fugitive Emissions from Fuels |  | 0.027529 | 0.8384 | NA,NO | [6 empty] | NA,NE,NO | NA,NE,NO | NA,NE,NO | NA,NE,NO
| 1. Solid Fuels |  | NO | NO | NO | [6 empty] | NO | NO | NO | NO
| 2. Oil and Natural Gas |  | 0.027529 | 0.8384 | NA,NO | [6 empty] | NA,NE,NO | NA,NE,NO | NA,NE,NO | NA,NE,NO
| 2. Industrial Processes |  | 1460.4431 | NA,NO | NA,NO | NA,NE | 12.214 | NA,NO | NA,NO | NA,NE,NO | 5.3981e-05 | 0.13 | 14.96 | 1.09 | 0.14
| A. Mineral Products |  | 607.1506 | NO | NO | [6 empty] | NE,NO | NE,NO | NE,NO | NE,NO
| B. Chemical Industry |  | NO | NO | NO | NA | NA | NA | NA | NA | NA | NA,NO | NA,NO | NA,NO | NA,NO
| C. Metal Production |  | 853.2925 | NA,NO | NA |  |  |  | NA,NO |  | NA,NO | 0.13 | 14.96 | 0.97 | 0.14
| D. Other Production |  | NO | [8 empty] | NE | NE | 0.12 | NE
| E. Production of Halocarbons and SF6 | [5 empty] | NA,NO |  | NA,NO |  | NA,NO
| F. Consumption of Halocarbons and SF6 |  |  |  |  | NE | 12.214 | NO | NO | NE | 5.3981e-05
| G. Other |  | NA | NA | NA | NA | NA | NA | NA | NA | NA | NA | NA | NA | NA
| 3. Solvent and Other Product Use |  | 13.3188 |  | 0.027615 | [6 empty] | NE | NE | 4.7569 | NE
| 4. Agriculture |  | 0 | 16.032 | 1.3291 | [6 empty] | NA,NO | NA,NO | NA,NE,NO | NA
| A. Enteric Fermentation |  |  | 11.9089
| B. Manure Management |  |  | 4.123 | 0.10452 | [8 empty] | NE,NO
| C. Rice Cultivation |  |  | NA,NO | [9 empty] | NA,NO
| D. Agricultural Soils |  | 0 | NA,NE | 1.2246 | [8 empty] | NA,NE
| E. Prescribed Burning of Savannas |  |  | NA | NA | [6 empty] | NO | NO | NO
| F. Field Burning of Agricultural Residues |  |  | NO | NO | [6 empty] | NO | NO | NO
| G. Other |  |  | NA | NA | [6 empty] | NA | NA | NA | NA
| 5. Land-Use, Land-Use Change and Forestry |  | -198.6013 | NE,NO | 0.0091902 | [6 empty] | NE | NE | NE | NE
| A. Forest Land |  | -417.543 | NO | NO | [6 empty] | NE | NE | NE
| B. Cropland |  | 34.7099 | NO | 0.0091902 | [6 empty] | NE | NE | NE
| C. Grassland |  | 31.6376 | NO | NO | [6 empty] | NE | NE | NE
| D. Wetlands |  | 12.2665 | NO | NO | [6 empty] | NE | NE | NE
| E. Settlements |  | 138.9317 | NE | NE | [6 empty] | NE | NE | NE
| F. Other Land |  | 1.396 | NO | NO | [6 empty] | NE | NE | NE
| G. Other |  | NE | NE | NE | [6 empty] | NE | NE | NE | NE
| 6. Waste |  | IE,NA,NO | 3.94 | 0.03086 | [6 empty] | NA,NE,NO | NA,NE,NO | NA,NE,NO | NE,NO
| A. Solid Waste Disposal on Land |  | NA,NO | 3.6625 | [7 empty] | NA,NE,NO | NA,NE,NO | NA,NE,NO
| B. Wastewater Handling |  |  | 0.27753 | 0.03086 | [6 empty] | NA,NE | NA,NE | NA,NE
| C. Waste Incineration |  | IE | IE | IE | [6 empty] | NE | NE | NE | NE
| D. Other |  | NO | NO | NO | [6 empty] | NO | NO | NO | NO
| 7. Other |  | NA | NA | NA | NA | NA | NA | NA | NA | NA | NA | NA | NA | NA
Memo Items:
| International Bunkers |  | 398.6094 | 0.0027935 | 0.01115 | [6 empty] | NE | NE | NE | NE
| Aviation |  | 398.5418 | 0.002787 | 0.011148 | [6 empty] | NE | NE | NE | NE
| Marine |  | 0.067619 | 6.4371e-06 | 1.8392e-06 | [6 empty] | NE | NE | NE | NE
| Multilateral Operations |  | NO | NO | NO | [6 empty] | NO | NO | NO | NO
| CO2 Emissions from Biomass |  | 163.7333
1993
0 | GREENHOUSE GAS SOURCE AND SINK |  | Net CO2 | CH4 | N2O | HFCs |  | PFCs |  | SF6 |  | NOx | CO | NMVOC | SO2
| CATEGORIES |  | emissions/ removals |  |  | P | A | P | A | P | A
|  |  | (Gg) |  |  | CO2 equivalent (Gg) |  |  |  | (Gg)
| Total National Emissions and Removals |  | 11981.8656 | 22.475 | 1.5789 | NA,NE | 12.9271 | NA,NO | NA,NO | NA,NE,NO | 5.753e-05 | 0.15 | 16.05 | 5.9169 | 0.15
| 1. Energy |  | 10839.6971 | 2.3028 | 0.23828 | [6 empty] | IE,NA,NE,NO | IE,NA,NE,NO | IE,NA,NE,NO | IE,NA,NE,NO
| A. Fuel Combustion | Reference Approach | 10923.7536
|  | Sectoral Approach | 10839.6685 | 1.4325 | 0.23828 | [6 empty] | IE,NA,NE,NO | IE,NA,NE,NO | IE,NA,NE,NO | IE,NA,NE,NO
| 1. Energy Industries |  | 33.0373 | 0.036142 | 0.0048184 | [6 empty] | NE,NO | NE,NO | NE,NO | NE,NO
| 2. Manufacturing Industries and Construction |  | 5922.3856 | 0.15348 | 0.055196 | [6 empty] | NE,NO | NE,NO | NE,NO | NE,NO
| 3. Transport |  | 3427.1453 | 0.87645 | 0.15541 | [6 empty] | NA,NE | NA,NE | NA,NE | NA,NE
| 4. Other Sectors |  | 1433.9576 | 0.36505 | 0.014952 | [6 empty] | NE | NE | NE | NE
| 5. Other |  | 23.1427 | 0.0013749 | 0.0079041 | [6 empty] | IE | IE | IE | IE
| B. Fugitive Emissions from Fuels |  | 0.028577 | 0.8703 | NA,NO | [6 empty] | NA,NE,NO | NA,NE,NO | NA,NE,NO | NA,NE,NO
| 1. Solid Fuels |  | NO | NO | NO | [6 empty] | NO | NO | NO | NO
| 2. Oil and Natural Gas |  | 0.028577 | 0.8703 | NA,NO | [6 empty] | NA,NE,NO | NA,NE,NO | NA,NE,NO | NA,NE,NO
| 2. Industrial Processes |  | 1438.2256 | NA,NO | NA,NO | NA,NE | 12.9271 | NA,NO | NA,NO | NA,NE,NO | 5.753e-05 | 0.15 | 16.05 | 1.16 | 0.15
| A. Mineral Products |  | 515.0325 | NO | NO | [6 empty] | NE,NO | NE,NO | NE,NO | NE,NO
| B. Chemical Industry |  | NO | NO | NO | NA | NA | NA | NA | NA | NA | NA,NO | NA,NO | NA,NO | NA,NO
| C. Metal Production |  | 923.1931 | NA,NO | NA |  |  |  | NA,NO |  | NA,NO | 0.15 | 16.05 | 1.04 | 0.15
| D. Other Production |  | NO | [8 empty] | NE | NE | 0.12 | NE
| E. Production of Halocarbons and SF6 | [5 empty] | NA,NO |  | NA,NO |  | NA,NO
| F. Consumption of Halocarbons and SF6 |  |  |  |  | NE | 12.9271 | NO | NO | NE | 5.753e-05
| G. Other |  | NA | NA | NA | NA | NA | NA | NA | NA | NA | NA | NA | NA | NA
| 3. Solvent and Other Product Use |  | 12.6187 |  | 0.026545 | [6 empty] | NE | NE | 4.7569 | NE
| 4. Agriculture |  | 0 | 16.2624 | 1.2714 | [6 empty] | NA,NO | NA,NO | NA,NE,NO | NA
| A. Enteric Fermentation |  |  | 12.0014
| B. Manure Management |  |  | 4.261 | 0.10307 | [8 empty] | NE,NO
| C. Rice Cultivation |  |  | NA,NO | [9 empty] | NA,NO
| D. Agricultural Soils |  | 0 | NA,NE | 1.1683 | [8 empty] | NA,NE
| E. Prescribed Burning of Savannas |  |  | NA | NA | [6 empty] | NO | NO | NO
| F. Field Burning of Agricultural Residues |  |  | NO | NO | [6 empty] | NO | NO | NO
| G. Other |  |  | NA | NA | [6 empty] | NA | NA | NA | NA
| 5. Land-Use, Land-Use Change and Forestry |  | -308.6757 | NE,NO | 0.0091902 | [6 empty] | NE | NE | NE | NE
| A. Forest Land |  | -527.7366 | NO | NO | [6 empty] | NE | NE | NE
| B. Cropland |  | 34.829 | NO | 0.0091902 | [6 empty] | NE | NE | NE
| C. Grassland |  | 31.6376 | NO | NO | [6 empty] | NE | NE | NE
| D. Wetlands |  | 12.2665 | NO | NO | [6 empty] | NE | NE | NE
| E. Settlements |  | 138.9317 | NE | NE | [6 empty] | NE | NE | NE
| F. Other Land |  | 1.396 | NO | NO | [6 empty] | NE | NE | NE
| G. Other |  | NE | NE | NE | [6 empty] | NE | NE | NE | NE
| 6. Waste |  | IE,NA,NO | 3.9098 | 0.033477 | [6 empty] | NA,NE,NO | NA,NE,NO | NA,NE,NO | NE
| A. Solid Waste Disposal on Land |  | NA,NO | 3.6163 | [7 empty] | NA,NE,NO | NA,NE,NO | NA,NE,NO
| B. Wastewater Handling |  |  | 0.27022 | 0.031736 | [6 empty] | NA,NE | NA,NE | NA,NE
| C. Waste Incineration |  | IE | IE | IE | [6 empty] | NE | NE | NE | NE
| D. Other |  | NO | 0.02322 | 0.0017415 | [6 empty] | NE | NE | NE | NE
| 7. Other |  | NA | NA | NA | NA | NA | NA | NA | NA | NA | NA | NA | NA | NA
Memo Items:
| International Bunkers |  | 394.2552 | 0.0027654 | 0.011028 | [6 empty] | NE | NE | NE | NE
| Aviation |  | 394.1604 | 0.0027564 | 0.011026 | [6 empty] | NE | NE | NE | NE
| Marine |  | 0.094819 | 9.0363e-06 | 2.5818e-06 | [6 empty] | NE | NE | NE | NE
| Multilateral Operations |  | NO | NO | NO | [6 empty] | NO | NO | NO | NO
| CO2 Emissions from Biomass |  | 159.3254
1994
0 | GREENHOUSE GAS SOURCE AND SINK |  | Net CO2 | CH4 | N2O | HFCs |  | PFCs |  | SF6 |  | NOx | CO | NMVOC | SO2
| CATEGORIES |  | emissions/ removals |  |  | P | A | P | A | P | A
|  |  | (Gg) |  |  | CO2 equivalent (Gg) |  |  |  | (Gg)
| Total National Emissions and Removals |  | 11333.209 | 22.2168 | 1.5466 | NA,NE | 13.6812 | NA,NO | NA,NO | NA,NE,NO | 6.1174e-05 | 0.27 | 13.94 | 5.7721 | 0.15
| 1. Energy |  | 10114.1614 | 2.2785 | 0.25341 | [6 empty] | IE,NA,NE,NO | IE,NA,NE,NO | IE,NA,NE,NO | IE,NA,NE,NO
| A. Fuel Combustion | Reference Approach | 10191.3788
|  | Sectoral Approach | 10114.1326 | 1.4022 | 0.25341 | [6 empty] | IE,NA,NE,NO | IE,NA,NE,NO | IE,NA,NE,NO | IE,NA,NE,NO
| 1. Energy Industries |  | 32.3231 | 0.035361 | 0.0047143 | [6 empty] | NE,NO | NE,NO | NE,NO | NE,NO
| 2. Manufacturing Industries and Construction |  | 5202.0518 | 0.1481 | 0.055346 | [6 empty] | NE,NO | NE,NO | NE,NO | NE,NO
| 3. Transport |  | 3481.3139 | 0.8594 | 0.17091 | [6 empty] | NA,NE | NA,NE | NA,NE | NA,NE
| 4. Other Sectors |  | 1376.876 | 0.35803 | 0.01515 | [6 empty] | NE | NE | NE | NE
| 5. Other |  | 21.5677 | 0.0012866 | 0.0072955 | [6 empty] | IE | IE | IE | IE
| B. Fugitive Emissions from Fuels |  | 0.028774 | 0.8763 | NA,NO | [6 empty] | NA,NE,NO | NA,NE,NO | NA,NE,NO | NA,NE,NO
| 1. Solid Fuels |  | NO | NO | NO | [6 empty] | NO | NO | NO | NO
| 2. Oil and Natural Gas |  | 0.028774 | 0.8763 | NA,NO | [6 empty] | NA,NE,NO | NA,NE,NO | NA,NE,NO | NA,NE,NO
| 2. Industrial Processes |  | 1346.1886 | NA,NO | NA,NO | NA,NE | 13.6812 | NA,NO | NA,NO | NA,NE,NO | 6.1174e-05 | 0.27 | 13.94 | 1.07 | 0.15
| A. Mineral Products |  | 575.3547 | NO | NO | [6 empty] | NE,NO | NE,NO | NE,NO | NE,NO
| B. Chemical Industry |  | NO | NO | NO | NA | NA | NA | NA | NA | NA | NA,NO | NA,NO | NA,NO | NA,NO
| C. Metal Production |  | 770.8338 | NA,NO | NA |  |  |  | NA,NO |  | NA,NO | 0.27 | 13.94 | 0.95 | 0.15
| D. Other Production |  | NO | [8 empty] | NE | NE | 0.12 | NE
| E. Production of Halocarbons and SF6 | [5 empty] | NA,NO |  | NA,NO |  | NA,NO
| F. Consumption of Halocarbons and SF6 |  |  |  |  | NE | 13.6812 | NO | NO | NE | 6.1174e-05
| G. Other |  | NA | NA | NA | NA | NA | NA | NA | NA | NA | NA | NA | NA | NA
| 3. Solvent and Other Product Use |  | 11.6644 |  | 0.02551 | [6 empty] | NE | NE | 4.7021 | NE
| 4. Agriculture |  | 0 | 16.1533 | 1.2238 | [6 empty] | NA,NO | NA,NO | NA,NE,NO | NA
| A. Enteric Fermentation |  |  | 11.897
| B. Manure Management |  |  | 4.2564 | 0.098803 | [8 empty] | NE,NO
| C. Rice Cultivation |  |  | NA,NO | [9 empty] | NA,NO
| D. Agricultural Soils |  | 0 | NA,NE | 1.125 | [8 empty] | NA,NE
| E. Prescribed Burning of Savannas |  |  | NA | NA | [6 empty] | NO | NO | NO
| F. Field Burning of Agricultural Residues |  |  | NO | NO | [6 empty] | NO | NO | NO
| G. Other |  |  | NA | NA | [6 empty] | NA | NA | NA | NA
| 5. Land-Use, Land-Use Change and Forestry |  | -138.8054 | NE,NO | 0.0091902 | [6 empty] | NE | NE | NE | NE
| A. Forest Land |  | -358.2934 | NO | NO | [6 empty] | NE | NE | NE
| B. Cropland |  | 35.2562 | NO | 0.0091902 | [6 empty] | NE | NE | NE
| C. Grassland |  | 31.6376 | NO | NO | [6 empty] | NE | NE | NE
| D. Wetlands |  | 12.2665 | NO | NO | [6 empty] | NE | NE | NE
| E. Settlements |  | 138.9317 | NE | NE | [6 empty] | NE | NE | NE
| F. Other Land |  | 1.396 | NO | NO | [6 empty] | NE | NE | NE
| G. Other |  | NE | NE | NE | [6 empty] | NE | NE | NE | NE
| 6. Waste |  | IE,NA,NO | 3.785 | 0.034663 | [6 empty] | NA,NE,NO | NA,NE,NO | NA,NE,NO | NE
| A. Solid Waste Disposal on Land |  | NA,NO | 3.4951 | [7 empty] | NA,NE,NO | NA,NE,NO | NA,NE,NO
| B. Wastewater Handling |  |  | 0.26292 | 0.032639 | [6 empty] | NA,NE | NA,NE | NA,NE
| C. Waste Incineration |  | IE | IE | IE | [6 empty] | NE | NE | NE | NE
| D. Other |  | NO | 0.026984 | 0.0020238 | [6 empty] | NE | NE | NE | NE
| 7. Other |  | NA | NA | NA | NA | NA | NA | NA | NA | NA | NA | NA | NA | NA
Memo Items:
| International Bunkers |  | 500.1366 | 0.0035046 | 0.01399 | [6 empty] | NE | NE | NE | NE
| Aviation |  | 500.0555 | 0.0034969 | 0.013988 | [6 empty] | NE | NE | NE | NE
| Marine |  | 0.081157 | 7.7394e-06 | 2.2113e-06 | [6 empty] | NE | NE | NE | NE
| Multilateral Operations |  | NO | NO | NO | [6 empty] | NO | NO | NO | NO
| CO2 Emissions from Biomass |  | 157.463
1995
0 | GREENHOUSE GAS SOURCE AND SINK |  | Net CO2 | CH4 | N2O | HFCs |  | PFCs |  | SF6 |  | NOx | CO | NMVOC | SO2
| CATEGORIES |  | emissions/ removals |  |  | P | A | P | A | P | A
|  |  | (Gg) |  |  | CO2 equivalent (Gg) |  |  |  | (Gg)
| Total National Emissions and Removals |  | 8891.5386 | 22.607 | 1.5551 | NA,NE | 15.5879 | NA,NO | NA,NO | NA,NE,NO | 6.5041e-05 | 0.47 | 9.92 | 5.8339 | 0.16
| 1. Energy |  | 8135.834 | 2.2557 | 0.23965 | [6 empty] | IE,NA,NE,NO | IE,NA,NE,NO | IE,NA,NE,NO | IE,NA,NE,NO
| A. Fuel Combustion | Reference Approach | 8141.4774
|  | Sectoral Approach | 8135.8012 | 1.2566 | 0.23965 | [6 empty] | IE,NA,NE,NO | IE,NA,NE,NO | IE,NA,NE,NO | IE,NA,NE,NO
| 1. Energy Industries |  | 91.0698 | 0.034813 | 0.0046064 | [6 empty] | NE,NO | NE,NO | NE,NO | NE,NO
| 2. Manufacturing Industries and Construction |  | 3343.7567 | 0.10081 | 0.047772 | [6 empty] | NE,NO | NE,NO | NE,NO | NE,NO
| 3. Transport |  | 3301.4238 | 0.76247 | 0.16985 | [6 empty] | NA,NE | NA,NE | NA,NE | NA,NE
| 4. Other Sectors |  | 1389.1179 | 0.35784 | 0.014376 | [6 empty] | NE | NE | NE | NE
| 5. Other |  | 10.433 | 0.00065198 | 0.0030425 | [6 empty] | IE | IE | IE | IE
| B. Fugitive Emissions from Fuels |  | 0.032808 | 0.99917 | NA,NO | [6 empty] | NA,NE,NO | NA,NE,NO | NA,NE,NO | NA,NE,NO
| 1. Solid Fuels |  | NO | NO | NO | [6 empty] | NO | NO | NO | NO
| 2. Oil and Natural Gas |  | 0.032808 | 0.99917 | NA,NO | [6 empty] | NA,NE,NO | NA,NE,NO | NA,NE,NO | NA,NE,NO
| 2. Industrial Processes |  | 984.4954 | NA,NO | NA,NO | NA,NE | 15.5879 | NA,NO | NA,NO | NA,NE,NO | 6.5041e-05 | 0.47 | 9.92 | 0.81 | 0.16
| A. Mineral Products |  | 519.1128 | NO | NO | [6 empty] | NE,NO | NE,NO | NE,NO | NE,NO
| B. Chemical Industry |  | NO | NO | NO | NA | NA | NA | NA | NA | NA | NA,NO | NA,NO | NA,NO | NA,NO
| C. Metal Production |  | 465.3826 | NA,NO | NA |  |  |  | NA,NO |  | NA,NO | 0.47 | 9.92 | 0.69 | 0.16
| D. Other Production |  | NO | [8 empty] | NE | NE | 0.12 | NE
| E. Production of Halocarbons and SF6 | [5 empty] | NA,NO |  | NA,NO |  | NA,NO
| F. Consumption of Halocarbons and SF6 |  |  |  |  | NE | 15.5879 | NO | NO | NE | 6.5041e-05
| G. Other |  | NA | NA | NA | NA | NA | NA | NA | NA | NA | NA | NA | NA | NA
| 3. Solvent and Other Product Use |  | 12.1573 |  | 0.024444 | [6 empty] | NE | NE | 5.0239 | NE
| 4. Agriculture |  | 0 | 16.6972 | 1.2468 | [6 empty] | NA,NO | NA,NO | NA,NE,NO | NA
| A. Enteric Fermentation |  |  | 12.234
| B. Manure Management |  |  | 4.4631 | 0.10194 | [8 empty] | NE,NO
| C. Rice Cultivation |  |  | NA,NO | [9 empty] | NA,NO
| D. Agricultural Soils |  | 0 | NA,NE | 1.1449 | [8 empty] | NA,NE
| E. Prescribed Burning of Savannas |  |  | NA | NA | [6 empty] | NO | NO | NO
| F. Field Burning of Agricultural Residues |  |  | NO | NO | [6 empty] | NO | NO | NO
| G. Other |  |  | NA | NA | [6 empty] | NA | NA | NA | NA
| 5. Land-Use, Land-Use Change and Forestry |  | -240.9481 | NE,NO | 0.0091902 | [6 empty] | NE | NE | NE | NE
| A. Forest Land |  | -460.1857 | NO | NO | [6 empty] | NE | NE | NE
| B. Cropland |  | 35.0057 | NO | 0.0091902 | [6 empty] | NE | NE | NE
| C. Grassland |  | 31.6376 | NO | NO | [6 empty] | NE | NE | NE
| D. Wetlands |  | 12.2665 | NO | NO | [6 empty] | NE | NE | NE
| E. Settlements |  | 138.9317 | NE | NE | [6 empty] | NE | NE | NE
| F. Other Land |  | 1.396 | NO | NO | [6 empty] | NE | NE | NE
| G. Other |  | NE | NE | NE | [6 empty] | NE | NE | NE | NE
| 6. Waste |  | IE,NA,NO | 3.6541 | 0.03499 | [6 empty] | NA,NE,NO | NA,NE,NO | NA,NE,NO | NE
| A. Solid Waste Disposal on Land |  | NA,NO | 3.3649 | [7 empty] | NA,NE,NO | NA,NE,NO | NA,NE,NO
| B. Wastewater Handling |  |  | 0.25561 | 0.032471 | [6 empty] | NA,NE | NA,NE | NA,NE
| C. Waste Incineration |  | IE | IE | IE | [6 empty] | NE | NE | NE | NE
| D. Other |  | NO | 0.033592 | 0.0025194 | [6 empty] | NE | NE | NE | NE
| 7. Other |  | NA | NA | NA | NA | NA | NA | NA | NA | NA | NA | NA | NA | NA
Memo Items:
| International Bunkers |  | 566.9156 | 0.0039717 | 0.015858 | [6 empty] | NE | NE | NE | NE
| Aviation |  | 566.8338 | 0.0039639 | 0.015856 | [6 empty] | NE | NE | NE | NE
| Marine |  | 0.081766 | 7.7985e-06 | 2.2282e-06 | [6 empty] | NE | NE | NE | NE
| Multilateral Operations |  | NO | NO | NO | [6 empty] | NO | NO | NO | NO
| CO2 Emissions from Biomass |  | 153.7804
1996
0 | GREENHOUSE GAS SOURCE AND SINK |  | Net CO2 | CH4 | N2O | HFCs |  | PFCs |  | SF6 |  | NOx | CO | NMVOC | SO2
| CATEGORIES |  | emissions/ removals |  |  | P | A | P | A | P | A
|  |  | (Gg) |  |  | CO2 equivalent (Gg) |  |  |  | (Gg)
| Total National Emissions and Removals |  | 8766.1773 | 22.7967 | 1.583 | NA,NE | 15.9088 | NA,NO | NA,NO | NA,NE,NO | 7.173e-05 | 0.78 | 7.44 | 6.046 | 0.17
| 1. Energy |  | 8238.76 | 2.3878 | 0.25176 | [6 empty] | IE,NA,NE,NO | IE,NA,NE,NO | IE,NA,NE,NO | IE,NA,NE,NO
| A. Fuel Combustion | Reference Approach | 8239.2439
|  | Sectoral Approach | 8238.7241 | 1.2948 | 0.25176 | [6 empty] | IE,NA,NE,NO | IE,NA,NE,NO | IE,NA,NE,NO | IE,NA,NE,NO
| 1. Energy Industries |  | 79.6241 | 0.027104 | 0.0035811 | [6 empty] | NE,NO | NE,NO | NE,NO | NE,NO
| 2. Manufacturing Industries and Construction |  | 3201.35 | 0.10406 | 0.04946 | [6 empty] | NE,NO | NE,NO | NE,NO | NE,NO
| 3. Transport |  | 3398.8318 | 0.78728 | 0.17692 | [6 empty] | NA,NE | NA,NE | NA,NE | NA,NE
| 4. Other Sectors |  | 1540.8159 | 0.37524 | 0.015736 | [6 empty] | NE | NE | NE | NE
| 5. Other |  | 18.1023 | 0.0010833 | 0.0060653 | [6 empty] | IE | IE | IE | IE
| B. Fugitive Emissions from Fuels |  | 0.035891 | 1.093 | NA,NO | [6 empty] | NA,NE,NO | NA,NE,NO | NA,NE,NO | NA,NE,NO
| 1. Solid Fuels |  | NO | NO | NO | [6 empty] | NO | NO | NO | NO
| 2. Oil and Natural Gas |  | 0.035891 | 1.093 | NA,NO | [6 empty] | NA,NE,NO | NA,NE,NO | NA,NE,NO | NA,NE,NO
| 2. Industrial Processes |  | 928.7232 | NA,NO | NA,NO | NA,NE | 15.9088 | NA,NO | NA,NO | NA,NE,NO | 7.173e-05 | 0.78 | 7.44 | 0.76 | 0.17
| A. Mineral Products |  | 512.1243 | NO | NO | [6 empty] | NE,NO | NE,NO | NE,NO | NE,NO
| B. Chemical Industry |  | NO | NO | NO | NA | NA | NA | NA | NA | NA | NA,NO | NA,NO | NA,NO | NA,NO
| C. Metal Production |  | 416.5989 | NA,NO | NA |  |  |  | NA,NO |  | NA,NO | 0.78 | 7.44 | 0.65 | 0.17
| D. Other Production |  | NO | [8 empty] | NE | NE | 0.11 | NE
| E. Production of Halocarbons and SF6 | [5 empty] | NA,NO |  | NA,NO |  | NA,NO
| F. Consumption of Halocarbons and SF6 |  |  |  |  | NE | 15.9088 | NO | NO | NE | 7.173e-05
| G. Other |  | NA | NA | NA | NA | NA | NA | NA | NA | NA | NA | NA | NA | NA
| 3. Solvent and Other Product Use |  | 12.1809 |  | 0.023338 | [6 empty] | NE | NE | 5.286 | NE
| 4. Agriculture |  | 0 | 16.8788 | 1.266 | [6 empty] | NA,NO | NA,NO | NA,NE,NO | NA
| A. Enteric Fermentation |  |  | 12.3864
| B. Manure Management |  |  | 4.4924 | 0.10329 | [8 empty] | NE,NO
| C. Rice Cultivation |  |  | NA,NO | [9 empty] | NA,NO
| D. Agricultural Soils |  | 0 | NA,NE | 1.1627 | [8 empty] | NA,NE
| E. Prescribed Burning of Savannas |  |  | NA | NA | [6 empty] | NO | NO | NO
| F. Field Burning of Agricultural Residues |  |  | NO | NO | [6 empty] | NO | NO | NO
| G. Other |  |  | NA | NA | [6 empty] | NA | NA | NA | NA
| 5. Land-Use, Land-Use Change and Forestry |  | -413.4867 | NE,NO | 0.0091902 | [6 empty] | NE | NE | NE | NE
| A. Forest Land |  | -632.5926 | NO | NO | [6 empty] | NE | NE | NE
| B. Cropland |  | 34.8741 | NO | 0.0091902 | [6 empty] | NE | NE | NE
| C. Grassland |  | 31.6376 | NO | NO | [6 empty] | NE | NE | NE
| D. Wetlands |  | 12.2665 | NO | NO | [6 empty] | NE | NE | NE
| E. Settlements |  | 138.9317 | NE | NE | [6 empty] | NE | NE | NE
| F. Other Land |  | 1.396 | NO | NO | [6 empty] | NE | NE | NE
| G. Other |  | NE | NE | NE | [6 empty] | NE | NE | NE | NE
| 6. Waste |  | IE,NA,NO | 3.5301 | 0.032674 | [6 empty] | NA,NE,NO | NA,NE,NO | NA,NE,NO | NE
| A. Solid Waste Disposal on Land |  | NA,NO | 3.254 | [7 empty] | NA,NE,NO | NA,NE,NO | NA,NE,NO
| B. Wastewater Handling |  |  | 0.24677 | 0.030468 | [6 empty] | NA,NE | NA,NE | NA,NE
| C. Waste Incineration |  | IE | IE | IE | [6 empty] | NE | NE | NE | NE
| D. Other |  | NO | 0.029416 | 0.0022062 | [6 empty] | NE | NE | NE | NE
| 7. Other |  | NA | NA | NA | NA | NA | NA | NA | NA | NA | NA | NA | NA | NA
Memo Items:
| International Bunkers |  | 615.9904 | 0.0043144 | 0.017231 | [6 empty] | NE | NE | NE | NE
| Aviation |  | 615.9137 | 0.0043071 | 0.017228 | [6 empty] | NE | NE | NE | NE
| Marine |  | 0.076749 | 7.3184e-06 | 2.091e-06 | [6 empty] | NE | NE | NE | NE
| Multilateral Operations |  | NO | NO | NO | [6 empty] | NO | NO | NO | NO
| CO2 Emissions from Biomass |  | 135.5597
1997
0 | GREENHOUSE GAS SOURCE AND SINK |  | Net CO2 | CH4 | N2O | HFCs |  | PFCs |  | SF6 |  | NOx | CO | NMVOC | SO2
| CATEGORIES |  | emissions/ removals |  |  | P | A | P | A | P | A
|  |  | (Gg) |  |  | CO2 equivalent (Gg) |  |  |  | (Gg)
| Total National Emissions and Removals |  | 8024.0263 | 22.558 | 1.5735 | NA,NE | 17.1722 | NA,NO | NA,NO | NA,NE,NO | 7.843e-05 | 0.64 | 4.51 | 5.7267 | 0.21
| 1. Energy |  | 7645.7828 | 2.3291 | 0.2715 | [6 empty] | IE,NA,NE,NO | IE,NA,NE,NO | IE,NA,NE,NO | IE,NA,NE,NO
| A. Fuel Combustion | Reference Approach | 7644.349
|  | Sectoral Approach | 7645.746 | 1.2112 | 0.2715 | [6 empty] | IE,NA,NE,NO | IE,NA,NE,NO | IE,NA,NE,NO | IE,NA,NE,NO
| 1. Energy Industries |  | 80.4609 | 0.031895 | 0.0042263 | [6 empty] | NE,NO | NE,NO | NE,NO | NE,NO
| 2. Manufacturing Industries and Construction |  | 2449.9559 | 0.084128 | 0.052486 | [6 empty] | NE,NO | NE,NO | NE,NO | NE,NO
| 3. Transport |  | 3595.8561 | 0.72189 | 0.19233 | [6 empty] | NA,NE | NA,NE | NA,NE | NA,NE
| 4. Other Sectors |  | 1497.0568 | 0.3719 | 0.016362 | [6 empty] | NE | NE | NE | NE
| 5. Other |  | 22.4164 | 0.0014278 | 0.0060886 | [6 empty] | IE | IE | IE | IE
| B. Fugitive Emissions from Fuels |  | 0.036706 | 1.1179 | NA,NO | [6 empty] | NA,NE,NO | NA,NE,NO | NA,NE,NO | NA,NE,NO
| 1. Solid Fuels |  | NO | NO | NO | [6 empty] | NO | NO | NO | NO
| 2. Oil and Natural Gas |  | 0.036706 | 1.1179 | NA,NO | [6 empty] | NA,NE,NO | NA,NE,NO | NA,NE,NO | NA,NE,NO
| 2. Industrial Processes |  | 820.0671 | NA,NO | NA,NO | NA,NE | 17.1722 | NA,NO | NA,NO | NA,NE,NO | 7.843e-05 | 0.64 | 4.51 | 0.59 | 0.21
| A. Mineral Products |  | 525.9701 | NO | NO | [6 empty] | NE,NO | NE,NO | NE,NO | NE,NO
| B. Chemical Industry |  | NO | NO | NO | NA | NA | NA | NA | NA | NA | NA,NO | NA,NO | NA,NO | NA,NO
| C. Metal Production |  | 294.0971 | NA,NO | NA |  |  |  | NA,NO |  | NA,NO | 0.64 | 4.51 | 0.48 | 0.21
| D. Other Production |  | NO | [8 empty] | NE | NE | 0.11 | NE
| E. Production of Halocarbons and SF6 | [5 empty] | NA,NO |  | NA,NO |  | NA,NO
| F. Consumption of Halocarbons and SF6 |  |  |  |  | NE | 17.1722 | NO | NO | NE | 7.843e-05
| G. Other |  | NA | NA | NA | NA | NA | NA | NA | NA | NA | NA | NA | NA | NA
| 3. Solvent and Other Product Use |  | 12.1065 |  | 0.022237 | [6 empty] | NE | NE | 5.1367 | NE
| 4. Agriculture |  | 0 | 16.7493 | 1.2347 | [6 empty] | NA,NO | NA,NO | NA,NE,NO | NA
| A. Enteric Fermentation |  |  | 12.1364
| B. Manure Management |  |  | 4.613 | 0.097439 | [8 empty] | NE,NO
| C. Rice Cultivation |  |  | NA,NO | [9 empty] | NA,NO
| D. Agricultural Soils |  | 0 | NA,NE | 1.1372 | [8 empty] | NA,NE
| E. Prescribed Burning of Savannas |  |  | NA | NA | [6 empty] | NO | NO | NO
| F. Field Burning of Agricultural Residues |  |  | NO | NO | [6 empty] | NO | NO | NO
| G. Other |  |  | NA | NA | [6 empty] | NA | NA | NA | NA
| 5. Land-Use, Land-Use Change and Forestry |  | -453.9301 | NE,NO | 0.0091902 | [6 empty] | NE | NE | NE | NE
| A. Forest Land |  | -673.5115 | NO | NO | [6 empty] | NE | NE | NE
| B. Cropland |  | 35.3496 | NO | 0.0091902 | [6 empty] | NE | NE | NE
| C. Grassland |  | 31.6376 | NO | NO | [6 empty] | NE | NE | NE
| D. Wetlands |  | 12.2665 | NO | NO | [6 empty] | NE | NE | NE
| E. Settlements |  | 138.9317 | NE | NE | [6 empty] | NE | NE | NE
| F. Other Land |  | 1.396 | NO | NO | [6 empty] | NE | NE | NE
| G. Other |  | NE | NE | NE | [6 empty] | NE | NE | NE | NE
| 6. Waste |  | IE,NA,NO | 3.4796 | 0.035894 | [6 empty] | NA,NE,NO | NA,NE,NO | NA,NE,NO | NE
| A. Solid Waste Disposal on Land |  | NA,NO | 3.1773 | [7 empty] | NA,NE,NO | NA,NE,NO | NA,NE,NO
| B. Wastewater Handling |  |  | 0.23792 | 0.031069 | [6 empty] | NA,NE | NA,NE | NA,NE
| C. Waste Incineration |  | IE | IE | IE | [6 empty] | NE | NE | NE | NE
| D. Other |  | NO | 0.064332 | 0.0048249 | [6 empty] | NE | NE | NE | NE
| 7. Other |  | NA | NA | NA | NA | NA | NA | NA | NA | NA | NA | NA | NA | NA
Memo Items:
| International Bunkers |  | 736.9253 | 0.00516 | 0.020613 | [6 empty] | NE | NE | NE | NE
| Aviation |  | 736.8499 | 0.0051528 | 0.020611 | [6 empty] | NE | NE | NE | NE
| Marine |  | 0.075377 | 7.1877e-06 | 2.0536e-06 | [6 empty] | NE | NE | NE | NE
| Multilateral Operations |  | NO | NO | NO | [6 empty] | NO | NO | NO | NO
| CO2 Emissions from Biomass |  | 146.8379
1998
0 | GREENHOUSE GAS SOURCE AND SINK |  | Net CO2 | CH4 | N2O | HFCs |  | PFCs |  | SF6 |  | NOx | CO | NMVOC | SO2
| CATEGORIES |  | emissions/ removals |  |  | P | A | P | A | P | A
|  |  | (Gg) |  |  | CO2 equivalent (Gg) |  |  |  | (Gg)
| Total National Emissions and Removals |  | 7391.6369 | 22.5084 | 1.5637 | NA,NE | 19.9865 | NA,NO | NA,NO | NA,NE,NO | 8.2218e-05 | 0.89 | 2.71 | 5.4986 | 0.29
| 1. Energy |  | 6917.6687 | 2.3236 | 0.27874 | [6 empty] | IE,NA,NE,NO | IE,NA,NE,NO | IE,NA,NE,NO | IE,NA,NE,NO
| A. Fuel Combustion | Reference Approach | 6949.0226
|  | Sectoral Approach | 6917.6317 | 1.1969 | 0.27874 | [6 empty] | IE,NA,NE,NO | IE,NA,NE,NO | IE,NA,NE,NO | IE,NA,NE,NO
| 1. Energy Industries |  | 144.4832 | 0.039527 | 0.0052243 | [6 empty] | NE,NO | NE,NO | NE,NO | NE,NO
| 2. Manufacturing Industries and Construction |  | 1412.2804 | 0.064812 | 0.054282 | [6 empty] | NE,NO | NE,NO | NE,NO | NE,NO
| 3. Transport |  | 3760.1106 | 0.69581 | 0.19283 | [6 empty] | NA,NE | NA,NE | NA,NE | NA,NE
| 4. Other Sectors |  | 1567.4175 | 0.39472 | 0.016668 | [6 empty] | NE | NE | NE | NE
| 5. Other |  | 33.34 | 0.0020799 | 0.0097365 | [6 empty] | IE | IE | IE | IE
| B. Fugitive Emissions from Fuels |  | 0.036993 | 1.1266 | NA,NO | [6 empty] | NA,NE,NO | NA,NE,NO | NA,NE,NO | NA,NE,NO
| 1. Solid Fuels |  | NO | NO | NO | [6 empty] | NO | NO | NO | NO
| 2. Oil and Natural Gas |  | 0.036993 | 1.1266 | NA,NO | [6 empty] | NA,NE,NO | NA,NE,NO | NA,NE,NO | NA,NE,NO
| 2. Industrial Processes |  | 660.9869 | NA,NO | NA,NO | NA,NE | 19.9865 | NA,NO | NA,NO | NA,NE,NO | 8.2218e-05 | 0.89 | 2.71 | 0.69 | 0.29
| A. Mineral Products |  | 520.2987 | NO | NO | [6 empty] | NE,NO | NE,NO | NE,NO | NE,NO
| B. Chemical Industry |  | NO | NO | NO | NA | NA | NA | NA | NA | NA | NA,NO | NA,NO | NA,NO | NA,NO
| C. Metal Production |  | 140.6882 | NA,NO | NA |  |  |  | NA,NO |  | NA,NO | 0.89 | 2.71 | 0.57 | 0.29
| D. Other Production |  | NO | [8 empty] | NE | NE | 0.12 | NE
| E. Production of Halocarbons and SF6 | [5 empty] | NA,NO |  | NA,NO |  | NA,NO
| F. Consumption of Halocarbons and SF6 |  |  |  |  | NE | 19.9865 | NO | NO | NE | 8.2218e-05
| G. Other |  | NA | NA | NA | NA | NA | NA | NA | NA | NA | NA | NA | NA | NA
| 3. Solvent and Other Product Use |  | 11.3288 |  | 0.021126 | [6 empty] | NE | NE | 4.8086 | NE
| 4. Agriculture |  | 0 | 16.779 | 1.2144 | [6 empty] | NA,NO | NA,NO | NA,NE,NO | NA
| A. Enteric Fermentation |  |  | 12.0092
| B. Manure Management |  |  | 4.7698 | 0.092332 | [8 empty] | NE,NO
| C. Rice Cultivation |  |  | NA,NO | [9 empty] | NA,NO
| D. Agricultural Soils |  | 0 | NA,NE | 1.1221 | [8 empty] | NA,NE
| E. Prescribed Burning of Savannas |  |  | NA | NA | [6 empty] | NO | NO | NO
| F. Field Burning of Agricultural Residues |  |  | NO | NO | [6 empty] | NO | NO | NO
| G. Other |  |  | NA | NA | [6 empty] | NA | NA | NA | NA
| 5. Land-Use, Land-Use Change and Forestry |  | -198.3475 | NE,NO | 0.0091902 | [6 empty] | NE | NE | NE | NE
| A. Forest Land |  | -418.4858 | NO | NO | [6 empty] | NE | NE | NE
| B. Cropland |  | 35.9065 | NO | 0.0091902 | [6 empty] | NE | NE | NE
| C. Grassland |  | 31.6376 | NO | NO | [6 empty] | NE | NE | NE
| D. Wetlands |  | 12.2665 | NO | NO | [6 empty] | NE | NE | NE
| E. Settlements |  | 138.9317 | NE | NE | [6 empty] | NE | NE | NE
| F. Other Land |  | 1.396 | NO | NO | [6 empty] | NE | NE | NE
| G. Other |  | NE | NE | NE | [6 empty] | NE | NE | NE | NE
| 6. Waste |  | IE,NA,NO | 3.4059 | 0.040199 | [6 empty] | NA,NE,NO | NA,NE,NO | NA,NE,NO | NE
| A. Solid Waste Disposal on Land |  | NA,NO | 3.0701 | [7 empty] | NA,NE,NO | NA,NE,NO | NA,NE,NO
| B. Wastewater Handling |  |  | 0.22908 | 0.032193 | [6 empty] | NA,NE | NA,NE | NA,NE
| C. Waste Incineration |  | IE | IE | IE | [6 empty] | NE | NE | NE | NE
| D. Other |  | NO | 0.10674 | 0.0080055 | [6 empty] | NE | NE | NE | NE
| 7. Other |  | NA | NA | NA | NA | NA | NA | NA | NA | NA | NA | NA | NA | NA
Memo Items:
| International Bunkers |  | 893.3518 | 0.0062546 | 0.024989 | [6 empty] | NE | NE | NE | NE
| Aviation |  | 893.2682 | 0.0062466 | 0.024987 | [6 empty] | NE | NE | NE | NE
| Marine |  | 0.08368 | 7.9778e-06 | 2.2794e-06 | [6 empty] | NE | NE | NE | NE
| Multilateral Operations |  | NO | NO | NO | [6 empty] | NO | NO | NO | NO
| CO2 Emissions from Biomass |  | 139.6732
1999
0 | GREENHOUSE GAS SOURCE AND SINK |  | Net CO2 | CH4 | N2O | HFCs |  | PFCs |  | SF6 |  | NOx | CO | NMVOC | SO2
| CATEGORIES |  | emissions/ removals |  |  | P | A | P | A | P | A
|  |  | (Gg) |  |  | CO2 equivalent (Gg) |  |  |  | (Gg)
| Total National Emissions and Removals |  | 7671.3589 | 22.8711 | 1.5662 | NA,NE | 23.962 | NA,NO | NA,NO | NA,NE,NO | 8.5652e-05 | 0.88 | 6.64 | 5.3906 | 0.22
| 1. Energy |  | 7282.8722 | 2.3596 | 0.27938 | [6 empty] | IE,NA,NE,NO | IE,NA,NE,NO | IE,NA,NE,NO | IE,NA,NE,NO
| A. Fuel Combustion | Reference Approach | 7257.2609
|  | Sectoral Approach | 7282.8339 | 1.1932 | 0.27938 | [6 empty] | IE,NA,NE,NO | IE,NA,NE,NO | IE,NA,NE,NO | IE,NA,NE,NO
| 1. Energy Industries |  | 159.4652 | 0.045179 | 0.0059736 | [6 empty] | NE,NO | NE,NO | NE,NO | NE,NO
| 2. Manufacturing Industries and Construction |  | 1523.2234 | 0.06864 | 0.050213 | [6 empty] | NE,NO | NE,NO | NE,NO | NE,NO
| 3. Transport |  | 4051.7688 | 0.69621 | 0.19821 | [6 empty] | NA,NE | NA,NE | NA,NE | NA,NE
| 4. Other Sectors |  | 1505.1686 | 0.38051 | 0.012809 | [6 empty] | NE | NE | NE | NE
| 5. Other |  | 43.2079 | 0.0027125 | 0.012178 | [6 empty] | IE | IE | IE | IE
| B. Fugitive Emissions from Fuels |  | 0.038299 | 1.1664 | NA,NO | [6 empty] | NA,NE,NO | NA,NE,NO | NA,NE,NO | NA,NE,NO
| 1. Solid Fuels |  | NO | NO | NO | [6 empty] | NO | NO | NO | NO
| 2. Oil and Natural Gas |  | 0.038299 | 1.1664 | NA,NO | [6 empty] | NA,NE,NO | NA,NE,NO | NA,NE,NO | NA,NE,NO
| 2. Industrial Processes |  | 699.0405 | NA,NO | NA,NO | NA,NE | 23.962 | NA,NO | NA,NO | NA,NE,NO | 8.5652e-05 | 0.88 | 6.64 | 0.66 | 0.22
| A. Mineral Products |  | 551.3423 | NO | NO | [6 empty] | NE,NO | NE,NO | NE,NO | NE,NO
| B. Chemical Industry |  | NO | NO | NO | NA | NA | NA | NA | NA | NA | NA,NO | NA,NO | NA,NO | NA,NO
| C. Metal Production |  | 147.6982 | NA,NO | NA |  |  |  | NA,NO |  | NA,NO | 0.88 | 6.64 | 0.52 | 0.22
| D. Other Production |  | NO | [8 empty] | NE | NE | 0.14 | NE
| E. Production of Halocarbons and SF6 | [5 empty] | NA,NO |  | NA,NO |  | NA,NO
| F. Consumption of Halocarbons and SF6 |  |  |  |  | NE | 23.962 | NO | NO | NE | 8.5652e-05
| G. Other |  | NA | NA | NA | NA | NA | NA | NA | NA | NA | NA | NA | NA | NA
| 3. Solvent and Other Product Use |  | 11.1065 |  | 0.01998 | [6 empty] | NE | NE | 4.7306 | NE
| 4. Agriculture |  | 0 | 17.2103 | 1.2163 | [6 empty] | NA,NO | NA,NO | NA,NE,NO | NA
| A. Enteric Fermentation |  |  | 11.9962
| B. Manure Management |  |  | 5.214 | 0.077895 | [8 empty] | NE,NO
| C. Rice Cultivation |  |  | NA,NO | [9 empty] | NA,NO
| D. Agricultural Soils |  | 0 | NA,NE | 1.1384 | [8 empty] | NA,NE
| E. Prescribed Burning of Savannas |  |  | NA | NA | [6 empty] | NO | NO | NO
| F. Field Burning of Agricultural Residues |  |  | NO | NO | [6 empty] | NO | NO | NO
| G. Other |  |  | NA | NA | [6 empty] | NA | NA | NA | NA
| 5. Land-Use, Land-Use Change and Forestry |  | -321.6603 | NE,NO | 0.0091902 | [6 empty] | NE | NE | NE | NE
| A. Forest Land |  | -540.9036 | NO | NO | [6 empty] | NE | NE | NE
| B. Cropland |  | 35.0115 | NO | 0.0091902 | [6 empty] | NE | NE | NE
| C. Grassland |  | 31.6376 | NO | NO | [6 empty] | NE | NE | NE
| D. Wetlands |  | 12.2665 | NO | NO | [6 empty] | NE | NE | NE
| E. Settlements |  | 138.9317 | NE | NE | [6 empty] | NE | NE | NE
| F. Other Land |  | 1.396 | NO | NO | [6 empty] | NE | NE | NE
| G. Other |  | NE | NE | NE | [6 empty] | NE | NE | NE | NE
| 6. Waste |  | IE,NA,NO | 3.3012 | 0.04142 | [6 empty] | NA,NE,NO | NA,NE,NO | NA,NE,NO | NE
| A. Solid Waste Disposal on Land |  | NA,NO | 2.97 | [7 empty] | NA,NE,NO | NA,NE,NO | NA,NE,NO
| B. Wastewater Handling |  |  | 0.22023 | 0.033102 | [6 empty] | NA,NE | NA,NE | NA,NE
| C. Waste Incineration |  | IE | IE | IE | [6 empty] | NE | NE | NE | NE
| D. Other |  | NO | 0.11092 | 0.0083187 | [6 empty] | NE | NE | NE | NE
| 7. Other |  | NA | NA | NA | NA | NA | NA | NA | NA | NA | NA | NA | NA | NA
Memo Items:
| International Bunkers |  | 1007.9242 | 0.0070566 | 0.028194 | [6 empty] | NE | NE | NE | NE
| Aviation |  | 1007.8323 | 0.0070478 | 0.028191 | [6 empty] | NE | NE | NE | NE
| Marine |  | 0.091907 | 8.7625e-06 | 2.5036e-06 | [6 empty] | NE | NE | NE | NE
| Multilateral Operations |  | NO | NO | NO | [6 empty] | NO | NO | NO | NO
| CO2 Emissions from Biomass |  | 148.5949
2000
0 | GREENHOUSE GAS SOURCE AND SINK |  | Net CO2 | CH4 | N2O | HFCs |  | PFCs |  | SF6 |  | NOx | CO | NMVOC | SO2
| CATEGORIES |  | emissions/ removals |  |  | P | A | P | A | P | A
|  |  | (Gg) |  |  | CO2 equivalent (Gg) |  |  |  | (Gg)
| Total National Emissions and Removals |  | 8226.1634 | 22.4555 | 1.5562 | NA,NE | 28.6225 | NA,NO | 0.0077 | NA,NE,NO | 9.0016e-05 | 0.87 | 6.52 | 4.8806 | 0.21
| 1. Energy |  | 7878.6171 | 2.3992 | 0.28367 | [6 empty] | IE,NA,NE,NO | IE,NA,NE,NO | IE,NA,NE,NO | IE,NA,NE,NO
| A. Fuel Combustion | Reference Approach | 7801.6125
|  | Sectoral Approach | 7878.5778 | 1.202 | 0.28367 | [6 empty] | IE,NA,NE,NO | IE,NA,NE,NO | IE,NA,NE,NO | IE,NA,NE,NO
| 1. Energy Industries |  | 117.023 | 0.043361 | 0.0057638 | [6 empty] | NE,NO | NE,NO | NE,NO | NE,NO
| 2. Manufacturing Industries and Construction |  | 1363.962 | 0.068817 | 0.036243 | [6 empty] | NE,NO | NE,NO | NE,NO | NE,NO
| 3. Transport |  | 4686.7016 | 0.70133 | 0.21324 | [6 empty] | NA,NE | NA,NE | NA,NE | NA,NE
| 4. Other Sectors |  | 1699.2921 | 0.3876 | 0.028403 | [6 empty] | NE | NE | NE | NE
| 5. Other |  | 11.5991 | 0.00092749 | 1.855e-05 | [6 empty] | IE | IE | IE | IE
| B. Fugitive Emissions from Fuels |  | 0.039308 | 1.1971 | NA,NO | [6 empty] | NA,NE,NO | NA,NE,NO | NA,NE,NO | NA,NE,NO
| 1. Solid Fuels |  | NO | NO | NO | [6 empty] | NO | NO | NO | NO
| 2. Oil and Natural Gas |  | 0.039308 | 1.1971 | NA,NO | [6 empty] | NA,NE,NO | NA,NE,NO | NA,NE,NO | NA,NE,NO
| 2. Industrial Processes |  | 725.7824 | NA,NO | NA,NO | NA,NE | 28.6225 | NA,NO | 0.0077 | NA,NE,NO | 9.0016e-05 | 0.87 | 6.52 | 0.67 | 0.21
| A. Mineral Products |  | 579.736 | NO | NO | [6 empty] | NE,NO | NE,NO | NE,NO | NE,NO
| B. Chemical Industry |  | NO | NO | NO | NA | NA | NA | NA | NA | NA | NA,NO | NA,NO | NA,NO | NA,NO
| C. Metal Production |  | 146.0464 | NA,NO | NA |  |  |  | NA,NO |  | NA,NO | 0.87 | 6.52 | 0.54 | 0.21
| D. Other Production |  | NO | [8 empty] | NE | NE | 0.13 | NE
| E. Production of Halocarbons and SF6 | [5 empty] | NA,NO |  | NA,NO |  | NA,NO
| F. Consumption of Halocarbons and SF6 |  |  |  |  | NE | 28.6225 | NO | 0.0077 | NE | 9.0016e-05
| G. Other |  | NA | NA | NA | NA | NA | NA | NA | NA | NA | NA | NA | NA | NA
| 3. Solvent and Other Product Use |  | 9.9941 |  | 0.018775 | [6 empty] | NE | NE | 4.2106 | NE
| 4. Agriculture |  | 0 | 16.8387 | 1.1951 | [6 empty] | NA,NO | NA,NO | NA,NE,NO | NA
| A. Enteric Fermentation |  |  | 11.8444
| B. Manure Management |  |  | 4.9943 | 0.076084 | [8 empty] | NE,NO
| C. Rice Cultivation |  |  | NA,NO | [9 empty] | NA,NO
| D. Agricultural Soils |  | 0 | NA,NE | 1.1191 | [8 empty] | NA,NE
| E. Prescribed Burning of Savannas |  |  | NA | NA | [6 empty] | NO | NO | NO
| F. Field Burning of Agricultural Residues |  |  | NO | NO | [6 empty] | NO | NO | NO
| G. Other |  |  | NA | NA | [6 empty] | NA | NA | NA | NA
| 5. Land-Use, Land-Use Change and Forestry |  | -388.2301 | NE,NO | 0.0091081 | [6 empty] | NE | NE | NE | NE
| A. Forest Land |  | -557.0683 | NO | NO | [6 empty] | NE | NE | NE
| B. Cropland |  | 31.3226 | NO | 0.0091081 | [6 empty] | NE | NE | NE
| C. Grassland |  | 7.6731 | NO | NO | [6 empty] | NE | NE | NE
| D. Wetlands |  | 10.7721 | NO | NO | [6 empty] | NE | NE | NE
| E. Settlements |  | 118.349 | NE | NE | [6 empty] | NE | NE | NE
| F. Other Land |  | 0.72144 | NO | NO | [6 empty] | NE | NE | NE
| G. Other |  | NE | NE | NE | [6 empty] | NE | NE | NE | NE
| 6. Waste |  | IE,NA,NO | 3.2176 | 0.049493 | [6 empty] | NA,NE,NO | NA,NE,NO | NA,NE,NO | NE
| A. Solid Waste Disposal on Land |  | NA,NO | 2.7937 | [7 empty] | NA,NE,NO | NA,NE,NO | NA,NE,NO
| B. Wastewater Handling |  |  | 0.21138 | 0.034515 | [6 empty] | NA,NE | NA,NE | NA,NE
| C. Waste Incineration |  | IE | IE | IE | [6 empty] | NE | NE | NE | NE
| D. Other |  | NO | 0.21247 | 0.014979 | [6 empty] | NE | NE | NE | NE
| 7. Other |  | NA | NA | NA | NA | NA | NA | NA | NA | NA | NA | NA | NA | NA
Memo Items:
| International Bunkers |  | 960.6355 | 0.0067267 | 0.026871 | [6 empty] | NE | NE | NE | NE
| Aviation |  | 960.5339 | 0.006717 | 0.026868 | [6 empty] | NE | NE | NE | NE
| Marine |  | 0.10153 | 9.6868e-06 | 2.7677e-06 | [6 empty] | NE | NE | NE | NE
| Multilateral Operations |  | NO | NO | NO | [6 empty] | NO | NO | NO | NO
| CO2 Emissions from Biomass |  | 149.3391
2001
0 | GREENHOUSE GAS SOURCE AND SINK |  | Net CO2 | CH4 | N2O | HFCs |  | PFCs |  | SF6 |  | NOx | CO | NMVOC | SO2
| CATEGORIES |  | emissions/ removals |  |  | P | A | P | A | P | A
|  |  | (Gg) |  |  | CO2 equivalent (Gg) |  |  |  | (Gg)
| Total National Emissions and Removals |  | 8657.1335 | 22.4412 | 1.4834 | NA,NE | 34.1459 | NA,NO | 0.0077 | NA,NE,NO | 0.00011796 | 0.92 | 6.91 | 5.325 | 0.22
| 1. Energy |  | 8432.495 | 2.5381 | 0.29678 | [6 empty] | IE,NA,NE,NO | IE,NA,NE,NO | IE,NA,NE,NO | IE,NA,NE,NO
| A. Fuel Combustion | Reference Approach | 8378.7637
|  | Sectoral Approach | 8432.4512 | 1.2041 | 0.29678 | [6 empty] | IE,NA,NE,NO | IE,NA,NE,NO | IE,NA,NE,NO | IE,NA,NE,NO
| 1. Energy Industries |  | 279.8936 | 0.045771 | 0.005987 | [6 empty] | NE,NO | NE,NO | NE,NO | NE,NO
| 2. Manufacturing Industries and Construction |  | 1471.7609 | 0.080168 | 0.044177 | [6 empty] | NE,NO | NE,NO | NE,NO | NE,NO
| 3. Transport |  | 4913.5529 | 0.6724 | 0.21506 | [6 empty] | NA,NE | NA,NE | NA,NE | NA,NE
| 4. Other Sectors |  | 1744.097 | 0.40394 | 0.031526 | [6 empty] | NE | NE | NE | NE
| 5. Other |  | 23.1468 | 0.0018511 | 3.7022e-05 | [6 empty] | IE | IE | IE | IE
| B. Fugitive Emissions from Fuels |  | 0.043801 | 1.334 | NA,NO | [6 empty] | NA,NE,NO | NA,NE,NO | NA,NE,NO | NA,NE,NO
| 1. Solid Fuels |  | NO | NO | NO | [6 empty] | NO | NO | NO | NO
| 2. Oil and Natural Gas |  | 0.043801 | 1.334 | NA,NO | [6 empty] | NA,NE,NO | NA,NE,NO | NA,NE,NO | NA,NE,NO
| 2. Industrial Processes |  | 667.8786 | NA,NO | NA,NO | NA,NE | 34.1459 | NA,NO | 0.0077 | NA,NE,NO | 0.00011796 | 0.92 | 6.91 | 0.67 | 0.22
| A. Mineral Products |  | 513.117 | NO | NO | [6 empty] | NE,NO | NE,NO | NE,NO | NE,NO
| B. Chemical Industry |  | NO | NO | NO | NA | NA | NA | NA | NA | NA | NA,NO | NA,NO | NA,NO | NA,NO
| C. Metal Production |  | 154.7616 | NA,NO | NA |  |  |  | NA,NO |  | NA,NO | 0.92 | 6.91 | 0.55 | 0.22
| D. Other Production |  | NO | [8 empty] | NE | NE | 0.12 | NE
| E. Production of Halocarbons and SF6 | [5 empty] | NA,NO |  | NA,NO |  | NA,NO
| F. Consumption of Halocarbons and SF6 |  |  |  |  | NE | 34.1459 | NO | 0.0077 | NE | 0.00011796
| G. Other |  | NA | NA | NA | NA | NA | NA | NA | NA | NA | NA | NA | NA | NA
| 3. Solvent and Other Product Use |  | 11.1151 |  | 0.017504 | [6 empty] | NE | NE | 4.655 | NE
| 4. Agriculture |  | 0 | 16.8075 | 1.1105 | [6 empty] | NA,NO | NA,NO | NA,NE,NO | NA
| A. Enteric Fermentation |  |  | 11.9034
| B. Manure Management |  |  | 4.9041 | 0.076027 | [8 empty] | NE,NO
| C. Rice Cultivation |  |  | NA,NO | [9 empty] | NA,NO
| D. Agricultural Soils |  | 0 | NA,NE | 1.0345 | [8 empty] | NA,NE
| E. Prescribed Burning of Savannas |  |  | NA | NA | [6 empty] | NO | NO | NO
| F. Field Burning of Agricultural Residues |  |  | NO | NO | [6 empty] | NO | NO | NO
| G. Other |  |  | NA | NA | [6 empty] | NA | NA | NA | NA
| 5. Land-Use, Land-Use Change and Forestry |  | -454.3552 | NE,NO | 0.009026 | [6 empty] | NE | NE | NE | NE
| A. Forest Land |  | -623.7138 | NO | NO | [6 empty] | NE | NE | NE
| B. Cropland |  | 30.8507 | NO | 0.009026 | [6 empty] | NE | NE | NE
| C. Grassland |  | 9.8112 | NO | NO | [6 empty] | NE | NE | NE
| D. Wetlands |  | 10.6675 | NO | NO | [6 empty] | NE | NE | NE
| E. Settlements |  | 117.3363 | NE | NE | [6 empty] | NE | NE | NE
| F. Other Land |  | 0.69286 | NO | NO | [6 empty] | NE | NE | NE
| G. Other |  | NE | NE | NE | [6 empty] | NE | NE | NE | NE
| 6. Waste |  | IE,NA,NO | 3.0956 | 0.049589 | [6 empty] | NA,NE,NO | NA,NE,NO | NA,NE,NO | NE
| A. Solid Waste Disposal on Land |  | NA,NO | 2.6916 | [7 empty] | NA,NE,NO | NA,NE,NO | NA,NE,NO
| B. Wastewater Handling |  |  | 0.20531 | 0.035619 | [6 empty] | NA,NE | NA,NE | NA,NE
| C. Waste Incineration |  | IE | IE | IE | [6 empty] | NE | NE | NE | NE
| D. Other |  | NO | 0.19874 | 0.01397 | [6 empty] | NE | NE | NE | NE
| 7. Other |  | NA | NA | NA | NA | NA | NA | NA | NA | NA | NA | NA | NA | NA
Memo Items:
| International Bunkers |  | 1038.9983 | 0.0072747 | 0.029063 | [6 empty] | NE | NE | NE | NE
| Aviation |  | 1038.8966 | 0.007265 | 0.02906 | [6 empty] | NE | NE | NE | NE
| Marine |  | 0.10174 | 9.7065e-06 | 2.7733e-06 | [6 empty] | NE | NE | NE | NE
| Multilateral Operations |  | NO | NO | NO | [6 empty] | NO | NO | NO | NO
| CO2 Emissions from Biomass |  | 163.5213
2002
0 | GREENHOUSE GAS SOURCE AND SINK |  | Net CO2 | CH4 | N2O | HFCs |  | PFCs |  | SF6 |  | NOx | CO | NMVOC | SO2
| CATEGORIES |  | emissions/ removals |  |  | P | A | P | A | P | A
|  |  | (Gg) |  |  | CO2 equivalent (Gg) |  |  |  | (Gg)
| Total National Emissions and Removals |  | 9422.3616 | 22.4728 | 1.5112 | NA,NE | 41.8596 | NA,NO | 0.0077 | NA,NE,NO | 0.00014097 | 0.93 | 6.97 | 5.4977 | 0.23
| 1. Energy |  | 9181.3855 | 3.0664 | 0.31566 | [6 empty] | IE,NA,NE,NO | IE,NA,NE,NO | IE,NA,NE,NO | IE,NA,NE,NO
| A. Fuel Combustion | Reference Approach | 9056.1013
|  | Sectoral Approach | 9181.3228 | 1.1569 | 0.31566 | [6 empty] | IE,NA,NE,NO | IE,NA,NE,NO | IE,NA,NE,NO | IE,NA,NE,NO
| 1. Energy Industries |  | 1025.9994 | 0.059692 | 0.0074015 | [6 empty] | NE,NO | NE,NO | NE,NO | NE,NO
| 2. Manufacturing Industries and Construction |  | 1393.7739 | 0.07305 | 0.062826 | [6 empty] | NE,NO | NE,NO | NE,NO | NE,NO
| 3. Transport |  | 5064.5124 | 0.64373 | 0.21488 | [6 empty] | NA,NE | NA,NE | NA,NE | NA,NE
| 4. Other Sectors |  | 1684.1403 | 0.37944 | 0.030529 | [6 empty] | NE | NE | NE | NE
| 5. Other |  | 12.8969 | 0.0010292 | 2.0585e-05 | [6 empty] | IE | IE | IE | IE
| B. Fugitive Emissions from Fuels |  | 0.062698 | 1.9095 | NA,NO | [6 empty] | NA,NE,NO | NA,NE,NO | NA,NE,NO | NA,NE,NO
| 1. Solid Fuels |  | NO | NO | NO | [6 empty] | NO | NO | NO | NO
| 2. Oil and Natural Gas |  | 0.062698 | 1.9095 | NA,NO | [6 empty] | NA,NE,NO | NA,NE,NO | NA,NE,NO | NA,NE,NO
| 2. Industrial Processes |  | 683.7243 | NA,NO | NA,NO | NA,NE | 41.8596 | NA,NO | 0.0077 | NA,NE,NO | 0.00014097 | 0.93 | 6.97 | 0.8 | 0.23
| A. Mineral Products |  | 528.3197 | NO | NO | [6 empty] | NE,NO | NE,NO | NE,NO | NE,NO
| B. Chemical Industry |  | NO | NO | NO | NA | NA | NA | NA | NA | NA | NA,NO | NA,NO | NA,NO | NA,NO
| C. Metal Production |  | 155.4046 | NA,NO | NA |  |  |  | NA,NO |  | NA,NO | 0.93 | 6.97 | 0.55 | 0.23
| D. Other Production |  | NO | [8 empty] | NE | NE | 0.25 | NE
| E. Production of Halocarbons and SF6 | [5 empty] | NA,NO |  | NA,NO |  | NA,NO
| F. Consumption of Halocarbons and SF6 |  |  |  |  | NE | 41.8596 | NO | 0.0077 | NE | 0.00014097
| G. Other |  | NA | NA | NA | NA | NA | NA | NA | NA | NA | NA | NA | NA | NA
| 3. Solvent and Other Product Use |  | 11.2831 |  | 0.017652 | [6 empty] | NE | NE | 4.6977 | NE
| 4. Agriculture |  | 0 | 16.3451 | 1.1199 | [6 empty] | NA,NO | NA,NO | NA,NE,NO | NA
| A. Enteric Fermentation |  |  | 11.5642
| B. Manure Management |  |  | 4.7809 | 0.072361 | [8 empty] | NE,NO
| C. Rice Cultivation |  |  | NA,NO | [9 empty] | NA,NO
| D. Agricultural Soils |  | 0 | NA,NE | 1.0475 | [8 empty] | NA,NE
| E. Prescribed Burning of Savannas |  |  | NA | NA | [6 empty] | NO | NO | NO
| F. Field Burning of Agricultural Residues |  |  | NO | NO | [6 empty] | NO | NO | NO
| G. Other |  |  | NA | NA | [6 empty] | NA | NA | NA | NA
| 5. Land-Use, Land-Use Change and Forestry |  | -454.0313 | NE,NO | 0.0089439 | [6 empty] | NE | NE | NE | NE
| A. Forest Land |  | -624.1259 | NO | NO | [6 empty] | NE | NE | NE
| B. Cropland |  | 30.5943 | NO | 0.0089439 | [6 empty] | NE | NE | NE
| C. Grassland |  | 11.9493 | NO | NO | [6 empty] | NE | NE | NE
| D. Wetlands |  | 10.5629 | NO | NO | [6 empty] | NE | NE | NE
| E. Settlements |  | 116.3236 | NE | NE | [6 empty] | NE | NE | NE
| F. Other Land |  | 0.66428 | NO | NO | [6 empty] | NE | NE | NE
| G. Other |  | NE | NE | NE | [6 empty] | NE | NE | NE | NE
| 6. Waste |  | IE,NA,NO | 3.0613 | 0.049074 | [6 empty] | NA,NE,NO | NA,NE,NO | NA,NE,NO | NE
| A. Solid Waste Disposal on Land |  | NA,NO | 2.6193 | [7 empty] | NA,NE,NO | NA,NE,NO | NA,NE,NO
| B. Wastewater Handling |  |  | 0.19924 | 0.032208 | [6 empty] | NA,NE | NA,NE | NA,NE
| C. Waste Incineration |  | IE | IE | IE | [6 empty] | NE | NE | NE | NE
| D. Other |  | NO | 0.24268 | 0.016866 | [6 empty] | NE | NE | NE | NE
| 7. Other |  | NA | NA | NA | NA | NA | NA | NA | NA | NA | NA | NA | NA | NA
Memo Items:
| International Bunkers |  | 1125.6985 | 0.0078815 | 0.031488 | [6 empty] | NE | NE | NE | NE
| Aviation |  | 1125.5912 | 0.0078713 | 0.031485 | [6 empty] | NE | NE | NE | NE
| Marine |  | 0.10726 | 1.0233e-05 | 2.9236e-06 | [6 empty] | NE | NE | NE | NE
| Multilateral Operations |  | NO | NO | NO | [6 empty] | NO | NO | NO | NO
| CO2 Emissions from Biomass |  | 163.3104
2003
0 | GREENHOUSE GAS SOURCE AND SINK |  | Net CO2 | CH4 | N2O | HFCs |  | PFCs |  | SF6 |  | NOx | CO | NMVOC | SO2
| CATEGORIES |  | emissions/ removals |  |  | P | A | P | A | P | A
|  |  | (Gg) |  |  | CO2 equivalent (Gg) |  |  |  | (Gg)
| Total National Emissions and Removals |  | 9870.963 | 22.0152 | 1.4745 | NA,NE | 46.7619 | NA,NO | 0.02496 | NA,NE,NO | 0.000171 | 0.9 | 6.78 | 5.4725 | 0.22
| 1. Energy |  | 9698.5611 | 3.0687 | 0.37585 | [6 empty] | IE,NA,NE,NO | IE,NA,NE,NO | IE,NA,NE,NO | IE,NA,NE,NO
| A. Fuel Combustion | Reference Approach | 9587.6514
|  | Sectoral Approach | 9698.4975 | 1.1331 | 0.37585 | [6 empty] | IE,NA,NE,NO | IE,NA,NE,NO | IE,NA,NE,NO | IE,NA,NE,NO
| 1. Energy Industries |  | 1058.3571 | 0.062497 | 0.0078369 | [6 empty] | NE,NO | NE,NO | NE,NO | NE,NO
| 2. Manufacturing Industries and Construction |  | 1383.942 | 0.073695 | 0.10966 | [6 empty] | NE,NO | NE,NO | NE,NO | NE,NO
| 3. Transport |  | 5476.106 | 0.6067 | 0.22656 | [6 empty] | NA,NE | NA,NE | NA,NE | NA,NE
| 4. Other Sectors |  | 1777.0671 | 0.39001 | 0.031784 | [6 empty] | NE | NE | NE | NE
| 5. Other |  | 3.0253 | 0.00024079 | 4.8158e-06 | [6 empty] | IE | IE | IE | IE
| B. Fugitive Emissions from Fuels |  | 0.063554 | 1.9355 | NA,NO | [6 empty] | NA,NE,NO | NA,NE,NO | NA,NE,NO | NA,NE,NO
| 1. Solid Fuels |  | NO | NO | NO | [6 empty] | NO | NO | NO | NO
| 2. Oil and Natural Gas |  | 0.063554 | 1.9355 | NA,NO | [6 empty] | NA,NE,NO | NA,NE,NO | NA,NE,NO | NA,NE,NO
| 2. Industrial Processes |  | 623.5973 | NA,NO | NA,NO | NA,NE | 46.7619 | NA,NO | 0.02496 | NA,NE,NO | 0.000171 | 0.9 | 6.78 | 0.8 | 0.22
| A. Mineral Products |  | 471.6575 | NO | NO | [6 empty] | NE,NO | NE,NO | NE,NO | NE,NO
| B. Chemical Industry |  | NO | NO | NO | NA | NA | NA | NA | NA | NA | NA,NO | NA,NO | NA,NO | NA,NO
| C. Metal Production |  | 151.9398 | NA,NO | NA |  |  |  | NA,NO |  | NA,NO | 0.9 | 6.78 | 0.55 | 0.22
| D. Other Production |  | NO | [8 empty] | NE | NE | 0.25 | NE
| E. Production of Halocarbons and SF6 | [5 empty] | NA,NO |  | NA,NO |  | NA,NO
| F. Consumption of Halocarbons and SF6 |  |  |  |  | NE | 46.7619 | NO | 0.02496 | NE | 0.000171
| G. Other |  | NA | NA | NA | NA | NA | NA | NA | NA | NA | NA | NA | NA | NA
| 3. Solvent and Other Product Use |  | 11.287 |  | 0.012259 | [6 empty] | NE | NE | 4.6725 | NE
| 4. Agriculture |  | 0 | 15.8766 | 1.0231 | [6 empty] | NA,NO | NA,NO | NA,NE,NO | NA
| A. Enteric Fermentation |  |  | 11.2206
| B. Manure Management |  |  | 4.6559 | 0.073609 | [8 empty] | NE,NO
| C. Rice Cultivation |  |  | NA,NO | [9 empty] | NA,NO
| D. Agricultural Soils |  | 0 | NA,NE | 0.9495 | [8 empty] | NA,NE
| E. Prescribed Burning of Savannas |  |  | NA | NA | [6 empty] | NO | NO | NO
| F. Field Burning of Agricultural Residues |  |  | NO | NO | [6 empty] | NO | NO | NO
| G. Other |  |  | NA | NA | [6 empty] | NA | NA | NA | NA
| 5. Land-Use, Land-Use Change and Forestry |  | -462.4824 | NE,NO | 0.0088618 | [6 empty] | NE | NE | NE | NE
| A. Forest Land |  | -632.6089 | NO | NO | [6 empty] | NE | NE | NE
| B. Cropland |  | 29.634 | NO | 0.0088618 | [6 empty] | NE | NE | NE
| C. Grassland |  | 14.0875 | NO | NO | [6 empty] | NE | NE | NE
| D. Wetlands |  | 10.4584 | NO | NO | [6 empty] | NE | NE | NE
| E. Settlements |  | 115.311 | NE | NE | [6 empty] | NE | NE | NE
| F. Other Land |  | 0.6357 | NO | NO | [6 empty] | NE | NE | NE
| G. Other |  | NE | NE | NE | [6 empty] | NE | NE | NE | NE
| 6. Waste |  | IE,NA,NO | 3.0699 | 0.054431 | [6 empty] | NA,NE,NO | NA,NE,NO | NA,NE,NO | NE
| A. Solid Waste Disposal on Land |  | NA,NO | 2.5687 | [7 empty] | NA,NE,NO | NA,NE,NO | NA,NE,NO
| B. Wastewater Handling |  |  | 0.19317 | 0.032745 | [6 empty] | NA,NE | NA,NE | NA,NE
| C. Waste Incineration |  | IE | IE | IE | [6 empty] | NE | NE | NE | NE
| D. Other |  | NO | 0.30813 | 0.021686 | [6 empty] | NE | NE | NE | NE
| 7. Other |  | NA | NA | NA | NA | NA | NA | NA | NA | NA | NA | NA | NA | NA
Memo Items:
| International Bunkers |  | 1172.6999 | 0.0082104 | 0.032803 | [6 empty] | NE | NE | NE | NE
| Aviation |  | 1172.5905 | 0.0082 | 0.0328 | [6 empty] | NE | NE | NE | NE
| Marine |  | 0.10944 | 1.0432e-05 | 2.9807e-06 | [6 empty] | NE | NE | NE | NE
| Multilateral Operations |  | NO | NO | NO | [6 empty] | NO | NO | NO | NO
| CO2 Emissions from Biomass |  | 180.3983
2004
0 | GREENHOUSE GAS SOURCE AND SINK |  | Net CO2 | CH4 | N2O | HFCs |  | PFCs |  | SF6 |  | NOx | CO | NMVOC | SO2
| CATEGORIES |  | emissions/ removals |  |  | P | A | P | A | P | A
|  |  | (Gg) |  |  | CO2 equivalent (Gg) |  |  |  | (Gg)
| Total National Emissions and Removals |  | 11267.7129 | 21.722 | 1.624 | NA,NE | 49.1811 | NA,NO | 0.10704 | NA,NE,NO | 0.00019229 | 0.44 | 4.42 | 6.2587 | 0.21
| 1. Energy |  | 11005.8688 | 3.2831 | 0.40868 | [6 empty] | IE,NA,NE,NO | IE,NA,NE,NO | IE,NA,NE,NO | IE,NA,NE,NO
| A. Fuel Combustion | Reference Approach | 10921.2619
|  | Sectoral Approach | 11005.7983 | 1.1368 | 0.40868 | [6 empty] | IE,NA,NE,NO | IE,NA,NE,NO | IE,NA,NE,NO | IE,NA,NE,NO
| 1. Energy Industries |  | 1298.9769 | 0.07156 | 0.0089601 | [6 empty] | NE,NO | NE,NO | NE,NO | NE,NO
| 2. Manufacturing Industries and Construction |  | 1542.1204 | 0.082005 | 0.11553 | [6 empty] | NE,NO | NE,NO | NE,NO | NE,NO
| 3. Transport |  | 6406.8006 | 0.58279 | 0.2528 | [6 empty] | NA,NE | NA,NE | NA,NE | NA,NE
| 4. Other Sectors |  | 1757.9004 | 0.40049 | 0.031392 | [6 empty] | NE | NE | NE | NE
| 5. Other |  | NO | NO | NO | [6 empty] | IE | IE | IE | IE
| B. Fugitive Emissions from Fuels |  | 0.070474 | 2.1463 | NA,NO | [6 empty] | NA,NE,NO | NA,NE,NO | NA,NE,NO | NA,NE,NO
| 1. Solid Fuels |  | NO | NO | NO | [6 empty] | NO | NO | NO | NO
| 2. Oil and Natural Gas |  | 0.070474 | 2.1463 | NA,NO | [6 empty] | NA,NE,NO | NA,NE,NO | NA,NE,NO | NA,NE,NO
| 2. Industrial Processes |  | 665.8167 | NA,NO | NA,NO | NA,NE | 49.1811 | NA,NO | 0.10704 | NA,NE,NO | 0.00019229 | 0.44 | 4.42 | 0.77 | 0.21
| A. Mineral Products |  | 513.3657 | NO | NO | [6 empty] | NE,NO | NE,NO | NE,NO | NE,NO
| B. Chemical Industry |  | NO | NO | NO | NA | NA | NA | NA | NA | NA | NA,NO | NA,NO | NA,NO | NA,NO
| C. Metal Production |  | 152.451 | NA,NO | NA |  |  |  | NA,NO |  | NA,NO | 0.44 | 4.42 | 0.65 | 0.21
| D. Other Production |  | NO | [8 empty] | NE | NE | 0.12 | NE
| E. Production of Halocarbons and SF6 | [5 empty] | NA,NO |  | NA,NO |  | NA,NO
| F. Consumption of Halocarbons and SF6 |  |  |  |  | NE | 49.1811 | NO | 0.10704 | NE | 0.00019229
| G. Other |  | NA | NA | NA | NA | NA | NA | NA | NA | NA | NA | NA | NA | NA
| 3. Solvent and Other Product Use |  | 13.2425 |  | 0.013385 | [6 empty] | NE | NE | 5.4887 | NE
| 4. Agriculture |  | 0 | 15.6492 | 1.1363 | [6 empty] | NA,NO | NA,NO | NA,NE,NO | NA
| A. Enteric Fermentation |  |  | 11.1061
| B. Manure Management |  |  | 4.5432 | 0.073252 | [8 empty] | NE,NO
| C. Rice Cultivation |  |  | NA,NO | [9 empty] | NA,NO
| D. Agricultural Soils |  | 0 | NA,NE | 1.0631 | [8 empty] | NA,NE
| E. Prescribed Burning of Savannas |  |  | NA | NA | [6 empty] | NO | NO | NO
| F. Field Burning of Agricultural Residues |  |  | NO | NO | [6 empty] | NO | NO | NO
| G. Other |  |  | NA | NA | [6 empty] | NA | NA | NA | NA
| 5. Land-Use, Land-Use Change and Forestry |  | -417.2151 | NE,NO | 0.0087797 | [6 empty] | NE | NE | NE | NE
| A. Forest Land |  | -587.0655 | NO | NO | [6 empty] | NE | NE | NE
| B. Cropland |  | 28.3656 | NO | 0.0087797 | [6 empty] | NE | NE | NE
| C. Grassland |  | 16.2256 | NO | NO | [6 empty] | NE | NE | NE
| D. Wetlands |  | 10.3538 | NO | NO | [6 empty] | NE | NE | NE
| E. Settlements |  | 114.2983 | NE | NE | [6 empty] | NE | NE | NE
| F. Other Land |  | 0.60712 | NO | NO | [6 empty] | NE | NE | NE
| G. Other |  | NE | NE | NE | [6 empty] | NE | NE | NE | NE
| 6. Waste |  | IE,NA,NO | 2.7896 | 0.056801 | [6 empty] | NA,NE,NO | NA,NE,NO | NA,NE,NO | NE
| A. Solid Waste Disposal on Land |  | NA,NO | 2.3014 | [7 empty] | NA,NE,NO | NA,NE,NO | NA,NE,NO
| B. Wastewater Handling |  |  | 0.1871 | 0.035636 | [6 empty] | NA,NE | NA,NE | NA,NE
| C. Waste Incineration |  | IE | IE | IE | [6 empty] | NE | NE | NE | NE
| D. Other |  | NO | 0.30107 | 0.021165 | [6 empty] | NE | NE | NE | NE
| 7. Other |  | NA | NA | NA | NA | NA | NA | NA | NA | NA | NA | NA | NA | NA
Memo Items:
| International Bunkers |  | 1275.9864 | 0.0089323 | 0.035692 | [6 empty] | NE | NE | NE | NE
| Aviation |  | 1275.8806 | 0.0089223 | 0.035689 | [6 empty] | NE | NE | NE | NE
| Marine |  | 0.10588 | 1.0088e-05 | 2.8823e-06 | [6 empty] | NE | NE | NE | NE
| Multilateral Operations |  | NO | NO | NO | [6 empty] | NO | NO | NO | NO
| CO2 Emissions from Biomass |  | 199.0582
2005
0 | GREENHOUSE GAS SOURCE AND SINK |  | Net CO2 | CH4 | N2O | HFCs |  | PFCs |  | SF6 |  | NOx | CO | NMVOC | SO2
| CATEGORIES |  | emissions/ removals |  |  | P | A | P | A | P | A
|  |  | (Gg) |  |  | CO2 equivalent (Gg) |  |  |  | (Gg)
| Total National Emissions and Removals |  | 11571.497 | 21.6749 | 1.5483 | NA,NE | 53.0094 | NA,NO | 0.14971 | NA,NE,NO | 0.00021101 | 0.44 | 4.42 | 6.0922 | 0.21
| 1. Energy |  | 11289.0763 | 3.1868 | 0.40789 | [6 empty] | IE,NA,NE,NO | IE,NA,NE,NO | IE,NA,NE,NO | IE,NA,NE,NO
| A. Fuel Combustion | Reference Approach | 11263.7871
|  | Sectoral Approach | 11289.007 | 1.075 | 0.40789 | [6 empty] | IE,NA,NE,NO | IE,NA,NE,NO | IE,NA,NE,NO | IE,NA,NE,NO
| 1. Energy Industries |  | 1281.2748 | 0.066855 | 0.0083382 | [6 empty] | NE,NO | NE,NO | NE,NO | NE,NO
| 2. Manufacturing Industries and Construction |  | 1505.6319 | 0.10895 | 0.10896 | [6 empty] | NE,NO | NE,NO | NE,NO | NE,NO
| 3. Transport |  | 6813.5862 | 0.51586 | 0.25946 | [6 empty] | NA,NE | NA,NE | NA,NE | NA,NE
| 4. Other Sectors |  | 1688.5141 | 0.38334 | 0.031135 | [6 empty] | NE | NE | NE | NE
| 5. Other |  | NO | NO | NO | [6 empty] | IE | IE | IE | IE
| B. Fugitive Emissions from Fuels |  | 0.069343 | 2.1118 | NA,NO | [6 empty] | NA,NE,NO | NA,NE,NO | NA,NE,NO | NA,NE,NO
| 1. Solid Fuels |  | NO | NO | NO | [6 empty] | NO | NO | NO | NO
| 2. Oil and Natural Gas |  | 0.069343 | 2.1118 | NA,NO | [6 empty] | NA,NE,NO | NA,NE,NO | NA,NE,NO | NA,NE,NO
| 2. Industrial Processes |  | 657.9119 | NA,NO | NA,NO | NA,NE | 53.0094 | NA,NO | 0.14971 | NA,NE,NO | 0.00021101 | 0.44 | 4.42 | 0.76 | 0.21
| A. Mineral Products |  | 504.9908 | NO | NO | [6 empty] | NE,NO | NE,NO | NE,NO | NE,NO
| B. Chemical Industry |  | NO | NO | NO | NA | NA | NA | NA | NA | NA | NA,NO | NA,NO | NA,NO | NA,NO
| C. Metal Production |  | 152.9211 | NA,NO | NA |  |  |  | NA,NO |  | NA,NO | 0.44 | 4.42 | 0.63 | 0.21
| D. Other Production |  | NO | [8 empty] | NE | NE | 0.13 | NE
| E. Production of Halocarbons and SF6 | [5 empty] | NA,NO |  | NA,NO |  | NA,NO
| F. Consumption of Halocarbons and SF6 |  |  |  |  | NE | 53.0094 | NO | 0.14971 | NE | 0.00021101
| G. Other |  | NA | NA | NA | NA | NA | NA | NA | NA | NA | NA | NA | NA | NA
| 3. Solvent and Other Product Use |  | 12.8591 |  | 0.012213 | [6 empty] | NE | NE | 5.3322 | NE
| 4. Agriculture |  | 0 | 15.8045 | 1.0607 | [6 empty] | NA,NO | NA,NO | NA,NE,NO | NA
| A. Enteric Fermentation |  |  | 11.0875
| B. Manure Management |  |  | 4.717 | 0.071195 | [8 empty] | NE,NO
| C. Rice Cultivation |  |  | NA,NO | [9 empty] | NA,NO
| D. Agricultural Soils |  | 0 | NA,NE | 0.98955 | [8 empty] | NA,NE
| E. Prescribed Burning of Savannas |  |  | NA | NA | [6 empty] | NO | NO | NO
| F. Field Burning of Agricultural Residues |  |  | NO | NO | [6 empty] | NO | NO | NO
| G. Other |  |  | NA | NA | [6 empty] | NA | NA | NA | NA
| 5. Land-Use, Land-Use Change and Forestry |  | -388.3503 | NE,NO | 0.0086976 | [6 empty] | NE | NE | NE | NE
| A. Forest Land |  | -559.8079 | NO | NO | [6 empty] | NE | NE | NE
| B. Cropland |  | 28.9805 | NO | 0.0086976 | [6 empty] | NE | NE | NE
| C. Grassland |  | 18.3637 | NO | NO | [6 empty] | NE | NE | NE
| D. Wetlands |  | 10.2492 | NO | NO | [6 empty] | NE | NE | NE
| E. Settlements |  | 113.2857 | NE | NE | [6 empty] | NE | NE | NE
| F. Other Land |  | 0.57853 | NO | NO | [6 empty] | NE | NE | NE
| G. Other |  | NE | NE | NE | [6 empty] | NE | NE | NE | NE
| 6. Waste |  | IE,NA,NO | 2.6835 | 0.05872 | [6 empty] | NA,NE,NO | NA,NE,NO | NA,NE,NO | NE
| A. Solid Waste Disposal on Land |  | NA,NO | 2.1822 | [7 empty] | NA,NE,NO | NA,NE,NO | NA,NE,NO
| B. Wastewater Handling |  |  | 0.17977 | 0.036138 | [6 empty] | NA,NE | NA,NE | NA,NE
| C. Waste Incineration |  | IE | IE | IE | [6 empty] | NE | NE | NE | NE
| D. Other |  | NO | 0.32155 | 0.022582 | [6 empty] | NE | NE | NE | NE
| 7. Other |  | NA | NA | NA | NA | NA | NA | NA | NA | NA | NA | NA | NA | NA
Memo Items:
| International Bunkers |  | 1296.5112 | 0.0090791 | 0.036266 | [6 empty] | NE | NE | NE | NE
| Aviation |  | 1296.3691 | 0.0090655 | 0.036262 | [6 empty] | NE | NE | NE | NE
| Marine |  | 0.14204 | 1.3529e-05 | 3.8654e-06 | [6 empty] | NE | NE | NE | NE
| Multilateral Operations |  | NO | NO | NO | [6 empty] | NO | NO | NO | NO
| CO2 Emissions from Biomass |  | 297.1829
2006
0 | GREENHOUSE GAS SOURCE AND SINK |  | Net CO2 | CH4 | N2O | HFCs |  | PFCs |  | SF6 |  | NOx | CO | NMVOC | SO2
| CATEGORIES |  | emissions/ removals |  |  | P | A | P | A | P | A
|  |  | (Gg) |  |  | CO2 equivalent (Gg) |  |  |  | (Gg)
| Total National Emissions and Removals |  | 11536.9121 | 21.4544 | 1.5227 | NA,NE | 56.9136 | NA,NO | 0.1678 | NA,NE,NO | 0.00023877 | IE,NA,NE,NO | IE,NA,NE,NO | 5.0351 | IE,NA,NE,NO
| 1. Energy |  | 11092.6076 | 3.2218 | 0.39204 | [6 empty] | IE,NA,NE,NO | IE,NA,NE,NO | IE,NA,NE,NO | IE,NA,NE,NO
| A. Fuel Combustion | Reference Approach | 11001.2064
|  | Sectoral Approach | 11092.5348 | 1.0054 | 0.39204 | [6 empty] | IE,NA,NE,NO | IE,NA,NE,NO | IE,NA,NE,NO | IE,NA,NE,NO
| 1. Energy Industries |  | 1352.3751 | 0.071345 | 0.0089219 | [6 empty] | NE,NO | NE,NO | NE,NO | NE,NO
| 2. Manufacturing Industries and Construction |  | 1581.2712 | 0.11296 | 0.11181 | [6 empty] | NE,NO | NE,NO | NE,NO | NE,NO
| 3. Transport |  | 6497.9968 | 0.44295 | 0.24005 | [6 empty] | NA,NE | NA,NE | NA,NE | NA,NE
| 4. Other Sectors |  | 1660.8917 | 0.37814 | 0.031246 | [6 empty] | NE | NE | NE | NE
| 5. Other |  | NO | NO | NO | [6 empty] | IE | IE | IE | IE
| B. Fugitive Emissions from Fuels |  | 0.072775 | 2.2164 | NA,NO | [6 empty] | NA,NE,NO | NA,NE,NO | NA,NE,NO | NA,NE,NO
| 1. Solid Fuels |  | NO | NO | NO | [6 empty] | NO | NO | NO | NO
| 2. Oil and Natural Gas |  | 0.072775 | 2.2164 | NA,NO | [6 empty] | NA,NE,NO | NA,NE,NO | NA,NE,NO | NA,NE,NO
| 2. Industrial Processes |  | 710.4196 | NA,NO | NA,NO | NA,NE | 56.9136 | NA,NO | 0.1678 | NA,NE,NO | 0.00023877 | NA,NE,NO | NA,NE,NO | NA,NE,NO | NA,NE,NO
| A. Mineral Products |  | 500.6256 | NO | NO | [6 empty] | NE,NO | NE,NO | NE,NO | NE,NO
| B. Chemical Industry |  | NO | NO | NO | NA | NA | NA | NA | NA | NA | NA,NO | NA,NO | NA,NO | NA,NO
| C. Metal Production |  | 209.794 | NA,NO | NA |  |  |  | NA,NO |  | NA,NO | NA,NE,NO | NA,NE,NO | NA,NE,NO | NA,NE,NO
| D. Other Production |  | NO | [8 empty] | NE | NE | NE | NE
| E. Production of Halocarbons and SF6 | [5 empty] | NA,NO |  | NA,NO |  | NA,NO
| F. Consumption of Halocarbons and SF6 |  |  |  |  | NE | 56.9136 | NO | 0.1678 | NE | 0.00023877
| G. Other |  | NA | NA | NA | NA | NA | NA | NA | NA | NA | NA | NA | NA | NA
| 3. Solvent and Other Product Use |  | 12.1427 |  | 0.013262 | [6 empty] | NE | NE | 5.0351 | NE
| 4. Agriculture |  | 0 | 15.6204 | 1.0466 | [6 empty] | NA,NO | NA,NO | NA,NE,NO | NA
| A. Enteric Fermentation |  |  | 10.9831
| B. Manure Management |  |  | 4.6373 | 0.067899 | [8 empty] | NE,NO
| C. Rice Cultivation |  |  | NA,NO | [9 empty] | NA,NO
| D. Agricultural Soils |  | 0 | NA,NE | 0.97865 | [8 empty] | NA,NE
| E. Prescribed Burning of Savannas |  |  | NA | NA | [6 empty] | NO | NO | NO
| F. Field Burning of Agricultural Residues |  |  | NO | NO | [6 empty] | NO | NO | NO
| G. Other |  |  | NA | NA | [6 empty] | NA | NA | NA | NA
| 5. Land-Use, Land-Use Change and Forestry |  | -278.2578 | NE,NO | 0.0086155 | [6 empty] | NE | NE | NE | NE
| A. Forest Land |  | -448.9774 | NO | NO | [6 empty] | NE | NE | NE
| B. Cropland |  | 27.2501 | NO | 0.0086155 | [6 empty] | NE | NE | NE
| C. Grassland |  | 20.5019 | NO | NO | [6 empty] | NE | NE | NE
| D. Wetlands |  | 10.1446 | NO | NO | [6 empty] | NE | NE | NE
| E. Settlements |  | 112.273 | NE | NE | [6 empty] | NE | NE | NE
| F. Other Land |  | 0.54995 | NO | NO | [6 empty] | NE | NE | NE
| G. Other |  | NE | NE | NE | [6 empty] | NE | NE | NE | NE
| 6. Waste |  | IE,NA,NO | 2.6122 | 0.062268 | [6 empty] | NA,NE,NO | NA,NE,NO | NA,NE,NO | NE
| A. Solid Waste Disposal on Land |  | NA,NO | 2.0722 | [7 empty] | NA,NE,NO | NA,NE,NO | NA,NE,NO
| B. Wastewater Handling |  |  | 0.17706 | 0.037054 | [6 empty] | NA,NE | NA,NE | NA,NE
| C. Waste Incineration |  | IE | IE | IE | [6 empty] | NE | NE | NE | NE
| D. Other |  | NO | 0.36298 | 0.025213 | [6 empty] | NE | NE | NE | NE
| 7. Other |  | NA | NA | NA | NA | NA | NA | NA | NA | NA | NA | NA | NA | NA
Memo Items:
| International Bunkers |  | 1213.3442 | 0.0084982 | 0.03394 | [6 empty] | NE | NE | NE | NE
| Aviation |  | 1213.1942 | 0.0084839 | 0.033936 | [6 empty] | NE | NE | NE | NE
| Marine |  | 0.14999 | 1.4288e-05 | 4.0823e-06 | [6 empty] | NE | NE | NE | NE
| Multilateral Operations |  | NO | NO | NO | [6 empty] | NO | NO | NO | NO
| CO2 Emissions from Biomass |  | 297.8154
2007
0 | GREENHOUSE GAS SOURCE AND SINK |  | Net CO2 | CH4 | N2O | HFCs |  | PFCs |  | SF6 |  | NOx | CO | NMVOC | SO2
| CATEGORIES |  | emissions/ removals |  |  | P | A | P | A | P | A
|  |  | (Gg) |  |  | CO2 equivalent (Gg) |  |  |  | (Gg)
| Total National Emissions and Removals |  | 10953.3188 | 21.2335 | 1.5191 | NA,NE | 61.1076 | NA,NO | 0.20778 | NA,NE,NO | 0.00025752 | IE,NA,NE,NO | IE,NA,NE,NO | 5.3842 | IE,NA,NE,NO
| 1. Energy |  | 10516.4111 | 2.9724 | 0.38226 | [6 empty] | IE,NA,NE,NO | IE,NA,NE,NO | IE,NA,NE,NO | IE,NA,NE,NO
| A. Fuel Combustion | Reference Approach | 10583.0115
|  | Sectoral Approach | 10516.343 | 0.89882 | 0.38226 | [6 empty] | IE,NA,NE,NO | IE,NA,NE,NO | IE,NA,NE,NO | IE,NA,NE,NO
| 1. Energy Industries |  | 1227.4073 | 0.070392 | 0.0088607 | [6 empty] | NE,NO | NE,NO | NE,NO | NE,NO
| 2. Manufacturing Industries and Construction |  | 1479.0681 | 0.1095 | 0.11235 | [6 empty] | NE,NO | NE,NO | NE,NO | NE,NO
| 3. Transport |  | 6226.594 | 0.36957 | 0.22958 | [6 empty] | NA,NE | NA,NE | NA,NE | NA,NE
| 4. Other Sectors |  | 1583.2737 | 0.34935 | 0.031468 | [6 empty] | NE | NE | NE | NE
| 5. Other |  | NO | NO | NO | [6 empty] | IE | IE | IE | IE
| B. Fugitive Emissions from Fuels |  | 0.068086 | 2.0735 | NA,NO | [6 empty] | NA,NE,NO | NA,NE,NO | NA,NE,NO | NA,NE,NO
| 1. Solid Fuels |  | NO | NO | NO | [6 empty] | NO | NO | NO | NO
| 2. Oil and Natural Gas |  | 0.068086 | 2.0735 | NA,NO | [6 empty] | NA,NE,NO | NA,NE,NO | NA,NE,NO | NA,NE,NO
| 2. Industrial Processes |  | 699.7442 | NA,NO | NA,NO | NA,NE | 61.1076 | NA,NO | 0.20778 | NA,NE,NO | 0.00025752 | NA,NE,NO | NA,NE,NO | NA,NE,NO | NA,NE,NO
| A. Mineral Products |  | 496.2562 | NO | NO | [6 empty] | NE,NO | NE,NO | NE,NO | NE,NO
| B. Chemical Industry |  | NO | NO | NO | NA | NA | NA | NA | NA | NA | NA,NO | NA,NO | NA,NO | NA,NO
| C. Metal Production |  | 203.488 | NA,NO | NA |  |  |  | NA,NO |  | NA,NO | NA,NE,NO | NA,NE,NO | NA,NE,NO | NA,NE,NO
| D. Other Production |  | NO | [8 empty] | NE | NE | NE | NE
| E. Production of Halocarbons and SF6 | [5 empty] | NA,NO |  | NA,NO |  | NA,NO
| F. Consumption of Halocarbons and SF6 |  |  |  |  | NE | 61.1076 | NO | 0.20778 | NE | 0.00025752
| G. Other |  | NA | NA | NA | NA | NA | NA | NA | NA | NA | NA | NA | NA | NA
| 3. Solvent and Other Product Use |  | 12.9844 |  | 0.014515 | [6 empty] | NE | NE | 5.3842 | NE
| 4. Agriculture |  | 0 | 15.737 | 1.0517 | [6 empty] | NA,NO | NA,NO | NA,NE,NO | NA
| A. Enteric Fermentation |  |  | 11.3822
| B. Manure Management |  |  | 4.3548 | 0.083231 | [8 empty] | NE,NO
| C. Rice Cultivation |  |  | NA,NO | [9 empty] | NA,NO
| D. Agricultural Soils |  | 0 | NA,NE | 0.96848 | [8 empty] | NA,NE
| E. Prescribed Burning of Savannas |  |  | NA | NA | [6 empty] | NO | NO | NO
| F. Field Burning of Agricultural Residues |  |  | NO | NO | [6 empty] | NO | NO | NO
| G. Other |  |  | NA | NA | [6 empty] | NA | NA | NA | NA
| 5. Land-Use, Land-Use Change and Forestry |  | -275.8209 | NE,NO | 0.0085334 | [6 empty] | NE | NE | NE | NE
| A. Forest Land |  | -446.6912 | NO | NO | [6 empty] | NE | NE | NE
| B. Cropland |  | 26.4085 | NO | 0.0085334 | [6 empty] | NE | NE | NE
| C. Grassland |  | 22.64 | NO | NO | [6 empty] | NE | NE | NE
| D. Wetlands |  | 10.0401 | NO | NO | [6 empty] | NE | NE | NE
| E. Settlements |  | 111.2603 | NE | NE | [6 empty] | NE | NE | NE
| F. Other Land |  | 0.52137 | NO | NO | [6 empty] | NE | NE | NE
| G. Other |  | NE | NE | NE | [6 empty] | NE | NE | NE | NE
| 6. Waste |  | IE,NA,NO | 2.5241 | 0.062107 | [6 empty] | NA,NE,NO | NA,NE,NO | NA,NE,NO | NE
| A. Solid Waste Disposal on Land |  | NA,NO | 2.0045 | [7 empty] | NA,NE,NO | NA,NE,NO | NA,NE,NO
| B. Wastewater Handling |  |  | 0.1763 | 0.038018 | [6 empty] | NA,NE | NA,NE | NA,NE
| C. Waste Incineration |  | IE | IE | IE | [6 empty] | NE | NE | NE | NE
| D. Other |  | NO | 0.34329 | 0.024089 | [6 empty] | NE | NE | NE | NE
| 7. Other |  | NA | NA | NA | NA | NA | NA | NA | NA | NA | NA | NA | NA | NA
Memo Items:
| International Bunkers |  | 1304.1831 | 0.0091312 | 0.036481 | [6 empty] | NE | NE | NE | NE
| Aviation |  | 1304.0582 | 0.0091193 | 0.036477 | [6 empty] | NE | NE | NE | NE
| Marine |  | 0.12487 | 1.1895e-05 | 3.3985e-06 | [6 empty] | NE | NE | NE | NE
| Multilateral Operations |  | NO | NO | NO | [6 empty] | NO | NO | NO | NO
| CO2 Emissions from Biomass |  | 443.0125
2008
0 | GREENHOUSE GAS SOURCE AND SINK |  | Net CO2 | CH4 | N2O | HFCs |  | PFCs |  | SF6 |  | NOx | CO | NMVOC | SO2
| CATEGORIES |  | emissions/ removals |  |  | P | A | P | A | P | A
|  |  | (Gg) |  |  | CO2 equivalent (Gg) |  |  |  | (Gg)
| Total National Emissions and Removals |  | 10783.4602 | 21.3515 | 1.5256 | NA,NE | 63.4596 | NA,NO | 0.24231 | NA,NE,NO | 0.00027494 | IE,NA,NE,NO | IE,NA,NE,NO | 5.0619 | IE,NA,NE,NO
| 1. Energy |  | 10410.4969 | 2.8525 | 0.36753 | [6 empty] | IE,NA,NE,NO | IE,NA,NE,NO | IE,NA,NE,NO | IE,NA,NE,NO
| A. Fuel Combustion | Reference Approach | 10497.139
|  | Sectoral Approach | 10410.4318 | 0.86986 | 0.36753 | [6 empty] | IE,NA,NE,NO | IE,NA,NE,NO | IE,NA,NE,NO | IE,NA,NE,NO
| 1. Energy Industries |  | 1047.7931 | 0.069064 | 0.0088096 | [6 empty] | NE,NO | NE,NO | NE,NO | NE,NO
| 2. Manufacturing Industries and Construction |  | 1364.7241 | 0.10463 | 0.093582 | [6 empty] | NE,NO | NE,NO | NE,NO | NE,NO
| 3. Transport |  | 6364.9608 | 0.32635 | 0.23334 | [6 empty] | NA,NE | NA,NE | NA,NE | NA,NE
| 4. Other Sectors |  | 1632.9539 | 0.36981 | 0.031791 | [6 empty] | NE | NE | NE | NE
| 5. Other |  | NO | NO | NO | [6 empty] | IE | IE | IE | IE
| B. Fugitive Emissions from Fuels |  | 0.065101 | 1.9826 | NA,NO | [6 empty] | NA,NE,NO | NA,NE,NO | NA,NE,NO | NA,NE,NO
| 1. Solid Fuels |  | NO | NO | NO | [6 empty] | NO | NO | NO | NO
| 2. Oil and Natural Gas |  | 0.065101 | 1.9826 | NA,NO | [6 empty] | NA,NE,NO | NA,NE,NO | NA,NE,NO | NA,NE,NO
| 2. Industrial Processes |  | 635.7149 | NA,NO | NA,NO | NA,NE | 63.4596 | NA,NO | 0.24231 | NA,NE,NO | 0.00027494 | NA,NE,NO | NA,NE,NO | NA,NE,NO | NA,NE,NO
| A. Mineral Products |  | 466.4149 | NO | NO | [6 empty] | NE,NO | NE,NO | NE,NO | NE,NO
| B. Chemical Industry |  | NO | NO | NO | NA | NA | NA | NA | NA | NA | NA,NO | NA,NO | NA,NO | NA,NO
| C. Metal Production |  | 169.3 | NA,NO | NA |  |  |  | NA,NO |  | NA,NO | NA,NE,NO | NA,NE,NO | NA,NE,NO | NA,NE,NO
| D. Other Production |  | NO | [8 empty] | NE | NE | NE | NE
| E. Production of Halocarbons and SF6 | [5 empty] | NA,NO |  | NA,NO |  | NA,NO
| F. Consumption of Halocarbons and SF6 |  |  |  |  | NE | 63.4596 | NO | 0.24231 | NE | 0.00027494
| G. Other |  | NA | NA | NA | NA | NA | NA | NA | NA | NA | NA | NA | NA | NA
| 3. Solvent and Other Product Use |  | 12.2072 |  | 0.015141 | [6 empty] | NE | NE | 5.0619 | NE
| 4. Agriculture |  | 0 | 16.0618 | 1.0726 | [6 empty] | NA,NO | NA,NO | NA,NE,NO | NA
| A. Enteric Fermentation |  |  | 11.629
| B. Manure Management |  |  | 4.4328 | 0.082486 | [8 empty] | NE,NO
| C. Rice Cultivation |  |  | NA,NO | [9 empty] | NA,NO
| D. Agricultural Soils |  | 0 | NA,NE | 0.99015 | [8 empty] | NA,NE
| E. Prescribed Burning of Savannas |  |  | NA | NA | [6 empty] | NO | NO | NO
| F. Field Burning of Agricultural Residues |  |  | NO | NO | [6 empty] | NO | NO | NO
| G. Other |  |  | NA | NA | [6 empty] | NA | NA | NA | NA
| 5. Land-Use, Land-Use Change and Forestry |  | -274.9588 | NE,NO | 0.0084513 | [6 empty] | NE | NE | NE | NE
| A. Forest Land |  | -445.729 | NO | NO | [6 empty] | NE | NE | NE
| B. Cropland |  | 25.3162 | NO | 0.0084513 | [6 empty] | NE | NE | NE
| C. Grassland |  | 24.7781 | NO | NO | [6 empty] | NE | NE | NE
| D. Wetlands |  | 9.9355 | NO | NO | [6 empty] | NE | NE | NE
| E. Settlements |  | 110.2477 | NE | NE | [6 empty] | NE | NE | NE
| F. Other Land |  | 0.49279 | NO | NO | [6 empty] | NE | NE | NE
| G. Other |  | NE | NE | NE | [6 empty] | NE | NE | NE | NE
| 6. Waste |  | IE,NA,NO | 2.4372 | 0.061866 | [6 empty] | NA,NE,NO | NA,NE,NO | NA,NE,NO | NE
| A. Solid Waste Disposal on Land |  | NA,NO | 1.8873 | [7 empty] | NA,NE,NO | NA,NE,NO | NA,NE,NO
| B. Wastewater Handling |  |  | 0.16432 | 0.035154 | [6 empty] | NA,NE | NA,NE | NA,NE
| C. Waste Incineration |  | IE | IE | IE | [6 empty] | NE | NE | NE | NE
| D. Other |  | NO | 0.38558 | 0.026713 | [6 empty] | NE | NE | NE | NE
| 7. Other |  | NA | NA | NA | NA | NA | NA | NA | NA | NA | NA | NA | NA | NA
Memo Items:
| International Bunkers |  | 1312.811 | 0.0091924 | 0.036722 | [6 empty] | NE | NE | NE | NE
| Aviation |  | 1312.6761 | 0.0091796 | 0.036718 | [6 empty] | NE | NE | NE | NE
| Marine |  | 0.13489 | 1.2846e-05 | 3.6703e-06 | [6 empty] | NE | NE | NE | NE
| Multilateral Operations |  | NO | NO | NO | [6 empty] | NO | NO | NO | NO
| CO2 Emissions from Biomass |  | 456.022
2009
0 | GREENHOUSE GAS SOURCE AND SINK |  | Net CO2 | CH4 | N2O | HFCs |  | PFCs |  | SF6 |  | NOx | CO | NMVOC | SO2
| CATEGORIES |  | emissions/ removals |  |  | P | A | P | A | P | A
|  |  | (Gg) |  |  | CO2 equivalent (Gg) |  |  |  | (Gg)
| Total National Emissions and Removals |  | 10221.4963 | 21.3333 | 1.5369 | NA,NE | 65.5401 | NA,NO | 0.2181 | NA,NE,NO | 0.00029286 | IE,NA,NE,NO | IE,NA,NE,NO | 4.6963 | IE,NA,NE,NO
| 1. Energy |  | 9940.3849 | 2.8156 | 0.35165 | [6 empty] | IE,NA,NE,NO | IE,NA,NE,NO | IE,NA,NE,NO | IE,NA,NE,NO
| A. Fuel Combustion | Reference Approach | 10003.4854
|  | Sectoral Approach | 9940.3191 | 0.81176 | 0.35165 | [6 empty] | IE,NA,NE,NO | IE,NA,NE,NO | IE,NA,NE,NO | IE,NA,NE,NO
| 1. Energy Industries |  | 1243.0244 | 0.070673 | 0.0089137 | [6 empty] | NE,NO | NE,NO | NE,NO | NE,NO
| 2. Manufacturing Industries and Construction |  | 1247.6525 | 0.090402 | 0.092159 | [6 empty] | NE,NO | NE,NO | NE,NO | NE,NO
| 3. Transport |  | 5835.0474 | 0.28666 | 0.21632 | [6 empty] | NA,NE | NA,NE | NA,NE | NA,NE
| 4. Other Sectors |  | 1614.5947 | 0.36403 | 0.034252 | [6 empty] | NE | NE | NE | NE
| 5. Other |  | NO | NO | NO | [6 empty] | IE | IE | IE | IE
| B. Fugitive Emissions from Fuels |  | 0.065798 | 2.0039 | NA,NO | [6 empty] | NA,NE,NO | NA,NE,NO | NA,NE,NO | NA,NE,NO
| 1. Solid Fuels |  | NO | NO | NO | [6 empty] | NO | NO | NO | NO
| 2. Oil and Natural Gas |  | 0.065798 | 2.0039 | NA,NO | [6 empty] | NA,NE,NO | NA,NE,NO | NA,NE,NO | NA,NE,NO
| 2. Industrial Processes |  | 568.8127 | NA,NO | NA,NO | NA,NE | 65.5401 | NA,NO | 0.2181 | NA,NE,NO | 0.00029286 | NA,NE,NO | NA,NE,NO | NA,NE,NO | NA,NE,NO
| A. Mineral Products |  | 440.1557 | NO | NO | [6 empty] | NE,NO | NE,NO | NE,NO | NE,NO
| B. Chemical Industry |  | NO | NO | NO | NA | NA | NA | NA | NA | NA | NA,NO | NA,NO | NA,NO | NA,NO
| C. Metal Production |  | 128.657 | NA,NO | NA |  |  |  | NA,NO |  | NA,NO | NA,NE,NO | NA,NE,NO | NA,NE,NO | NA,NE,NO
| D. Other Production |  | NO | [8 empty] | NE | NE | NE | NE
| E. Production of Halocarbons and SF6 | [5 empty] | NA,NO |  | NA,NO |  | NA,NO
| F. Consumption of Halocarbons and SF6 |  |  |  |  | NE | 65.5401 | NO | 0.2181 | NE | 0.00029286
| G. Other |  | NA | NA | NA | NA | NA | NA | NA | NA | NA | NA | NA | NA | NA
| 3. Solvent and Other Product Use |  | 11.3254 |  | 0.015444 | [6 empty] | NE | NE | 4.6963 | NE
| 4. Agriculture |  | 0 | 16.2271 | 1.1009 | [6 empty] | NA,NO | NA,NO | NA,NE,NO | NA
| A. Enteric Fermentation |  |  | 11.7269
| B. Manure Management |  |  | 4.5002 | 0.081376 | [8 empty] | NE,NO
| C. Rice Cultivation |  |  | NA,NO | [9 empty] | NA,NO
| D. Agricultural Soils |  | 0 | NA,NE | 1.0195 | [8 empty] | NA,NE
| E. Prescribed Burning of Savannas |  |  | NA | NA | [6 empty] | NO | NO | NO
| F. Field Burning of Agricultural Residues |  |  | NO | NO | [6 empty] | NO | NO | NO
| G. Other |  |  | NA | NA | [6 empty] | NA | NA | NA | NA
| 5. Land-Use, Land-Use Change and Forestry |  | -299.0268 | NE,NO | 0.0083692 | [6 empty] | NE | NE | NE | NE
| A. Forest Land |  | -471.1314 | NO | NO | [6 empty] | NE | NE | NE
| B. Cropland |  | 25.6582 | NO | 0.0083692 | [6 empty] | NE | NE | NE
| C. Grassland |  | 26.9163 | NO | NO | [6 empty] | NE | NE | NE
| D. Wetlands |  | 9.8309 | NO | NO | [6 empty] | NE | NE | NE
| E. Settlements |  | 109.235 | NE | NE | [6 empty] | NE | NE | NE
| F. Other Land |  | 0.46421 | NO | NO | [6 empty] | NE | NE | NE
| G. Other |  | NE | NE | NE | [6 empty] | NE | NE | NE | NE
| 6. Waste |  | IE,NA,NO | 2.2906 | 0.060546 | [6 empty] | NA,NE,NO | NA,NE,NO | NA,NE,NO | NE
| A. Solid Waste Disposal on Land |  | NA,NO | 1.786 | [7 empty] | NA,NE,NO | NA,NE,NO | NA,NE,NO
| B. Wastewater Handling |  |  | 0.15088 | 0.03549 | [6 empty] | NA,NE | NA,NE | NA,NE
| C. Waste Incineration |  | IE | IE | IE | [6 empty] | NE | NE | NE | NE
| D. Other |  | NO | 0.35374 | 0.025056 | [6 empty] | NE | NE | NE | NE
| 7. Other |  | NA | NA | NA | NA | NA | NA | NA | NA | NA | NA | NA | NA | NA
Memo Items:
| International Bunkers |  | 1257.7099 | 0.0088047 | 0.035181 | [6 empty] | NE | NE | NE | NE
| Aviation |  | 1257.6019 | 0.0087944 | 0.035178 | [6 empty] | NE | NE | NE | NE
| Marine |  | 0.10805 | 1.0295e-05 | 2.9413e-06 | [6 empty] | NE | NE | NE | NE
| Multilateral Operations |  | NO | NO | NO | [6 empty] | NO | NO | NO | NO
| CO2 Emissions from Biomass |  | 431.5603
2010
0 | GREENHOUSE GAS SOURCE AND SINK |  | Net CO2 | CH4 | N2O | HFCs |  | PFCs |  | SF6 |  | NOx | CO | NMVOC | SO2
| CATEGORIES |  | emissions/ removals |  |  | P | A | P | A | P | A
|  |  | (Gg) |  |  | CO2 equivalent (Gg) |  |  |  | (Gg)
| Total National Emissions and Removals |  | 10774.0077 | 21.759 | 1.5321 | NA,NE | 66.4706 | NA,NO | 0.19754 | NA,NE,NO | 0.00030922 | IE,NA,NE,NO | IE,NA,NE,NO | 3.9258 | IE,NA,NE,NO
| 1. Energy |  | 10476.2945 | 2.9901 | 0.34663 | [6 empty] | IE,NA,NE,NO | IE,NA,NE,NO | IE,NA,NE,NO | IE,NA,NE,NO
| A. Fuel Combustion | Reference Approach | 10432.1078
|  | Sectoral Approach | 10476.2237 | 0.83486 | 0.34663 | [6 empty] | IE,NA,NE,NO | IE,NA,NE,NO | IE,NA,NE,NO | IE,NA,NE,NO
| 1. Energy Industries |  | 1266.6427 | 0.066668 | 0.0083644 | [6 empty] | NE,NO | NE,NO | NE,NO | NE,NO
| 2. Manufacturing Industries and Construction |  | 1371.3044 | 0.10179 | 0.087297 | [6 empty] | NE,NO | NE,NO | NE,NO | NE,NO
| 3. Transport |  | 6215.2883 | 0.25561 | 0.21565 | [6 empty] | NA,NE | NA,NE | NA,NE | NA,NE
| 4. Other Sectors |  | 1622.9883 | 0.41079 | 0.035313 | [6 empty] | NE | NE | NE | NE
| 5. Other |  | NO | NO | NO | [6 empty] | IE | IE | IE | IE
| B. Fugitive Emissions from Fuels |  | 0.07077 | 2.1553 | NA,NO | [6 empty] | NA,NE,NO | NA,NE,NO | NA,NE,NO | NA,NE,NO
| 1. Solid Fuels |  | NO | NO | NO | [6 empty] | NO | NO | NO | NO
| 2. Oil and Natural Gas |  | 0.07077 | 2.1553 | NA,NO | [6 empty] | NA,NE,NO | NA,NE,NO | NA,NE,NO | NA,NE,NO
| 2. Industrial Processes |  | 586.1846 | NA,NO | NA,NO | NA,NE | 66.4706 | NA,NO | 0.19754 | NA,NE,NO | 0.00030922 | NA,NE,NO | NA,NE,NO | NA,NE,NO | NA,NE,NO
| A. Mineral Products |  | 452.5716 | NO | NO | [6 empty] | NE,NO | NE,NO | NE,NO | NE,NO
| B. Chemical Industry |  | NO | NO | NO | NA | NA | NA | NA | NA | NA | NA,NO | NA,NO | NA,NO | NA,NO
| C. Metal Production |  | 133.613 | NA,NO | NA |  |  |  | NA,NO |  | NA,NO | NA,NE,NO | NA,NE,NO | NA,NE,NO | NA,NE,NO
| D. Other Production |  | NO | [8 empty] | NE | NE | NE | NE
| E. Production of Halocarbons and SF6 | [5 empty] | NA,NO |  | NA,NO |  | NA,NO
| F. Consumption of Halocarbons and SF6 |  |  |  |  | NE | 66.4706 | NO | 0.19754 | NE | 0.00030922
| G. Other |  | NA | NA | NA | NA | NA | NA | NA | NA | NA | NA | NA | NA | NA
| 3. Solvent and Other Product Use |  | 9.4673 |  | 0.015713 | [6 empty] | NE | NE | 3.9258 | NE
| 4. Agriculture |  | 0 | 16.6104 | 1.1014 | [6 empty] | NA,NO | NA,NO | NA,NE,NO | NA
| A. Enteric Fermentation |  |  | 11.9786
| B. Manure Management |  |  | 4.6318 | 0.082512 | [8 empty] | NE,NO
| C. Rice Cultivation |  |  | NA,NO | [9 empty] | NA,NO
| D. Agricultural Soils |  | 0 | NA,NE | 1.0189 | [8 empty] | NA,NE
| E. Prescribed Burning of Savannas |  |  | NA | NA | [6 empty] | NO | NO | NO
| F. Field Burning of Agricultural Residues |  |  | NO | NO | [6 empty] | NO | NO | NO
| G. Other |  |  | NA | NA | [6 empty] | NA | NA | NA | NA
| 5. Land-Use, Land-Use Change and Forestry |  | -297.9386 | NE,NO | 0.0082871 | [6 empty] | NE | NE | NE | NE
| A. Forest Land |  | -470.1632 | NO | NO | [6 empty] | NE | NE | NE
| B. Cropland |  | 24.7859 | NO | 0.0082871 | [6 empty] | NE | NE | NE
| C. Grassland |  | 29.0544 | NO | NO | [6 empty] | NE | NE | NE
| D. Wetlands |  | 9.7264 | NO | NO | [6 empty] | NE | NE | NE
| E. Settlements |  | 108.2223 | NE | NE | [6 empty] | NE | NE | NE
| F. Other Land |  | 0.43562 | NO | NO | [6 empty] | NE | NE | NE
| G. Other |  | NE | NE | NE | [6 empty] | NE | NE | NE | NE
| 6. Waste |  | IE,NA,NO | 2.1585 | 0.060122 | [6 empty] | NA,NE,NO | NA,NE,NO | NA,NE,NO | NE
| A. Solid Waste Disposal on Land |  | NA,NO | 1.6546 | [7 empty] | NA,NE,NO | NA,NE,NO | NA,NE,NO
| B. Wastewater Handling |  |  | 0.14747 | 0.034906 | [6 empty] | NA,NE | NA,NE | NA,NE
| C. Waste Incineration |  | IE | IE | IE | [6 empty] | NE | NE | NE | NE
| D. Other |  | NO | 0.3564 | 0.025216 | [6 empty] | NE | NE | NE | NE
| 7. Other |  | NA | NA | NA | NA | NA | NA | NA | NA | NA | NA | NA | NA | NA
Memo Items:
| International Bunkers |  | 1285.9358 | 0.0090017 | 0.03597 | [6 empty] | NE | NE | NE | NE
| Aviation |  | 1285.8323 | 0.0089918 | 0.035967 | [6 empty] | NE | NE | NE | NE
| Marine |  | 0.1035 | 9.8602e-06 | 2.8172e-06 | [6 empty] | NE | NE | NE | NE
| Multilateral Operations |  | NO | NO | NO | [6 empty] | NO | NO | NO | NO
| CO2 Emissions from Biomass |  | 466.6702

## NL
1990
| GREENHOUSE GAS SOURCE AND SINK |  | Net CO2 | CH4 | N2O | HFCs |  | PFCs |  | SF6 |  | NOx | CO | NMVOC | SO2
| CATEGORIES |  | emissions/ removals |  |  | P | A | P | A | P | A
|  |  | (Gg) |  |  | CO2 equivalent (Gg) |  |  |  | (Gg)
| Total National Emissions and Removals |  | 162249.2092 | 1223.5054 | 65.0392 | NA,NE,NO | 4432.0302 | C,NA,NE,NO | 2264.4754 | C,NA,NE,NO | 0.009133 | 558.2714 | 1238.4627 | 475.0847 | 197.8344
| 1. Energy |  | 151051.1309 | 114.6719 | 1.6551 | [6 empty] | 535.5423 | 1109.2042 | 268.4986 | 185.7825
| A. Fuel Combustion | Reference Approach | 155641.1898
|  | Sectoral Approach | 149873.5292 | 34.8461 | 1.6551 | [6 empty] | 535.4156 | 1107.6229 | 221.1867 | 178.2577
| 1. Energy Industries |  | 52501.4318 | 2.7834 | 0.44938 | [6 empty] | 106.2369 | 13.1211 | 2.592 | 113.5289
| 2. Manufacturing Industries and Construction |  | 33008.3943 | 2.7626 | 0.1027 | [6 empty] | 93.765 | 294.0045 | 18.4949 | 45.0904
| 3. Transport |  | 26006.9446 | 7.5652 | 0.92848 | [6 empty] | 254.4352 | 717.1341 | 180.7932 | 13.341
| 4. Other Sectors |  | 37791.0387 | 21.6823 | 0.14294 | [6 empty] | 73.2528 | 83.3631 | 19.3066 | 6.2975
| 5. Other |  | 565.7199 | 0.052527 | 0.031571 | [6 empty] | 7.7257 | IE,NA | IE,NA | IE,NA
| B. Fugitive Emissions from Fuels |  | 1177.6017 | 79.8258 | IE,NA,NO | [6 empty] | 0.12673 | 1.5814 | 47.3118 | 7.5248
| 1. Solid Fuels |  | 402.6712 | 1.59 | NA,NO | [6 empty] | IE,NA | IE,NA | IE,NA | IE,NA
| 2. Oil and Natural Gas |  | 774.9305 | 78.2358 | IE,NA,NO | [6 empty] | 0.12673 | 1.5814 | 47.3118 | 7.5248
| 2. Industrial Processes |  | 7881.692 | 14.1353 | 22.9006 | NA,NE,NO | 4432.0302 | C,NA,NE,NO | 2264.4754 | C,NA,NE,NO | 0.009133 | 10.9103 | 127.331 | 76.1838 | 7.885
| A. Mineral Products |  | 1171.5278 | NO | NO | [6 empty] | 1.3031 | 3.8797 | 1.034 | 7.4716
| B. Chemical Industry |  | 3744.4814 | 12.125 | 22.8907 | NA,NO | NA,NO | NA,NO | NA,NO | NA | NA | 9.2714 | 0.12316 | 28.9273 | 0.1081
| C. Metal Production |  | 2661.2044 | IE,NA,NO | NO |  |  |  | 2246.2138 |  | NO | 0.00051 | 120.8764 | 3.8018 | 0.21044
| D. Other Production |  | 72.483 | [8 empty] | NO | NO | 8.6366 | NO
| E. Production of Halocarbons and SF6 | [5 empty] | 4432.0302 |  | NO |  | NO
| F. Consumption of Halocarbons and SF6 |  |  |  |  | NE,NO | NO | C,NE,NO | 18.2616 | C,NE | 0.009133
| G. Other |  | 231.9953 | 2.0103 | 0.0098685 | NO | NO | NO | NO | NO | NO | 0.33531 | 2.4517 | 33.7841 | 0.094853
| 3. Solvent and Other Product Use |  | 316.4405 |  | 0.725 | [6 empty] | NO | NO | 128.6757 | NO
| 4. Agriculture |  | 0 | 508.9005 | 38.2019 | [6 empty] | 7.9108 | NA,NO | 0.16338 | NO
| A. Enteric Fermentation |  |  | 364.4397
| B. Manure Management |  |  | 144.4609 | 3.7835 | [8 empty] | NE,NO
| C. Rice Cultivation |  |  | NO | [9 empty] | NO
| D. Agricultural Soils |  | 0 | NE,NO | 34.4184 | [8 empty] | 0.16338
| E. Prescribed Burning of Savannas |  |  | NO | NO | [6 empty] | NO | NO | NO
| F. Field Burning of Agricultural Residues |  |  | NO | NO | [6 empty] | NO | NO | NO
| G. Other |  |  | NA | NA | [6 empty] | 7.9108 | NA | NA | NO
| 5. Land-Use, Land-Use Change and Forestry |  | 2999.9458 | NA,NE,NO | NA,NE,NO | [6 empty] | IE,NE | IE,NE | NE | NE
| A. Forest Land |  | -2355.9443 | NE,NO | NE,NO | [6 empty] | IE,NE | IE,NE | NE
| B. Cropland |  | 122.3391 | NA,NE | NA,NE | [6 empty] | NE | NE | NE
| C. Grassland |  | 4491.3242 | NE | NE | [6 empty] | NE | NE | NE
| D. Wetlands |  | 80.4565 | NE | NE | [6 empty] | NE | NE | NE
| E. Settlements |  | 458.6142 | NE | NE | [6 empty] | NE | NE | NE
| F. Other Land |  | 20.0039 | NE | NE | [6 empty] | NE | NE | NE
| G. Other |  | 183.1522 | NE | NE | [6 empty] | NE | NE | NE | NE
| 6. Waste |  | IE,NA,NO | 585.7976 | 1.5567 | [6 empty] | 3.9079 | 1.9275 | 1.5632 | 4.1669
| A. Solid Waste Disposal on Land |  | NA,NO | 571.9506 | [7 empty] | NA,NO | NA,NO | 1.4541
| B. Wastewater Handling |  |  | 13.7904 | 1.5544 | [6 empty] | NO | NO | NO
| C. Waste Incineration |  | IE | IE | IE | [6 empty] | IE | IE | IE | IE
| D. Other |  | NA | 0.056575 | 0.002263 | [6 empty] | 3.9079 | 1.9275 | 0.10909 | 4.1669
| 7. Other |  | NA | NA | NA | NA | NA | NA | NA | NA | NA | NA | NA | NA | NA
Memo Items:
| International Bunkers |  | 38897.8448 | 1.0582 | 0.30539 | [6 empty] | NE | NE | NE | NE
| Aviation |  | 4540.4637 | 0.21591 | 0.038102 | [6 empty] | NE | NE | NE | NE
| Marine |  | 34357.3811 | 0.84225 | 0.26728 | [6 empty] | NE | NE | NE | NE
| Multilateral Operations |  | IE | IE | IE | [6 empty] | NE | NE | NE | NE
| CO2 Emissions from Biomass |  | 4001.8587
1991
0 | GREENHOUSE GAS SOURCE AND SINK |  | Net CO2 | CH4 | N2O | HFCs |  | PFCs |  | SF6 |  | NOx | CO | NMVOC | SO2
| CATEGORIES |  | emissions/ removals |  |  | P | A | P | A | P | A
|  |  | (Gg) |  |  | CO2 equivalent (Gg) |  |  |  | (Gg)
| Total National Emissions and Removals |  | 166892.7348 | 1241.4904 | 65.9366 | NA,NE,NO | 3451.5585 | C,NA,NE,NO | 2244.8752 | C,NA,NE,NO | 0.005603 | 545.0397 | 1021.8547 | 435.2907 | 176.8333
| 1. Energy |  | 156061.9213 | 116.9004 | 1.7589 | [6 empty] | 523.3006 | 907.2358 | 233.3287 | 167.8583
| A. Fuel Combustion | Reference Approach | 143298.567
|  | Sectoral Approach | 154923.5227 | 37.0178 | 1.7589 | [6 empty] | 523.094 | 905.4536 | 188.8226 | 159.8006
| 1. Energy Industries |  | 53110.7146 | 3.2443 | 0.41817 | [6 empty] | 100.8804 | 11.6016 | 2.846 | 98.4495
| 2. Manufacturing Industries and Construction |  | 32722.0693 | 2.7101 | 0.10297 | [6 empty] | 84.2234 | 181.2563 | 11.4873 | 42.5185
| 3. Transport |  | 26292.8973 | 6.5261 | 1.0574 | [6 empty] | 246.1441 | 633.106 | 154.458 | 13.6701
| 4. Other Sectors |  | 42259.2964 | 24.4864 | 0.14974 | [6 empty] | 84.6794 | 79.4897 | 20.0314 | 5.1624
| 5. Other |  | 538.5451 | 0.050889 | 0.030529 | [6 empty] | 7.1667 | IE,NA | IE,NA | IE,NA
| B. Fugitive Emissions from Fuels |  | 1138.3986 | 79.8826 | IE,NA,NO | [6 empty] | 0.20655 | 1.7823 | 44.5062 | 8.0577
| 1. Solid Fuels |  | 430.0215 | 1.59 | NA,NO | [6 empty] | IE,NA | IE,NA | IE,NA | IE,NA
| 2. Oil and Natural Gas |  | 708.3771 | 78.2926 | IE,NA,NO | [6 empty] | 0.20655 | 1.7823 | 44.5062 | 8.0577
| 2. Industrial Processes |  | 7948.2853 | 14.1411 | 22.9085 | NA,NE,NO | 3451.5585 | C,NA,NE,NO | 2244.8752 | C,NA,NE,NO | 0.005603 | 9.7034 | 112.9959 | 77.08 | 5.5886
| A. Mineral Products |  | 1552.8228 | NO | NO | [6 empty] | 1.2872 | 3.2971 | 0.90984 | 5.577
| B. Chemical Industry |  | 3707.0663 | 12.125 | 22.8969 | NA,NO | NA,NO | NA,NO | NA,NO | NA | NA | 8.3246 | IE,NA,NO | 30.0611 | IE,NA,NO
| C. Metal Production |  | 2313.4474 | IE,NA,NO | NO |  |  |  | 2223.8752 |  | NO | IE,NO | 107.2949 | 3.5927 | IE,NO
| D. Other Production |  | 49.2428 | [8 empty] | NO | NO | 10.0799 | NO
| E. Production of Halocarbons and SF6 | [5 empty] | 3451.5585 |  | NO |  | NO
| F. Consumption of Halocarbons and SF6 |  |  |  |  | NE,NO | NO | C,NE,NO | 21 | C,NE | 0.005603
| G. Other |  | 325.706 | 2.016 | 0.01161 | NO | NO | NO | NO | NO | NO | 0.091606 | 2.404 | 32.4365 | 0.01161
| 3. Solvent and Other Product Use |  | 241.8084 |  | 0.72916 | [6 empty] | NO | NO | 123.0787 | NO
| 4. Agriculture |  | 0 | 518.954 | 38.9433 | [6 empty] | 8.4353 | NA,NO | 0.16338 | NO
| A. Enteric Fermentation |  |  | 373.4989
| B. Manure Management |  |  | 145.455 | 4.0343 | [8 empty] | NE,NO
| C. Rice Cultivation |  |  | NO | [9 empty] | NO
| D. Agricultural Soils |  | 0 | NE,NO | 34.909 | [8 empty] | 0.16338
| E. Prescribed Burning of Savannas |  |  | NO | NO | [6 empty] | NO | NO | NO
| F. Field Burning of Agricultural Residues |  |  | NO | NO | [6 empty] | NO | NO | NO
| G. Other |  |  | NA | NA | [6 empty] | 8.4353 | NA | NA | NO
| 5. Land-Use, Land-Use Change and Forestry |  | 2640.7199 | NA,NE,NO | NA,NE,NO | [6 empty] | IE,NE | IE,NE | NE | NE
| A. Forest Land |  | -2693.1738 | NE,NO | NE,NO | [6 empty] | IE,NE | IE,NE | NE
| B. Cropland |  | 123.0511 | NA,NE | NA,NE | [6 empty] | NE | NE | NE
| C. Grassland |  | 4499.4632 | NE | NE | [6 empty] | NE | NE | NE
| D. Wetlands |  | 81.2885 | NE | NE | [6 empty] | NE | NE | NE
| E. Settlements |  | 462.9479 | NE | NE | [6 empty] | NE | NE | NE
| F. Other Land |  | 20.3794 | NE | NE | [6 empty] | NE | NE | NE
| G. Other |  | 146.7634 | NE | NE | [6 empty] | NE | NE | NE | NE
| 6. Waste |  | IE,NA,NO | 591.4949 | 1.5967 | [6 empty] | 3.6005 | 1.6229 | 1.6398 | 3.3864
| A. Solid Waste Disposal on Land |  | NA,NO | 572.3319 | [7 empty] | NA,NO | NA,NO | 1.4551
| B. Wastewater Handling |  |  | 18.3902 | 1.5658 | [6 empty] | NO | NO | NO
| C. Waste Incineration |  | IE | IE | IE | [6 empty] | IE | IE | IE | IE
| D. Other |  | NA | 0.7728 | 0.030912 | [6 empty] | 3.6005 | 1.6229 | 0.1847 | 3.3864
| 7. Other |  | NA | NA | NA | NA | NA | NA | NA | NA | NA | NA | NA | NA | NA
Memo Items:
| International Bunkers |  | 40171.1374 | 1.1047 | 0.31651 | [6 empty] | NE | NE | NE | NE
| Aviation |  | 4844.8589 | 0.23038 | 0.040656 | [6 empty] | NE | NE | NE | NE
| Marine |  | 35326.2785 | 0.87429 | 0.27585 | [6 empty] | NE | NE | NE | NE
| Multilateral Operations |  | IE | IE | IE | [6 empty] | NE | NE | NE | NE
| CO2 Emissions from Biomass |  | 4008.0982
1992
0 | GREENHOUSE GAS SOURCE AND SINK |  | Net CO2 | CH4 | N2O | HFCs |  | PFCs |  | SF6 |  | NOx | CO | NMVOC | SO2
| CATEGORIES |  | emissions/ removals |  |  | P | A | P | A | P | A
|  |  | (Gg) |  |  | CO2 equivalent (Gg) |  |  |  | (Gg)
| Total National Emissions and Removals |  | 165251.2036 | 1222.0986 | 66.6196 | NA,NE,NO | 4447.3285 | C,NA,NE,NO | 2042.8526 | C,NA,NE,NO | 0.005987 | 530.0425 | 1004.7354 | 411.3679 | 165.4626
| 1. Energy |  | 154722.1539 | 116.6229 | 1.9171 | [6 empty] | 509.3685 | 902.2891 | 221.2095 | 157.9772
| A. Fuel Combustion | Reference Approach | 141299.9268
|  | Sectoral Approach | 153648.8114 | 36.8862 | 1.9171 | [6 empty] | 509.0821 | 900.306 | 179.5091 | 149.3865
| 1. Energy Industries |  | 53061.2761 | 3.1907 | 0.41157 | [6 empty] | 96.5843 | 11.4641 | 3.1094 | 91.0592
| 2. Manufacturing Industries and Construction |  | 33317.0758 | 2.7745 | 0.10309 | [6 empty] | 80.8907 | 187.2687 | 11.0938 | 38.9929
| 3. Transport |  | 27576.0017 | 6.2306 | 1.2272 | [6 empty] | 240.781 | 621.8496 | 145.7045 | 14.3288
| 4. Other Sectors |  | 39141.3612 | 24.6386 | 0.14415 | [6 empty] | 83.3534 | 79.7236 | 19.6014 | 5.0056
| 5. Other |  | 553.0966 | 0.051786 | 0.031098 | [6 empty] | 7.4727 | IE,NA | IE,NA | IE,NA
| B. Fugitive Emissions from Fuels |  | 1073.3426 | 79.7368 | IE,NA,NO | [6 empty] | 0.28637 | 1.9832 | 41.7005 | 8.5907
| 1. Solid Fuels |  | 431.4968 | 1.59 | NA,NO | [6 empty] | IE,NA | IE,NA | IE,NA | IE,NA
| 2. Oil and Natural Gas |  | 641.8458 | 78.1468 | IE,NA,NO | [6 empty] | 0.28637 | 1.9832 | 41.7005 | 8.5907
| 2. Industrial Processes |  | 7388.5818 | 14.1197 | 23.0803 | NA,NE,NO | 4447.3285 | C,NA,NE,NO | 2042.8526 | C,NA,NE,NO | 0.005987 | 8.7938 | 101.1279 | 71.0857 | 4.8795
| A. Mineral Products |  | 1504.331 | NO | NO | [6 empty] | 1.2927 | 3.0865 | 0.78566 | 4.8659
| B. Chemical Industry |  | 3767.179 | 12.125 | 23.0668 | NA,NO | NA,NO | NA,NO | NA,NO | NA | NA | 7.4161 | IE,NA,NO | 27.0122 | IE,NA,NO
| C. Metal Production |  | 1711.1157 | IE,NA,NO | NO |  |  |  | 2018.7026 |  | NO | IE,NO | 95.7993 | 3.3903 | IE,NO
| D. Other Production |  | 53.9792 | [8 empty] | NO | NO | 9.3915 | NO
| E. Production of Halocarbons and SF6 | [5 empty] | 4447.3285 |  | NO |  | NO
| F. Consumption of Halocarbons and SF6 |  |  |  |  | NE,NO | NO | C,NE,NO | 24.15 | C,NE | 0.005987
| G. Other |  | 351.9769 | 1.9947 | 0.013545 | NO | NO | NO | NO | NO | NO | 0.084965 | 2.2421 | 30.5061 | 0.013545
| 3. Solvent and Other Product Use |  | 218.1283 |  | 0.73333 | [6 empty] | NO | NO | 117.2239 | NO
| 4. Agriculture |  | 0 | 511.0658 | 39.2862 | [6 empty] | 8.5873 | NA,NO | 0.16338 | NO
| A. Enteric Fermentation |  |  | 368.4562
| B. Manure Management |  |  | 142.6096 | 4.107 | [8 empty] | NE,NO
| C. Rice Cultivation |  |  | NO | [9 empty] | NO
| D. Agricultural Soils |  | 0 | NE,NO | 35.1793 | [8 empty] | 0.16338
| E. Prescribed Burning of Savannas |  |  | NO | NO | [6 empty] | NO | NO | NO
| F. Field Burning of Agricultural Residues |  |  | NO | NO | [6 empty] | NO | NO | NO
| G. Other |  |  | NA | NA | [6 empty] | 8.5873 | NA | NA | NO
| 5. Land-Use, Land-Use Change and Forestry |  | 2922.3396 | NA,NE,NO | NA,NE,NO | [6 empty] | IE,NE | IE,NE | NE | NE
| A. Forest Land |  | -2422.2567 | NE,NO | NE,NO | [6 empty] | IE,NE | IE,NE | NE
| B. Cropland |  | 123.8759 | NA,NE | NA,NE | [6 empty] | NE | NE | NE
| C. Grassland |  | 4508.8506 | NE | NE | [6 empty] | NE | NE | NE
| D. Wetlands |  | 82.2475 | NE | NE | [6 empty] | NE | NE | NE
| E. Settlements |  | 467.99 | NE | NE | [6 empty] | NE | NE | NE
| F. Other Land |  | 20.811 | NE | NE | [6 empty] | NE | NE | NE
| G. Other |  | 140.8214 | NE | NE | [6 empty] | NE | NE | NE | NE
| 6. Waste |  | IE,NA,NO | 580.2901 | 1.6027 | [6 empty] | 3.293 | 1.3183 | 1.6853 | 2.6059
| A. Solid Waste Disposal on Land |  | NA,NO | 560.4767 | [7 empty] | NA,NO | NA,NO | 1.425
| B. Wastewater Handling |  |  | 18.3301 | 1.5433 | [6 empty] | NO | NO | NO
| C. Waste Incineration |  | IE | IE | IE | [6 empty] | IE | IE | IE | IE
| D. Other |  | NA | 1.4833 | 0.059331 | [6 empty] | 3.293 | 1.3183 | 0.26031 | 2.6059
| 7. Other |  | NA | NA | NA | NA | NA | NA | NA | NA | NA | NA | NA | NA | NA
Memo Items:
| International Bunkers |  | 41240.1853 | 1.1476 | 0.32529 | [6 empty] | NE | NE | NE | NE
| Aviation |  | 5648.7342 | 0.26861 | 0.047402 | [6 empty] | NE | NE | NE | NE
| Marine |  | 35591.4511 | 0.87899 | 0.27789 | [6 empty] | NE | NE | NE | NE
| Multilateral Operations |  | IE | IE | IE | [6 empty] | NE | NE | NE | NE
| CO2 Emissions from Biomass |  | 4028.0068
1993
0 | GREENHOUSE GAS SOURCE AND SINK |  | Net CO2 | CH4 | N2O | HFCs |  | PFCs |  | SF6 |  | NOx | CO | NMVOC | SO2
| CATEGORIES |  | emissions/ removals |  |  | P | A | P | A | P | A
|  |  | (Gg) |  |  | CO2 equivalent (Gg) |  |  |  | (Gg)
| Total National Emissions and Removals |  | 169452.567 | 1207.1855 | 67.4916 | NA,NE,NO | 4998.0444 | C,NA,NE,NO | 2068.4683 | C,NA,NE,NO | 0.006272 | 511.1767 | 963.5306 | 384.0945 | 153.3464
| 1. Energy |  | 159361.4632 | 119.0517 | 2.119 | [6 empty] | 491.9339 | 873.289 | 205.7171 | 147.3523
| A. Fuel Combustion | Reference Approach | 145940.2486
|  | Sectoral Approach | 158340.4148 | 39.4607 | 2.119 | [6 empty] | 491.5677 | 871.1049 | 166.8223 | 138.2287
| 1. Energy Industries |  | 55243.9287 | 3.509 | 0.47328 | [6 empty] | 92.2882 | 11.3267 | 3.3728 | 83.6689
| 2. Manufacturing Industries and Construction |  | 32577.3174 | 2.7361 | 0.10107 | [6 empty] | 80.3535 | 193.5922 | 11.1378 | 35.7129
| 3. Transport |  | 28187.3953 | 6.0423 | 1.3671 | [6 empty] | 224.8068 | 590.0207 | 133.2221 | 14.0169
| 4. Other Sectors |  | 41793.4119 | 27.1228 | 0.14724 | [6 empty] | 86.8612 | 76.1653 | 19.0896 | 4.83
| 5. Other |  | 538.3616 | 0.05051 | 0.030325 | [6 empty] | 7.258 | IE,NA | IE,NA | IE,NA
| B. Fugitive Emissions from Fuels |  | 1021.0483 | 79.5909 | IE,NA,NO | [6 empty] | 0.36619 | 2.1841 | 38.8948 | 9.1237
| 1. Solid Fuels |  | 445.7264 | 1.59 | NA,NO | [6 empty] | IE,NA | IE,NA | IE,NA | IE,NA
| 2. Oil and Natural Gas |  | 575.3219 | 78.0009 | IE,NA,NO | [6 empty] | 0.36619 | 2.1841 | 38.8948 | 9.1237
| 2. Industrial Processes |  | 7154.8616 | 14.068 | 24.7111 | NA,NE,NO | 4998.0444 | C,NA,NE,NO | 2068.4683 | C,NA,NE,NO | 0.006272 | 7.8831 | 89.2279 | 65.1246 | 4.1686
| A. Mineral Products |  | 1527.2157 | NO | NO | [6 empty] | 1.2983 | 2.8759 | 0.66149 | 4.1549
| B. Chemical Industry |  | 3669.0376 | 12.125 | 24.6974 | NA,NO | NA,NO | NA,NO | NA,NO | NA | NA | 6.5075 | IE,NA,NO | 23.9632 | IE,NA,NO
| C. Metal Production |  | 1618.1712 | IE,NA,NO | NO |  |  |  | 2040.6979 |  | NO | IE,NO | 84.3037 | 3.221 | IE,NO
| D. Other Production |  | 50.1917 | [8 empty] | NO | NO | 8.7032 | NO
| E. Production of Halocarbons and SF6 | [5 empty] | 4998.0444 |  | NO |  | NO
| F. Consumption of Halocarbons and SF6 |  |  |  |  | NE,NO | NO | C,NE,NO | 27.7704 | C,NE | 0.006272
| G. Other |  | 290.2454 | 1.943 | 0.013739 | NO | NO | NO | NO | NO | NO | 0.077304 | 2.0482 | 28.5757 | 0.013739
| 3. Solvent and Other Product Use |  | 210.0241 |  | 0.69848 | [6 empty] | NO | NO | 111.3691 | NO
| 4. Agriculture |  | 0 | 509.3398 | 38.3547 | [6 empty] | 8.374 | NA,NO | 0.16338 | NO
| A. Enteric Fermentation |  |  | 363.8454
| B. Manure Management |  |  | 145.4944 | 4.005 | [8 empty] | NE,NO
| C. Rice Cultivation |  |  | NO | [9 empty] | NO
| D. Agricultural Soils |  | 0 | NE,NO | 34.3497 | [8 empty] | 0.16338
| E. Prescribed Burning of Savannas |  |  | NO | NO | [6 empty] | NO | NO | NO
| F. Field Burning of Agricultural Residues |  |  | NO | NO | [6 empty] | NO | NO | NO
| G. Other |  |  | NA | NA | [6 empty] | 8.374 | NA | NA | NO
| 5. Land-Use, Land-Use Change and Forestry |  | 2726.2181 | NA,NE,NO | NA,NE,NO | [6 empty] | IE,NE | IE,NE | NE | NE
| A. Forest Land |  | -2626.9512 | NE,NO | NE,NO | [6 empty] | IE,NE | IE,NE | NE
| B. Cropland |  | 124.623 | NA,NE | NA,NE | [6 empty] | NE | NE | NE
| C. Grassland |  | 4517.3661 | NE | NE | [6 empty] | NE | NE | NE
| D. Wetlands |  | 83.1176 | NE | NE | [6 empty] | NE | NE | NE
| E. Settlements |  | 472.5512 | NE | NE | [6 empty] | NE | NE | NE
| F. Other Land |  | 21.2029 | NE | NE | [6 empty] | NE | NE | NE
| G. Other |  | 134.3085 | NE | NE | [6 empty] | NE | NE | NE | NE
| 6. Waste |  | IE,NA,NO | 564.7261 | 1.6083 | [6 empty] | 2.9856 | 1.0137 | 1.7204 | 1.8254
| A. Solid Waste Disposal on Land |  | NA,NO | 544.5376 | [7 empty] | NA,NO | NA,NO | 1.3844
| B. Wastewater Handling |  |  | 18.243 | 1.5305 | [6 empty] | NO | NO | NO
| C. Waste Incineration |  | IE | IE | IE | [6 empty] | IE | IE | IE | IE
| D. Other |  | NA | 1.9454 | 0.077817 | [6 empty] | 2.9856 | 1.0137 | 0.33592 | 1.8254
| 7. Other |  | NA | NA | NA | NA | NA | NA | NA | NA | NA | NA | NA | NA | NA
Memo Items:
| International Bunkers |  | 43084.4211 | 1.1777 | 0.33966 | [6 empty] | NE | NE | NE | NE
| Aviation |  | 6214.3442 | 0.29551 | 0.052148 | [6 empty] | NE | NE | NE | NE
| Marine |  | 36870.0769 | 0.8822 | 0.28752 | [6 empty] | NE | NE | NE | NE
| Multilateral Operations |  | IE | IE | IE | [6 empty] | NE | NE | NE | NE
| CO2 Emissions from Biomass |  | 4224.7227
1994
0 | GREENHOUSE GAS SOURCE AND SINK |  | Net CO2 | CH4 | N2O | HFCs |  | PFCs |  | SF6 |  | NOx | CO | NMVOC | SO2
| CATEGORIES |  | emissions/ removals |  |  | P | A | P | A | P | A
|  |  | (Gg) |  |  | CO2 equivalent (Gg) |  |  |  | (Gg)
| Total National Emissions and Removals |  | 169382.6649 | 1171.6821 | 65.2796 | NA,NE,NO | 6479.4716 | C,NA,NE,NO | 1989.6678 | C,NA,NE,NO | 0.008 | 487.0109 | 945.5521 | 360.3997 | 140.9238
| 1. Energy |  | 158592.7283 | 120.5889 | 2.2464 | [6 empty] | 469.5139 | 867.2455 | 193.8239 | 136.4204
| A. Fuel Combustion | Reference Approach | 145158.9755
|  | Sectoral Approach | 157525.5155 | 40.9704 | 2.2464 | [6 empty] | 469.0679 | 864.8606 | 157.7348 | 126.7638
| 1. Energy Industries |  | 58024.9067 | 3.5154 | 0.50975 | [6 empty] | 87.9921 | 11.1893 | 3.6363 | 76.2786
| 2. Manufacturing Industries and Construction |  | 31092.1378 | 2.7843 | 0.087992 | [6 empty] | 76.4959 | 198.0368 | 10.5867 | 32.0956
| 3. Transport |  | 28662.7699 | 5.7519 | 1.4793 | [6 empty] | 211.6211 | 578.8936 | 124.7621 | 13.8189
| 4. Other Sectors |  | 39259.8317 | 28.8736 | 0.14226 | [6 empty] | 86.3231 | 76.7408 | 18.7496 | 4.5707
| 5. Other |  | 485.8693 | 0.04523 | 0.027178 | [6 empty] | 6.6356 | IE,NA | IE,NA | IE,NA
| B. Fugitive Emissions from Fuels |  | 1067.2128 | 79.6185 | IE,NA,NO | [6 empty] | 0.44601 | 2.385 | 36.0891 | 9.6566
| 1. Solid Fuels |  | 558.5011 | 1.597 | NA,NO | [6 empty] | IE,NA | IE,NA | IE,NA | IE,NA
| 2. Oil and Natural Gas |  | 508.7117 | 78.0215 | IE,NA,NO | [6 empty] | 0.44601 | 2.385 | 36.0891 | 9.6566
| 2. Industrial Processes |  | 7874.4925 | 14.1079 | 24.1342 | NA,NE,NO | 6479.4716 | C,NA,NE,NO | 1989.6678 | C,NA,NE,NO | 0.008 | 6.983 | 77.5974 | 59.1479 | 3.4584
| A. Mineral Products |  | 1748.4321 | NO | NO | [6 empty] | 1.3039 | 2.6654 | 0.53732 | 3.4439
| B. Chemical Industry |  | 3874.0001 | 12.125 | 24.1197 | NA,NO | NA,NO | NA,NO | NA,NO | NA | NA | 5.599 | IE,NA,NO | 20.9142 | IE,NA,NO
| C. Metal Production |  | 1917.325 | IE,NA,NO | NO |  |  |  | 1957.731 |  | NO | IE,NO | 72.8082 | 3.0362 | IE,NO
| D. Other Production |  | 29.3564 | [8 empty] | NO | NO | 8.0149 | NO
| E. Production of Halocarbons and SF6 | [5 empty] | 6406.6898 |  | NO |  | NO
| F. Consumption of Halocarbons and SF6 |  |  |  |  | NE,NO | 72.7818 | C,NE,NO | 31.9368 | C,NE | 0.008
| G. Other |  | 305.379 | 1.9828 | 0.014512 | NO | NO | NO | NO | NO | NO | 0.08012 | 2.1239 | 26.6453 | 0.014512
| 3. Solvent and Other Product Use |  | 216.4664 |  | 0.65946 | [6 empty] | NO | NO | 105.5136 | NO
| 4. Agriculture |  | 0 | 493.8736 | 36.6094 | [6 empty] | 7.8336 | NA,NO | 0.16338 | NO
| A. Enteric Fermentation |  |  | 354.479
| B. Manure Management |  |  | 139.3946 | 3.7465 | [8 empty] | NE,NO
| C. Rice Cultivation |  |  | NO | [9 empty] | NO
| D. Agricultural Soils |  | 0 | NE,NO | 32.8629 | [8 empty] | 0.16338
| E. Prescribed Burning of Savannas |  |  | NO | NO | [6 empty] | NO | NO | NO
| F. Field Burning of Agricultural Residues |  |  | NO | NO | [6 empty] | NO | NO | NO
| G. Other |  |  | NA | NA | [6 empty] | 7.8336 | NA | NA | NO
| 5. Land-Use, Land-Use Change and Forestry |  | 2698.9777 | NA,NE,NO | NA,NE,NO | [6 empty] | IE,NE | IE,NE | NE | NE
| A. Forest Land |  | -2632.1531 | NE,NO | NE,NO | [6 empty] | IE,NE | IE,NE | NE
| B. Cropland |  | 125.4396 | NA,NE | NA,NE | [6 empty] | NE | NE | NE
| C. Grassland |  | 4526.6519 | NE | NE | [6 empty] | NE | NE | NE
| D. Wetlands |  | 84.0661 | NE | NE | [6 empty] | NE | NE | NE
| E. Settlements |  | 477.5495 | NE | NE | [6 empty] | NE | NE | NE
| F. Other Land |  | 21.6294 | NE | NE | [6 empty] | NE | NE | NE
| G. Other |  | 95.7942 | NE | NE | [6 empty] | NE | NE | NE | NE
| 6. Waste |  | IE,NA,NO | 543.1117 | 1.6301 | [6 empty] | 2.6804 | 0.70915 | 1.7509 | 1.045
| A. Solid Waste Disposal on Land |  | NA,NO | 526.8164 | [7 empty] | NA,NO | NA,NO | 1.3394
| B. Wastewater Handling |  |  | 13.3957 | 1.5141 | [6 empty] | NO | NO | NO
| C. Waste Incineration |  | IE | IE | IE | [6 empty] | IE | IE | IE | IE
| D. Other |  | NA | 2.8995 | 0.11601 | [6 empty] | 2.6804 | 0.70915 | 0.41153 | 1.045
| 7. Other |  | NA | NA | NA | NA | NA | NA | NA | NA | NA | NA | NA | NA | NA
Memo Items:
| International Bunkers |  | 41493.0555 | 1.154 | 0.32756 | [6 empty] | NE | NE | NE | NE
| Aviation |  | 6534.5572 | 0.31073 | 0.054835 | [6 empty] | NE | NE | NE | NE
| Marine |  | 34958.4984 | 0.84324 | 0.27273 | [6 empty] | NE | NE | NE | NE
| Multilateral Operations |  | IE | IE | IE | [6 empty] | NE | NE | NE | NE
| CO2 Emissions from Biomass |  | 4159.6803
1995
0 | GREENHOUSE GAS SOURCE AND SINK |  | Net CO2 | CH4 | N2O | HFCs |  | PFCs |  | SF6 |  | NOx | CO | NMVOC | SO2
| CATEGORIES |  | emissions/ removals |  |  | P | A | P | A | P | A
|  |  | (Gg) |  |  | CO2 equivalent (Gg) |  |  |  | (Gg)
| Total National Emissions and Removals |  | 173577.0163 | 1157.8857 | 64.8413 | NA,NE,NO | 6018.6909 | C,NA,NE,NO | 1937.8129 | C,NA,NE,NO | 0.011999 | 464.0296 | 942.5312 | 336.6877 | 138.6085
| 1. Energy |  | 162569.4679 | 123.7901 | 2.3758 | [6 empty] | 447.4053 | 902.2707 | 183.361 | 134.9648
| A. Fuel Combustion | Reference Approach | 166049.9218
|  | Sectoral Approach | 161611.1054 | 44.3045 | 2.3758 | [6 empty] | 446.8795 | 899.6848 | 150.734 | 124.7903
| 1. Energy Industries |  | 61416.3433 | 3.8167 | 0.54356 | [6 empty] | 84.1159 | 12.1742 | 4.8459 | 78.8911
| 2. Manufacturing Industries and Construction |  | 28840.3745 | 2.7425 | 0.078155 | [6 empty] | 74.5857 | 260.331 | 12.7198 | 28.4758
| 3. Transport |  | 29177.6555 | 5.565 | 1.5811 | [6 empty] | 199.3484 | 545.1511 | 114.5686 | 12.9152
| 4. Other Sectors |  | 41664.6309 | 32.1332 | 0.14475 | [6 empty] | 81.6722 | 82.0286 | 18.5997 | 4.5082
| 5. Other |  | 512.1011 | 0.046962 | 0.028265 | [6 empty] | 7.1573 | IE,NA | IE,NA | IE,NA
| B. Fugitive Emissions from Fuels |  | 958.3625 | 79.4856 | IE,NA,NO | [6 empty] | 0.52583 | 2.5859 | 32.627 | 10.1746
| 1. Solid Fuels |  | 516.8691 | 1.5975 | NA,NO | [6 empty] | IE,NA | IE,NA | IE,NA | IE,NA
| 2. Oil and Natural Gas |  | 441.4935 | 77.8881 | IE,NA,NO | [6 empty] | 0.52583 | 2.5859 | 32.627 | 10.1746
| 2. Industrial Processes |  | 7914.8703 | 14.1388 | 22.8648 | NA,NE,NO | 6018.6909 | C,NA,NE,NO | 1937.8129 | C,NA,NE,NO | 0.011999 | 6.4591 | 39.856 | 50.6522 | 3.3788
| A. Mineral Products |  | 1709.8777 | NO | NO | [6 empty] | 1.3293 | 2.5549 | 0.41314 | 2.7329
| B. Chemical Industry |  | 4005.6648 | 12.125 | 22.8474 | NA,NO | NA,NO | NA,NO | NA,NO | NA | NA | 4.7393 | 0.69914 | 15.9502 | 0.1112
| C. Metal Production |  | 1908.0563 | IE,NA,NO | NO |  |  |  | 1900.7841 |  | NO | 0.001798 | 33.8348 | 2.8599 | 0.2212
| D. Other Production |  | 22.3655 | [8 empty] | NO | NO | 6.659 | NO
| E. Production of Halocarbons and SF6 | [5 empty] | 5770.755 |  | NO |  | NO
| F. Consumption of Halocarbons and SF6 |  |  |  |  | NE,NO | 247.9359 | C,NE,NO | 37.0288 | C,NE | 0.011999
| G. Other |  | 268.906 | 2.0137 | 0.017415 | NO | NO | NO | NO | NO | NO | 0.38856 | 2.7671 | 24.77 | 0.31352
| 3. Solvent and Other Product Use |  | 242.2863 |  | 0.63731 | [6 empty] | NO | NO | 100.7525 | NO
| 4. Agriculture |  | 0 | 504.9647 | 37.3797 | [6 empty] | 7.7865 | NA,NO | 0.16338 | NO
| A. Enteric Fermentation |  |  | 353.9905
| B. Manure Management |  |  | 150.9741 | 3.724 | [8 empty] | NE,NO
| C. Rice Cultivation |  |  | NO | [9 empty] | NO
| D. Agricultural Soils |  | 0 | NE,NO | 33.6558 | [8 empty] | 0.16338
| E. Prescribed Burning of Savannas |  |  | NO | NO | [6 empty] | NO | NO | NO
| F. Field Burning of Agricultural Residues |  |  | NO | NO | [6 empty] | NO | NO | NO
| G. Other |  |  | NA | NA | [6 empty] | 7.7865 | NA | NA | NO
| 5. Land-Use, Land-Use Change and Forestry |  | 2850.3918 | NA,NE,NO | NA,NE,NO | [6 empty] | IE,NE | IE,NE | NE | NE
| A. Forest Land |  | -2499.7473 | NE,NO | NE,NO | [6 empty] | IE,NE | IE,NE | NE
| B. Cropland |  | 126.2626 | NA,NE | NA,NE | [6 empty] | NE | NE | NE
| C. Grassland |  | 4536.0042 | NE | NE | [6 empty] | NE | NE | NE
| D. Wetlands |  | 85.0212 | NE | NE | [6 empty] | NE | NE | NE
| E. Settlements |  | 482.5894 | NE | NE | [6 empty] | NE | NE | NE
| F. Other Land |  | 22.0588 | NE | NE | [6 empty] | NE | NE | NE
| G. Other |  | 98.2029 | NE | NE | [6 empty] | NE | NE | NE | NE
| 6. Waste |  | IE,NA,NO | 514.9922 | 1.5836 | [6 empty] | 2.3787 | 0.40457 | 1.7586 | 0.26486
| A. Solid Waste Disposal on Land |  | NA,NO | 500.0847 | [7 empty] | NA,NO | NA,NO | 1.2714
| B. Wastewater Handling |  |  | 11.4762 | 1.4462 | [6 empty] | NO | NO | NO
| C. Waste Incineration |  | IE | IE | IE | [6 empty] | IE | IE | IE | IE
| D. Other |  | NA | 3.4313 | 0.13734 | [6 empty] | 2.3787 | 0.40457 | 0.48715 | 0.26486
| 7. Other |  | NA | NA | NA | NA | NA | NA | NA | NA | NA | NA | NA | NA | NA
Memo Items:
| International Bunkers |  | 42982.7282 | 1.2423 | 0.34015 | [6 empty] | NE | NE | NE | NE
| Aviation |  | 7584.1447 | 0.36064 | 0.063643 | [6 empty] | NE | NE | NE | NE
| Marine |  | 35398.5835 | 0.88161 | 0.27651 | [6 empty] | NE | NE | NE | NE
| Multilateral Operations |  | IE | IE | IE | [6 empty] | NE | NE | NE | NE
| CO2 Emissions from Biomass |  | 4541.9909
1996
0 | GREENHOUSE GAS SOURCE AND SINK |  | Net CO2 | CH4 | N2O | HFCs |  | PFCs |  | SF6 |  | NOx | CO | NMVOC | SO2
| CATEGORIES |  | emissions/ removals |  |  | P | A | P | A | P | A
|  |  | (Gg) |  |  | CO2 equivalent (Gg) |  |  |  | (Gg)
| Total National Emissions and Removals |  | 180324.8356 | 1125.1866 | 64.6238 | NA,NE,NO | 7675.8816 | C,NA,NE,NO | 2155.3316 | C,NA,NE,NO | 0.012346 | 440.0979 | 839.1829 | 243.0724 | 114.5368
| 1. Energy |  | 170195.5153 | 125.1895 | 2.4551 | [6 empty] | 425.3978 | 780.1904 | 166.0134 | 111.231
| A. Fuel Combustion | Reference Approach | 174211.7257
|  | Sectoral Approach | 169160.619 | 51.4412 | 2.4551 | [6 empty] | 424.7771 | 777.9283 | 136.4882 | 101.8298
| 1. Energy Industries |  | 62381.1366 | 4.3404 | 0.59212 | [6 empty] | 76.3848 | 7.9769 | 3.1485 | 63.4153
| 2. Manufacturing Industries and Construction |  | 29292.191 | 2.9623 | 0.078633 | [6 empty] | 67.9936 | 171.8928 | 8.8198 | 24.742
| 3. Transport |  | 29913.5339 | 5.2671 | 1.6093 | [6 empty] | 189.0687 | 527.0015 | 106.4009 | 9.8779
| 4. Other Sectors |  | 47065.5172 | 38.8227 | 0.14578 | [6 empty] | 84.7105 | 71.0571 | 18.119 | 3.7945
| 5. Other |  | 508.2403 | 0.048806 | 0.02923 | [6 empty] | 6.6194 | IE,NA | IE,NA | IE,NA
| B. Fugitive Emissions from Fuels |  | 1034.8963 | 73.7483 | IE,NA,NO | [6 empty] | 0.62072 | 2.2621 | 29.5251 | 9.4012
| 1. Solid Fuels |  | 650.5657 | 1.6105 | NA,NO | [6 empty] | IE,NA | IE,NA | IE,NA | IE,NA
| 2. Oil and Natural Gas |  | 384.3306 | 72.1378 | IE,NA,NO | [6 empty] | 0.62072 | 2.2621 | 29.5251 | 9.4012
| 2. Industrial Processes |  | 7250.6876 | 14.0903 | 22.8714 | NA,NE,NO | 7675.8816 | C,NA,NE,NO | 2155.3316 | C,NA,NE,NO | 0.012346 | 5.6639 | 58.7187 | 41.099 | 3.1249
| A. Mineral Products |  | 1271.9737 | NO | NO | [6 empty] | 1.2486 | 2.2508 | 0.23663 | 2.6008
| B. Chemical Industry |  | 3799.5802 | 12.125 | 22.8518 | NA,NO | NA,NO | NA,NO | NA,NO | NA | NA | 4.3395 | 6.7844 | 16.5099 | 0.2512
| C. Metal Production |  | 1853.7754 | IE,NA,NO | NO |  |  |  | 2104.233 |  | NO | 0.000191 | 47.6952 | 1.7777 | 0.25167
| D. Other Production |  | 49.3106 | [8 empty] | NO | NO | 3.6981 | NO
| E. Production of Halocarbons and SF6 | [5 empty] | 7110.4955 |  | NO |  | NO
| F. Consumption of Halocarbons and SF6 |  |  |  |  | NE,NO | 565.3861 | C,NE,NO | 51.0986 | C,NE | 0.012346
| G. Other |  | 276.0477 | 1.9653 | 0.019543 | NO | NO | NO | NO | NO | NO | 0.075562 | 1.9884 | 18.8766 | 0.021188
| 3. Solvent and Other Product Use |  | 195.8397 |  | 0.62299 | [6 empty] | NO | NO | 34.1326 | NO
| 4. Agriculture |  | 0 | 487.8397 | 37.1087 | [6 empty] | 7.4348 | NA,NO | 0.16338 | NO
| A. Enteric Fermentation |  |  | 338.7914
| B. Manure Management |  |  | 149.0483 | 3.5558 | [8 empty] | NE,NO
| C. Rice Cultivation |  |  | NO | [9 empty] | NO
| D. Agricultural Soils |  | 0 | NE,NO | 33.5529 | [8 empty] | 0.16338
| E. Prescribed Burning of Savannas |  |  | NO | NO | [6 empty] | NO | NO | NO
| F. Field Burning of Agricultural Residues |  |  | NO | NO | [6 empty] | NO | NO | NO
| G. Other |  |  | NA | NA | [6 empty] | 7.4348 | NA | NA | NO
| 5. Land-Use, Land-Use Change and Forestry |  | 2682.793 | NA,NE,NO | NA,NE,NO | [6 empty] | IE,NE | IE,NE | NE | NE
| A. Forest Land |  | -2695.5319 | NE,NO | NE,NO | [6 empty] | IE,NE | IE,NE | NE
| B. Cropland |  | 127.0473 | NA,NE | NA,NE | [6 empty] | NE | NE | NE
| C. Grassland |  | 4544.9277 | NE | NE | [6 empty] | NE | NE | NE
| D. Wetlands |  | 85.9326 | NE | NE | [6 empty] | NE | NE | NE
| E. Settlements |  | 487.3928 | NE | NE | [6 empty] | NE | NE | NE
| F. Other Land |  | 22.4687 | NE | NE | [6 empty] | NE | NE | NE
| G. Other |  | 110.5559 | NE | NE | [6 empty] | NE | NE | NE | NE
| 6. Waste |  | IE,NA,NO | 498.0671 | 1.5657 | [6 empty] | 1.6015 | 0.27374 | 1.664 | 0.18097
| A. Solid Waste Disposal on Land |  | NA,NO | 483.2701 | [7 empty] | NA,NO | NA,NO | 1.2287
| B. Wastewater Handling |  |  | 11.312 | 1.4262 | [6 empty] | NO | NO | NO
| C. Waste Incineration |  | IE | IE | IE | [6 empty] | IE | IE | IE | IE
| D. Other |  | NA | 3.485 | 0.13949 | [6 empty] | 1.6015 | 0.27374 | 0.43532 | 0.18097
| 7. Other |  | NA | NA | NA | NA | NA | NA | NA | NA | NA | NA | NA | NA | NA
Memo Items:
| International Bunkers |  | 44254.2892 | 1.2691 | 0.35017 | [6 empty] | NE | NE | NE | NE
| Aviation |  | 8079.7756 | 0.38421 | 0.067802 | [6 empty] | NE | NE | NE | NE
| Marine |  | 36174.5135 | 0.88489 | 0.28237 | [6 empty] | NE | NE | NE | NE
| Multilateral Operations |  | IE | IE | IE | [6 empty] | NE | NE | NE | NE
| CO2 Emissions from Biomass |  | 4930.6994
1997
0 | GREENHOUSE GAS SOURCE AND SINK |  | Net CO2 | CH4 | N2O | HFCs |  | PFCs |  | SF6 |  | NOx | CO | NMVOC | SO2
| CATEGORIES |  | emissions/ removals |  |  | P | A | P | A | P | A
|  |  | (Gg) |  |  | CO2 equivalent (Gg) |  |  |  | (Gg)
| Total National Emissions and Removals |  | 174443.1557 | 1076.6779 | 63.6716 | NA,NE,NO | 8291.3947 | C,NA,NE,NO | 2343.9111 | C,NA,NE,NO | 0.013584 | 412.7753 | 799.9542 | 224.6655 | 101.0406
| 1. Energy |  | 163555.4104 | 99.082 | 2.4666 | [6 empty] | 399.3565 | 725.278 | 147.5203 | 97.6269
| A. Fuel Combustion | Reference Approach | 167062.0746
|  | Sectoral Approach | 162556.0673 | 49.6633 | 2.4666 | [6 empty] | 398.6409 | 723.3397 | 121.0611 | 89.014
| 1. Energy Industries |  | 63403.4994 | 4.5022 | 0.60242 | [6 empty] | 70.6058 | 9.912 | 2.0719 | 58.2548
| 2. Manufacturing Industries and Construction |  | 28228.7237 | 2.9494 | 0.078237 | [6 empty] | 64.5205 | 144.751 | 8.5556 | 21.887
| 3. Transport |  | 30311.0845 | 4.7462 | 1.6252 | [6 empty] | 180.0245 | 499.1852 | 93.318 | 5.1093
| 4. Other Sectors |  | 40127.6148 | 37.4207 | 0.13389 | [6 empty] | 76.7382 | 69.4916 | 17.1155 | 3.7628
| 5. Other |  | 485.1449 | 0.044639 | 0.026857 | [6 empty] | 6.7519 | IE,NA | IE,NA | IE,NA
| B. Fugitive Emissions from Fuels |  | 999.3431 | 49.4188 | IE,NA,NO | [6 empty] | 0.71562 | 1.9383 | 26.4593 | 8.6129
| 1. Solid Fuels |  | 504.5348 | 1.6025 | NA,NO | [6 empty] | IE,NA | IE,NA | IE,NA | IE,NA
| 2. Oil and Natural Gas |  | 494.8082 | 47.8163 | IE,NA,NO | [6 empty] | 0.71562 | 1.9383 | 26.4593 | 8.6129
| 2. Industrial Processes |  | 7754.8459 | 14.0875 | 22.6679 | NA,NE,NO | 8291.3947 | C,NA,NE,NO | 2343.9111 | C,NA,NE,NO | 0.013584 | 5.3362 | 74.5333 | 40.7413 | 3.3165
| A. Mineral Products |  | 1308.6102 | NO | NO | [6 empty] | 1.1286 | 1.9059 | 0.20685 | 2.411
| B. Chemical Industry |  | 3995.2653 | 12.125 | 22.6494 | NA,NO | NA,NO | NA,NO | NA,NO | NA | NA | 4.1116 | 10.1462 | 15.1578 | 0.644
| C. Metal Production |  | 2151.3207 | IE,NA,NO | NO |  |  |  | 2242.649 |  | NO | 0.016705 | 60.4103 | 2.6615 | 0.24124
| D. Other Production |  | 48.2678 | [8 empty] | NO | NO | 4.1437 | NO
| E. Production of Halocarbons and SF6 | [5 empty] | 7415.623 |  | NO |  | NO
| F. Consumption of Halocarbons and SF6 |  |  |  |  | NE,NO | 875.7717 | C,NE,NO | 101.2621 | C,NE | 0.013584
| G. Other |  | 251.3818 | 1.9624 | 0.018576 | NO | NO | NO | NO | NO | NO | 0.079233 | 2.0709 | 18.5714 | 0.020239
| 3. Solvent and Other Product Use |  | 176.257 |  | 0.55114 | [6 empty] | NO | NO | 34.6676 | NO
| 4. Agriculture |  | 0 | 481.094 | 36.3945 | [6 empty] | 7.2553 | NA,NO | 0.16338 | NO
| A. Enteric Fermentation |  |  | 334.694
| B. Manure Management |  |  | 146.4 | 3.4699 | [8 empty] | NE,NO
| C. Rice Cultivation |  |  | NO | [9 empty] | NO
| D. Agricultural Soils |  | 0 | NE,NO | 32.9246 | [8 empty] | 0.16338
| E. Prescribed Burning of Savannas |  |  | NO | NO | [6 empty] | NO | NO | NO
| F. Field Burning of Agricultural Residues |  |  | NO | NO | [6 empty] | NO | NO | NO
| G. Other |  |  | NA | NA | [6 empty] | 7.2553 | NA | NA | NO
| 5. Land-Use, Land-Use Change and Forestry |  | 2956.6423 | NA,NE,NO | NA,NE,NO | [6 empty] | IE,NE | IE,NE | NE | NE
| A. Forest Land |  | -2438.2203 | NE,NO | NE,NO | [6 empty] | IE,NE | IE,NE | NE
| B. Cropland |  | 127.8954 | NA,NE | NA,NE | [6 empty] | NE | NE | NE
| C. Grassland |  | 4554.5549 | NE | NE | [6 empty] | NE | NE | NE
| D. Wetlands |  | 86.9156 | NE | NE | [6 empty] | NE | NE | NE
| E. Settlements |  | 492.593 | NE | NE | [6 empty] | NE | NE | NE
| F. Other Land |  | 22.9102 | NE | NE | [6 empty] | NE | NE | NE
| G. Other |  | 109.9935 | NE | NE | [6 empty] | NE | NE | NE | NE
| 6. Waste |  | IE,NA,NO | 482.4144 | 1.5914 | [6 empty] | 0.82733 | 0.1429 | 1.5729 | 0.097258
| A. Solid Waste Disposal on Land |  | NA,NO | 467.8117 | [7 empty] | NA,NO | NA,NO | 1.1894
| B. Wastewater Handling |  |  | 11.0295 | 1.4483 | [6 empty] | NO | NO | NO
| C. Waste Incineration |  | IE | IE | IE | [6 empty] | IE | IE | IE | IE
| D. Other |  | NA | 3.5732 | 0.14304 | [6 empty] | 0.82733 | 0.1429 | 0.38349 | 0.097258
| 7. Other |  | NA | NA | NA | NA | NA | NA | NA | NA | NA | NA | NA | NA | NA
Memo Items:
| International Bunkers |  | 47150.5128 | 1.3329 | 0.37287 | [6 empty] | NE | NE | NE | NE
| Aviation |  | 8739.5991 | 0.41559 | 0.073339 | [6 empty] | NE | NE | NE | NE
| Marine |  | 38410.9138 | 0.91735 | 0.29954 | [6 empty] | NE | NE | NE | NE
| Multilateral Operations |  | IE | IE | IE | [6 empty] | NE | NE | NE | NE
| CO2 Emissions from Biomass |  | 5384.6244
1998
0 | GREENHOUSE GAS SOURCE AND SINK |  | Net CO2 | CH4 | N2O | HFCs |  | PFCs |  | SF6 |  | NOx | CO | NMVOC | SO2
| CATEGORIES |  | emissions/ removals |  |  | P | A | P | A | P | A
|  |  | (Gg) |  |  | CO2 equivalent (Gg) |  |  |  | (Gg)
| Total National Emissions and Removals |  | 176189.1014 | 1040.724 | 61.3104 | NA,NE,NO | 9331.4851 | C,NA,NE,NO | 1829.2364 | C,NA,NE,NO | 0.012976 | 401.9373 | 879.5701 | 264.8113 | 101.8938
| 1. Energy |  | 165525.5967 | 95.1328 | 2.4788 | [6 empty] | 389.5414 | 798.2361 | 140.7062 | 98.7768
| A. Fuel Combustion | Reference Approach | 167897.2103
|  | Sectoral Approach | 164723.319 | 45.3617 | 2.4788 | [6 empty] | 388.7309 | 796.6216 | 116.7679 | 90.9523
| 1. Energy Industries |  | 65722.0149 | 4.442 | 0.63105 | [6 empty] | 61.7567 | 15.4166 | 1.5982 | 60.9173
| 2. Manufacturing Industries and Construction |  | 28173.3831 | 3.0828 | 0.078073 | [6 empty] | 72.4222 | 228.466 | 11.5769 | 21.3277
| 3. Transport |  | 31053.5912 | 4.482 | 1.6071 | [6 empty] | 173.2724 | 483.2697 | 86.7054 | 5.3426
| 4. Other Sectors |  | 39254.3906 | 33.306 | 0.1333 | [6 empty] | 74.2746 | 69.4692 | 16.8874 | 3.3647
| 5. Other |  | 519.9393 | 0.048867 | 0.029333 | [6 empty] | 7.005 | IE,NA | IE,NA | IE,NA
| B. Fugitive Emissions from Fuels |  | 802.2777 | 49.7711 | IE,NA,NO | [6 empty] | 0.81051 | 1.6146 | 23.9383 | 7.8245
| 1. Solid Fuels |  | 492.1965 | 1.4191 | NA,NO | [6 empty] | IE,NA | IE,NA | IE,NA | IE,NA
| 2. Oil and Natural Gas |  | 310.0813 | 48.3521 | IE,NA,NO | [6 empty] | 0.81051 | 1.6146 | 23.9383 | 7.8245
| 2. Industrial Processes |  | 7609.0041 | 13.9296 | 22.7083 | NA,NE,NO | 9331.4851 | C,NA,NE,NO | 1829.2364 | C,NA,NE,NO | 0.012976 | 5.2027 | 81.3219 | 44.2086 | 3.1034
| A. Mineral Products |  | 1381.2128 | NO | NO | [6 empty] | 0.99166 | 1.5763 | 0.26828 | 2.195
| B. Chemical Industry |  | 4090.6054 | 12.0643 | 22.6861 | NA,NO | NA,NO | NA,NO | NA,NO | NA | NA | 4.0647 | 5.1079 | 11.869 | 0.38527
| C. Metal Production |  | 1830.3814 | IE,NA,NO | NO |  |  |  | 1715.3654 |  | NO | 0.000214 | 72.4838 | 2.9049 | 0.26382
| D. Other Production |  | 41.2485 | [8 empty] | NO | NO | 6.1448 | NO
| E. Production of Halocarbons and SF6 | [5 empty] | 8309.7248 |  | NO |  | NO
| F. Consumption of Halocarbons and SF6 |  |  |  |  | NE,NO | 1021.7603 | C,NE,NO | 113.871 | C,NE | 0.012976
| G. Other |  | 265.5561 | 1.8653 | 0.022253 | NO | NO | NO | NO | NO | NO | 0.14613 | 2.1539 | 23.0217 | 0.25932
| 3. Solvent and Other Product Use |  | 189.3733 |  | 0.52036 | [6 empty] | NO | NO | 78.263 | NO
| 4. Agriculture |  | 0 | 469.3687 | 34.0011 | [6 empty] | 7.139 | NA,NO | 0.16338 | NO
| A. Enteric Fermentation |  |  | 327.2673
| B. Manure Management |  |  | 142.1014 | 3.4143 | [8 empty] | NE,NO
| C. Rice Cultivation |  |  | NO | [9 empty] | NO
| D. Agricultural Soils |  | 0 | NE,NO | 30.5868 | [8 empty] | 0.16338
| E. Prescribed Burning of Savannas |  |  | NO | NO | [6 empty] | NO | NO | NO
| F. Field Burning of Agricultural Residues |  |  | NO | NO | [6 empty] | NO | NO | NO
| G. Other |  |  | NA | NA | [6 empty] | 7.139 | NA | NA | NO
| 5. Land-Use, Land-Use Change and Forestry |  | 2865.1273 | NA,NE,NO | NA,NE,NO | [6 empty] | IE,NE | IE,NE | NE | NE
| A. Forest Land |  | -2539.2405 | NE,NO | NE,NO | [6 empty] | IE,NE | IE,NE | NE
| B. Cropland |  | 128.6643 | NA,NE | NA,NE | [6 empty] | NE | NE | NE
| C. Grassland |  | 4563.296 | NE | NE | [6 empty] | NE | NE | NE
| D. Wetlands |  | 87.8084 | NE | NE | [6 empty] | NE | NE | NE
| E. Settlements |  | 497.2993 | NE | NE | [6 empty] | NE | NE | NE
| F. Other Land |  | 23.3117 | NE | NE | [6 empty] | NE | NE | NE
| G. Other |  | 103.9882 | NE | NE | [6 empty] | NE | NE | NE | NE
| 6. Waste |  | IE,NA,NO | 462.2929 | 1.6018 | [6 empty] | 0.054166 | 0.012065 | 1.4701 | 0.013606
| A. Solid Waste Disposal on Land |  | NA,NO | 447.7889 | [7 empty] | NA,NO | NA,NO | 1.1385
| B. Wastewater Handling |  |  | 10.9697 | 1.4602 | [6 empty] | NO | NO | NO
| C. Waste Incineration |  | IE | IE | IE | [6 empty] | IE | IE | IE | IE
| D. Other |  | NA | 3.5343 | 0.14153 | [6 empty] | 0.054166 | 0.012065 | 0.33167 | 0.013606
| 7. Other |  | NA | NA | NA | NA | NA | NA | NA | NA | NA | NA | NA | NA | NA
Memo Items:
| International Bunkers |  | 48404.7744 | 1.3904 | 0.38326 | [6 empty] | NE | NE | NE | NE
| Aviation |  | 9560.0881 | 0.45461 | 0.080225 | [6 empty] | NE | NE | NE | NE
| Marine |  | 38844.6862 | 0.93581 | 0.30304 | [6 empty] | NE | NE | NE | NE
| Multilateral Operations |  | IE | IE | IE | [6 empty] | NE | NE | NE | NE
| CO2 Emissions from Biomass |  | 5638.873
1999
0 | GREENHOUSE GAS SOURCE AND SINK |  | Net CO2 | CH4 | N2O | HFCs |  | PFCs |  | SF6 |  | NOx | CO | NMVOC | SO2
| CATEGORIES |  | emissions/ removals |  |  | P | A | P | A | P | A
|  |  | (Gg) |  |  | CO2 equivalent (Gg) |  |  |  | (Gg)
| Total National Emissions and Removals |  | 170716.8428 | 991.7081 | 58.9479 | NA,NE,NO | 4893.6148 | C,NA,NE,NO | 1472.234 | C,NA,NE,NO | 0.012357 | 407.1753 | 844.1351 | 249.1583 | 98.5965
| 1. Energy |  | 160033.5951 | 87.0909 | 2.4113 | [6 empty] | 393.3831 | 768.505 | 127.4921 | 94.1358
| A. Fuel Combustion | Reference Approach | 162306.9307
|  | Sectoral Approach | 159368.8226 | 44.4058 | 2.4113 | [6 empty] | 390.9652 | 768.5017 | 112.1895 | 85.1966
| 1. Energy Industries |  | 61821.1226 | 4.3184 | 0.58637 | [6 empty] | 71.7772 | 20.3059 | 9.3829 | 58.9495
| 2. Manufacturing Industries and Construction |  | 27823.3219 | 3.0165 | 0.078797 | [6 empty] | 62.5331 | 214.9034 | 7.3908 | 16.6097
| 3. Transport |  | 32045.4845 | 4.2221 | 1.5832 | [6 empty] | 174.415 | 471.4843 | 80.7517 | 5.8916
| 4. Other Sectors |  | 37029.3924 | 32.7834 | 0.12399 | [6 empty] | 74.4537 | 61.8081 | 14.6641 | 3.7458
| 5. Other |  | 649.5011 | 0.065387 | 0.03897 | [6 empty] | 7.7862 | IE,NA | IE,NA | IE,NA
| B. Fugitive Emissions from Fuels |  | 664.7725 | 42.685 | IE,NA,NO | [6 empty] | 2.4179 | 0.003351 | 15.3027 | 8.9391
| 1. Solid Fuels |  | 445.6236 | 1.1636 | NA,NO | [6 empty] | IE,NA | IE,NA | IE,NA | IE,NA
| 2. Oil and Natural Gas |  | 219.1489 | 41.5215 | IE,NA,NO | [6 empty] | 2.4179 | 0.003351 | 15.3027 | 8.9391
| 2. Industrial Processes |  | 7584.3185 | 14.071 | 21.5704 | NA,NE,NO | 4893.6148 | C,NA,NE,NO | 1472.234 | C,NA,NE,NO | 0.012357 | 5.7037 | 75.322 | 39.2075 | 4.4444
| A. Mineral Products |  | 1499.5501 | NO | NO | [6 empty] | 0.50923 | 1.7429 | 0.16128 | 1.827
| B. Chemical Industry |  | 4038.9494 | 12.1806 | 21.5414 | NA,NO | NA,NO | NA,NO | NA,NO | NA | NA | 4.3531 | 8.7515 | 13.3219 | 1.9552
| C. Metal Production |  | 1726.9513 | IE,NA,NO | NO |  |  |  | 1325.1262 |  | NO | 0.004457 | 62.2384 | 2.7226 | 0.57724
| D. Other Production |  | 51.3517 | [8 empty] | NO | NO | 5.4 | NO
| E. Production of Halocarbons and SF6 | [5 empty] | 3824.5177 |  | NO |  | NO
| F. Consumption of Halocarbons and SF6 |  |  |  |  | NE,NO | 1069.0972 | C,NE,NO | 147.1078 | C,NE | 0.012357
| G. Other |  | 267.5161 | 1.8904 | 0.029025 | NO | NO | NO | NO | NO | NO | 0.83684 | 2.5892 | 17.6017 | 0.085025
| 3. Solvent and Other Product Use |  | 196.8546 |  | 0.49555 | [6 empty] | NO | NO | 81.2055 | NO
| 4. Agriculture |  | 0 | 466.1856 | 32.8969 | [6 empty] | 7.2214 | NA,NO | 0.16338 | NO
| A. Enteric Fermentation |  |  | 326.5997
| B. Manure Management |  |  | 139.5859 | 3.4537 | [8 empty] | NE,NO
| C. Rice Cultivation |  |  | NO | [9 empty] | NO
| D. Agricultural Soils |  | 0 | NE,NO | 29.4431 | [8 empty] | 0.16338
| E. Prescribed Burning of Savannas |  |  | NO | NO | [6 empty] | NO | NO | NO
| F. Field Burning of Agricultural Residues |  |  | NO | NO | [6 empty] | NO | NO | NO
| G. Other |  |  | NA | NA | [6 empty] | 7.2214 | NA | NA | NO
| 5. Land-Use, Land-Use Change and Forestry |  | 2902.0746 | NA,NE,NO | NA,NE,NO | [6 empty] | IE,NE | IE,NE | NE | NE
| A. Forest Land |  | -2498.813 | NE,NO | NE,NO | [6 empty] | IE,NE | IE,NE | NE
| B. Cropland |  | 129.4644 | NA,NE | NA,NE | [6 empty] | NE | NE | NE
| C. Grassland |  | 4572.3849 | NE | NE | [6 empty] | NE | NE | NE
| D. Wetlands |  | 88.7365 | NE | NE | [6 empty] | NE | NE | NE
| E. Settlements |  | 502.2021 | NE | NE | [6 empty] | NE | NE | NE
| F. Other Land |  | 23.7288 | NE | NE | [6 empty] | NE | NE | NE
| G. Other |  | 84.3709 | NE | NE | [6 empty] | NE | NE | NE | NE
| 6. Waste |  | IE,NA,NO | 424.3607 | 1.5737 | [6 empty] | 0.86705 | 0.30804 | 1.0898 | 0.016279
| A. Solid Waste Disposal on Land |  | NA,NO | 409.6635 | [7 empty] | NA,NO | NA,NO | 1.0415
| B. Wastewater Handling |  |  | 11.2278 | 1.4348 | [6 empty] | NO | NO | NO
| C. Waste Incineration |  | IE | IE | IE | [6 empty] | IE | IE | IE | IE
| D. Other |  | NA | 3.4694 | 0.13892 | [6 empty] | 0.86705 | 0.30804 | 0.0483 | 0.016279
| 7. Other |  | NA | NA | NA | NA | NA | NA | NA | NA | NA | NA | NA | NA | NA
Memo Items:
| International Bunkers |  | 49990.818 | 1.4263 | 0.39568 | [6 empty] | NE | NE | NE | NE
| Aviation |  | 9832.3236 | 0.46755 | 0.082509 | [6 empty] | NE | NE | NE | NE
| Marine |  | 40158.4943 | 0.95877 | 0.31317 | [6 empty] | NE | NE | NE | NE
| Multilateral Operations |  | IE | IE | IE | [6 empty] | NE | NE | NE | NE
| CO2 Emissions from Biomass |  | 5810.6096
2000
0 | GREENHOUSE GAS SOURCE AND SINK |  | Net CO2 | CH4 | N2O | HFCs |  | PFCs |  | SF6 |  | NOx | CO | NMVOC | SO2
| CATEGORIES |  | emissions/ removals |  |  | P | A | P | A | P | A
|  |  | (Gg) |  |  | CO2 equivalent (Gg) |  |  |  | (Gg)
| Total National Emissions and Removals |  | 172860.2547 | 948.1224 | 56.7223 | NA,NE,NO | 3891.8859 | C,NA,NE,NO | 1581.54 | C,NA,NE,NO | 0.012415 | 390.6435 | 828.9565 | 236.8079 | 78.8018
| 1. Energy |  | 162412.7951 | 83.297 | 2.4115 | [6 empty] | 379.2014 | 746.0733 | 128.7314 | 76.0557
| A. Fuel Combustion | Reference Approach | 165317.9669
|  | Sectoral Approach | 161723.8369 | 43.6561 | 2.4115 | [6 empty] | 378.8064 | 745.6933 | 106.3296 | 69.5757
| 1. Energy Industries |  | 63629.7545 | 4.3906 | 0.62885 | [6 empty] | 69.6239 | 21.1225 | 9.854 | 48.3204
| 2. Manufacturing Industries and Construction |  | 27344.916 | 3.0304 | 0.074526 | [6 empty] | 56.9829 | 211.2506 | 8.8613 | 13.8761
| 3. Transport |  | 32410.3683 | 3.8093 | 1.548 | [6 empty] | 170.4985 | 450.8071 | 72.7431 | 4.0423
| 4. Other Sectors |  | 37755.605 | 32.3677 | 0.12548 | [6 empty] | 74.5638 | 62.5131 | 14.8712 | 3.3369
| 5. Other |  | 583.193 | 0.058097 | 0.034662 | [6 empty] | 7.1374 | IE,NA | IE,NA | IE,NA
| B. Fugitive Emissions from Fuels |  | 688.9582 | 39.6408 | IE,NA,NO | [6 empty] | 0.39497 | 0.38 | 22.4018 | 6.48
| 1. Solid Fuels |  | 421.7136 | 1.0636 | NA,NO | [6 empty] | IE,NA | IE,NA | IE,NA | IE,NA
| 2. Oil and Natural Gas |  | 267.2446 | 38.5773 | IE,NA,NO | [6 empty] | 0.39497 | 0.38 | 22.4018 | 6.48
| 2. Industrial Processes |  | 7353.8931 | 14.1936 | 22.0708 | NA,NE,NO | 3891.8859 | C,NA,NE,NO | 1581.54 | C,NA,NE,NO | 0.012415 | 4.673 | 82.8712 | 38.7562 | 2.7452
| A. Mineral Products |  | 1410.7073 | NO | NO | [6 empty] | 0.96743 | 1.7182 | 0.17776 | 1.5072
| B. Chemical Industry |  | 4076.888 | 12.3328 | 22.0444 | NA,NO | NA,NO | NA,NO | NA,NO | NA | NA | 3.0478 | 15.1768 | 11.5064 | 0.41676
| C. Metal Production |  | 1519.3843 | IE,NA,NO | NO |  |  |  | 1388.1928 |  | NO | 0.003553 | 63.5088 | 1.9347 | 0.42291
| D. Other Production |  | 48.9726 | [8 empty] | NO | NO | 6.1647 | NO
| E. Production of Halocarbons and SF6 | [5 empty] | 2838.4269 |  | NO |  | NO
| F. Consumption of Halocarbons and SF6 |  |  |  |  | NE,NO | 1053.4589 | C,NE,NO | 193.3472 | C,NE | 0.012415
| G. Other |  | 297.9409 | 1.8608 | 0.026316 | NO | NO | NO | NO | NO | NO | 0.65422 | 2.4675 | 18.9726 | 0.39835
| 3. Solvent and Other Product Use |  | 169.2759 |  | 0.44406 | [6 empty] | NO | NO | 68.1096 | NO
| 4. Agriculture |  | 0 | 450.7287 | 30.2114 | [6 empty] | 6.7564 | NA,NO | 0.16338 | NO
| A. Enteric Fermentation |  |  | 313.3309
| B. Manure Management |  |  | 137.3979 | 3.2313 | [8 empty] | NE,NO
| C. Rice Cultivation |  |  | NO | [9 empty] | NO
| D. Agricultural Soils |  | 0 | NE,NO | 26.98 | [8 empty] | 0.16338
| E. Prescribed Burning of Savannas |  |  | NO | NO | [6 empty] | NO | NO | NO
| F. Field Burning of Agricultural Residues |  |  | NO | NO | [6 empty] | NO | NO | NO
| G. Other |  |  | NA | NA | [6 empty] | 6.7564 | NA | NA | NO
| 5. Land-Use, Land-Use Change and Forestry |  | 2924.2906 | NA,NE,NO | NA,NE,NO | [6 empty] | IE,NE | IE,NE | NE | NE
| A. Forest Land |  | -2484.5447 | NE,NO | NE,NO | [6 empty] | IE,NE | IE,NE | NE
| B. Cropland |  | 129.1949 | NA,NE | NA,NE | [6 empty] | NE | NE | NE
| C. Grassland |  | 4569.5358 | NE | NE | [6 empty] | NE | NE | NE
| D. Wetlands |  | 88.4495 | NE | NE | [6 empty] | NE | NE | NE
| E. Settlements |  | 500.4282 | NE | NE | [6 empty] | NE | NE | NE
| F. Other Land |  | 23.6064 | NE | NE | [6 empty] | NE | NE | NE
| G. Other |  | 97.6204 | NE | NE | [6 empty] | NE | NE | NE | NE
| 6. Waste |  | IE,NA,NO | 399.9031 | 1.5846 | [6 empty] | 0.0126 | 0.011915 | 1.0473 | 0.000916
| A. Solid Waste Disposal on Land |  | NA,NO | 385.7321 | [7 empty] | NA,NO | NA,NO | 0.9807
| B. Wastewater Handling |  |  | 10.4993 | 1.4375 | [6 empty] | NO | NO | NO
| C. Waste Incineration |  | IE | IE | IE | [6 empty] | IE | IE | IE | IE
| D. Other |  | NA | 3.6717 | 0.14701 | [6 empty] | 0.0126 | 0.011915 | 0.066629 | 0.000916
| 7. Other |  | NA | NA | NA | NA | NA | NA | NA | NA | NA | NA | NA | NA | NA
Memo Items:
| International Bunkers |  | 52431.4529 | 1.4833 | 0.41469 | [6 empty] | NE | NE | NE | NE
| Aviation |  | 9749.3525 | 0.46361 | 0.081813 | [6 empty] | NE | NE | NE | NE
| Marine |  | 42682.1004 | 1.0197 | 0.33288 | [6 empty] | NE | NE | NE | NE
| Multilateral Operations |  | IE | IE | IE | [6 empty] | NE | NE | NE | NE
| CO2 Emissions from Biomass |  | 6207.0148
2001
0 | GREENHOUSE GAS SOURCE AND SINK |  | Net CO2 | CH4 | N2O | HFCs |  | PFCs |  | SF6 |  | NOx | CO | NMVOC | SO2
| CATEGORIES |  | emissions/ removals |  |  | P | A | P | A | P | A
|  |  | (Gg) |  |  | CO2 equivalent (Gg) |  |  |  | (Gg)
| Total National Emissions and Removals |  | 178295.0577 | 926.1776 | 53.3142 | NA,NE,NO | 1563.0042 | C,NA,NE,NO | 1489.4307 | C,NA,NE,NO | 0.013194 | 380.6963 | 830.9351 | 211.5972 | 80.1905
| 1. Energy |  | 168713.2465 | 82.0985 | 2.4407 | [6 empty] | 369.3327 | 723.1639 | 114.0258 | 77.1758
| A. Fuel Combustion | Reference Approach | 170230.6487
|  | Sectoral Approach | 168130.836 | 43.0903 | 2.4407 | [6 empty] | 368.8569 | 722.6996 | 93.111 | 70.4347
| 1. Energy Industries |  | 67702.2586 | 4.7182 | 0.66445 | [6 empty] | 65.0005 | 17.6145 | 2.7142 | 50.6419
| 2. Manufacturing Industries and Construction |  | 27047.4793 | 2.8308 | 0.073038 | [6 empty] | 57.8184 | 208.9695 | 9.4387 | 14.7437
| 3. Transport |  | 32908.0536 | 3.6403 | 1.5446 | [6 empty] | 165.2604 | 432.9354 | 65.3821 | 1.7094
| 4. Other Sectors |  | 39999.0832 | 31.8547 | 0.13097 | [6 empty] | 74.7811 | 63.1803 | 15.576 | 3.3397
| 5. Other |  | 473.9613 | 0.046301 | 0.02768 | [6 empty] | 5.9965 | IE,NA | IE,NA | IE,NA
| B. Fugitive Emissions from Fuels |  | 582.4104 | 39.0082 | IE,NA,NO | [6 empty] | 0.47572 | 0.46429 | 20.9148 | 6.7411
| 1. Solid Fuels |  | 412.168 | 1.1071 | NA,NO | [6 empty] | IE,NA | IE,NA | IE,NA | IE,NA
| 2. Oil and Natural Gas |  | 170.2425 | 37.9011 | IE,NA,NO | [6 empty] | 0.47572 | 0.46429 | 20.9148 | 6.7411
| 2. Industrial Processes |  | 6837.1357 | 14.1575 | 20.0321 | NA,NE,NO | 1563.0042 | C,NA,NE,NO | 1489.4307 | C,NA,NE,NO | 0.013194 | 4.3808 | 107.6613 | 31.6174 | 2.9785
| A. Mineral Products |  | 1528.5459 | NO | NO | [6 empty] | 1.3026 | 1.5171 | 0.22846 | 2.4075
| B. Chemical Industry |  | 3503.2591 | 12.3104 | 20.0124 | NA,NO | NA,NO | NA,NO | NA,NO | NA | NA | 2.5946 | 2.7 | 9.6547 | 0.35361
| C. Metal Production |  | 1466.7503 | IE,NA,NO | NO |  |  |  | 1326.7163 |  | NO | IE,NO | 101.1431 | 1.7291 | 0.19733
| D. Other Production |  | 42.8175 | [8 empty] | NO | NO | 5.4802 | NO
| E. Production of Halocarbons and SF6 | [5 empty] | 641.4674 |  | NO |  | NO
| F. Consumption of Halocarbons and SF6 |  |  |  |  | NE,NO | 921.5367 | C,NE,NO | 162.7144 | C,NE | 0.013194
| G. Other |  | 295.7628 | 1.8471 | 0.019737 | NO | NO | NO | NO | NO | NO | 0.48363 | 2.3012 | 14.525 | 0.020026
| 3. Solvent and Other Product Use |  | 157.8416 |  | 0.3571 | [6 empty] | NO | NO | 64.7513 | NO
| 4. Agriculture |  | 0 | 453.4265 | 28.9077 | [6 empty] | 6.5959 | NA,NO | 0.16338 | NO
| A. Enteric Fermentation |  |  | 319.4911
| B. Manure Management |  |  | 133.9354 | 3.1546 | [8 empty] | NE,NO
| C. Rice Cultivation |  |  | NO | [9 empty] | NO
| D. Agricultural Soils |  | 0 | NE,NO | 25.7531 | [8 empty] | 0.16338
| E. Prescribed Burning of Savannas |  |  | NO | NO | [6 empty] | NO | NO | NO
| F. Field Burning of Agricultural Residues |  |  | NO | NO | [6 empty] | NO | NO | NO
| G. Other |  |  | NA | NA | [6 empty] | 6.5959 | NA | NA | NO
| 5. Land-Use, Land-Use Change and Forestry |  | 2586.834 | NA,NE,NO | NA,NE,NO | [6 empty] | IE,NE | IE,NE | NE | NE
| A. Forest Land |  | -2823.5125 | NE,NO | NE,NO | [6 empty] | IE,NE | IE,NE | NE
| B. Cropland |  | 130.1449 | NA,NE | NA,NE | [6 empty] | NE | NE | NE
| C. Grassland |  | 4580.2747 | NE | NE | [6 empty] | NE | NE | NE
| D. Wetlands |  | 89.5452 | NE | NE | [6 empty] | NE | NE | NE
| E. Settlements |  | 506.2792 | NE | NE | [6 empty] | NE | NE | NE
| F. Other Land |  | 24.0972 | NE | NE | [6 empty] | NE | NE | NE
| G. Other |  | 80.0053 | NE | NE | [6 empty] | NE | NE | NE | NE
| 6. Waste |  | IE,NA,NO | 376.4952 | 1.5765 | [6 empty] | 0.38687 | 0.10984 | 1.0392 | 0.036192
| A. Solid Waste Disposal on Land |  | NA,NO | 362.6843 | [7 empty] | NA,NO | NA,NO | 0.9221
| B. Wastewater Handling |  |  | 10.4713 | 1.4428 | [6 empty] | NO | NO | NO
| C. Waste Incineration |  | IE | IE | IE | [6 empty] | IE | IE | IE | IE
| D. Other |  | NA | 3.3396 | 0.13372 | [6 empty] | 0.38687 | 0.10984 | 0.11714 | 0.036192
| 7. Other |  | NA | NA | NA | NA | NA | NA | NA | NA | NA | NA | NA | NA | NA
Memo Items:
| International Bunkers |  | 56530.6679 | 1.5736 | 0.44651 | [6 empty] | NE | NE | NE | NE
| Aviation |  | 9538.7224 | 0.45359 | 0.080045 | [6 empty] | NE | NE | NE | NE
| Marine |  | 46991.9456 | 1.1201 | 0.36647 | [6 empty] | NE | NE | NE | NE
| Multilateral Operations |  | IE | IE | IE | [6 empty] | NE | NE | NE | NE
| CO2 Emissions from Biomass |  | 6506.5992
2002
0 | GREENHOUSE GAS SOURCE AND SINK |  | Net CO2 | CH4 | N2O | HFCs |  | PFCs |  | SF6 |  | NOx | CO | NMVOC | SO2
| CATEGORIES |  | emissions/ removals |  |  | P | A | P | A | P | A
|  |  | (Gg) |  |  | CO2 equivalent (Gg) |  |  |  | (Gg)
| Total National Emissions and Removals |  | 178563.8947 | 884.3709 | 50.5957 | NA,NE,NO | 1656.8292 | C,NA,NE,NO | 2187.0343 | C,NA,NE,NO | 0.01097 | 367.9933 | 758.5695 | 199.1 | 73.155
| 1. Energy |  | 169110.0631 | 79.1396 | 2.4643 | [6 empty] | 358.5062 | 670.8426 | 105.9579 | 68.5775
| A. Fuel Combustion | Reference Approach | 169653.4489
|  | Sectoral Approach | 167558.7996 | 41.6752 | 2.4643 | [6 empty] | 358.0648 | 670.3982 | 86.4351 | 62.6128
| 1. Energy Industries |  | 67067.7142 | 4.9845 | 0.69434 | [6 empty] | 65.9255 | 22.6741 | 2.167 | 44.3828
| 2. Manufacturing Industries and Construction |  | 27404.1529 | 2.7163 | 0.07342 | [6 empty] | 55.3418 | 168.5083 | 9.7252 | 13.1743
| 3. Transport |  | 33616.7407 | 3.4788 | 1.5407 | [6 empty] | 158.5602 | 416.9404 | 59.2941 | 1.6762
| 4. Other Sectors |  | 38971.1395 | 30.4492 | 0.12802 | [6 empty] | 71.4642 | 62.2754 | 15.2488 | 3.3795
| 5. Other |  | 499.0523 | 0.046363 | 0.027865 | [6 empty] | 6.7731 | IE,NA | IE,NA | IE,NA
| B. Fugitive Emissions from Fuels |  | 1551.2634 | 37.4644 | IE,NA,NO | [6 empty] | 0.44145 | 0.44432 | 19.5228 | 5.9647
| 1. Solid Fuels |  | 430.3223 | 1.0641 | NA,NO | [6 empty] | IE,NA | IE,NA | IE,NA | IE,NA
| 2. Oil and Natural Gas |  | 1120.9411 | 36.4003 | IE,NA,NO | [6 empty] | 0.44145 | 0.44432 | 19.5228 | 5.9647
| 2. Industrial Processes |  | 6738.4416 | 14.6155 | 19.1485 | NA,NE,NO | 1656.8292 | C,NA,NE,NO | 2187.0343 | C,NA,NE,NO | 0.01097 | 2.4135 | 87.3807 | 29.4569 | 4.5531
| A. Mineral Products |  | 1456.1071 | NO | NO | [6 empty] | 0.73223 | 1.5003 | 0.22045 | 2.4289
| B. Chemical Industry |  | 3400.772 | 12.8088 | 19.1247 | NA,NO | NA,NO | NA,NO | NA,NO | NA | NA | 1.2182 | 2.1487 | 8.7529 | 0.18956
| C. Metal Production |  | 1543.9595 | IE,NA,NO | NO |  |  |  | 2067.3307 |  | NO | 4e-05 | 83.2381 | 1.9261 | 1.5556
| D. Other Production |  | 31.7894 | [8 empty] | NO | NO | 5.0202 | NO
| E. Production of Halocarbons and SF6 | [5 empty] | 782.735 |  | NO |  | NO
| F. Consumption of Halocarbons and SF6 |  |  |  |  | NE,NO | 874.0942 | C,NE,NO | 119.7036 | C,NE | 0.01097
| G. Other |  | 305.8136 | 1.8068 | 0.0238 | NO | NO | NO | NO | NO | NO | 0.46299 | 0.4936 | 13.5373 | 0.37907
| 3. Solvent and Other Product Use |  | 159.9833 |  | 0.28578 | [6 empty] | NO | NO | 62.5548 | NO
| 4. Agriculture |  | 0 | 430.8021 | 27.1135 | [6 empty] | 6.5515 | NA,NO | 0.16338 | NO
| A. Enteric Fermentation |  |  | 301.4926
| B. Manure Management |  |  | 129.3095 | 3.1333 | [8 empty] | NE,NO
| C. Rice Cultivation |  |  | NO | [9 empty] | NO
| D. Agricultural Soils |  | 0 | NE,NO | 23.9802 | [8 empty] | 0.16338
| E. Prescribed Burning of Savannas |  |  | NO | NO | [6 empty] | NO | NO | NO
| F. Field Burning of Agricultural Residues |  |  | NO | NO | [6 empty] | NO | NO | NO
| G. Other |  |  | NA | NA | [6 empty] | 6.5515 | NA | NA | NO
| 5. Land-Use, Land-Use Change and Forestry |  | 2555.4067 | NA,NE,NO | NA,NE,NO | [6 empty] | IE,NE | IE,NE | NE | NE
| A. Forest Land |  | -2880.4743 | NE,NO | NE,NO | [6 empty] | IE,NE | IE,NE | NE
| B. Cropland |  | 131.184 | NA,NE | NA,NE | [6 empty] | NE | NE | NE
| C. Grassland |  | 4592.0121 | NE | NE | [6 empty] | NE | NE | NE
| D. Wetlands |  | 90.7425 | NE | NE | [6 empty] | NE | NE | NE
| E. Settlements |  | 512.6843 | NE | NE | [6 empty] | NE | NE | NE
| F. Other Land |  | 24.6332 | NE | NE | [6 empty] | NE | NE | NE
| G. Other |  | 84.6248 | NE | NE | [6 empty] | NE | NE | NE | NE
| 6. Waste |  | IE,NA,NO | 359.8136 | 1.5836 | [6 empty] | 0.5221 | 0.34625 | 0.96707 | 0.024445
| A. Solid Waste Disposal on Land |  | NA,NO | 345.6758 | [7 empty] | NA,NO | NA,NO | 0.87099
| B. Wastewater Handling |  |  | 10.7167 | 1.4467 | [6 empty] | NO | NO | NO
| C. Waste Incineration |  | IE | IE | IE | [6 empty] | IE | IE | IE | IE
| D. Other |  | NA | 3.4212 | 0.13691 | [6 empty] | 0.5221 | 0.34625 | 0.096078 | 0.024445
| 7. Other |  | NA | NA | NA | NA | NA | NA | NA | NA | NA | NA | NA | NA | NA
Memo Items:
| International Bunkers |  | 56410.8195 | 1.5755 | 0.44569 | [6 empty] | NE | NE | NE | NE
| Aviation |  | 9981.8731 | 0.47466 | 0.083764 | [6 empty] | NE | NE | NE | NE
| Marine |  | 46428.9464 | 1.1008 | 0.36192 | [6 empty] | NE | NE | NE | NE
| Multilateral Operations |  | IE | IE | IE | [6 empty] | NE | NE | NE | NE
| CO2 Emissions from Biomass |  | 7117.8224
2003
0 | GREENHOUSE GAS SOURCE AND SINK |  | Net CO2 | CH4 | N2O | HFCs |  | PFCs |  | SF6 |  | NOx | CO | NMVOC | SO2
| CATEGORIES |  | emissions/ removals |  |  | P | A | P | A | P | A
|  |  | (Gg) |  |  | CO2 equivalent (Gg) |  |  |  | (Gg)
| Total National Emissions and Removals |  | 182505.053 | 856.5937 | 49.8975 | NA,NE,NO | 1515.4182 | C,NA,NE,NO | 620.5288 | C,NA,NE,NO | 0.009419 | 358.7208 | 686.0024 | 183.6659 | 62.6198
| 1. Energy |  | 172620.6928 | 78.6248 | 2.4348 | [6 empty] | 352.5509 | 673.8151 | 96.263 | 61.3846
| A. Fuel Combustion | Reference Approach | 174120.3732
|  | Sectoral Approach | 171110.2027 | 41.3837 | 2.4348 | [6 empty] | 352.5509 | 672.6817 | 82.1548 | 61.3846
| 1. Energy Industries |  | 68536.7121 | 4.5991 | 0.69689 | [6 empty] | 65.8303 | 23.1295 | 5.6991 | 43.7695
| 2. Manufacturing Industries and Construction |  | 27786.7687 | 2.7191 | 0.072889 | [6 empty] | 55.0484 | 185.8765 | 7.4678 | 12.8384
| 3. Transport |  | 34287.2568 | 3.2843 | 1.5096 | [6 empty] | 154.7022 | 401.1896 | 54.0043 | 1.5058
| 4. Other Sectors |  | 40062.7908 | 30.7387 | 0.13004 | [6 empty] | 71.5113 | 62.486 | 14.9836 | 3.271
| 5. Other |  | 436.6744 | 0.042492 | 0.025413 | [6 empty] | 5.4587 | IE,NA | IE,NA | IE,NA
| B. Fugitive Emissions from Fuels |  | 1510.49 | 37.2411 | IE,NA,NO | [6 empty] | IE,NA,NE,NO | 1.1335 | 14.1082 | IE,NA,NE,NO
| 1. Solid Fuels |  | 464.4339 | 1.0771 | NA,NO | [6 empty] | IE,NA | IE,NA | IE,NA | IE,NA
| 2. Oil and Natural Gas |  | 1046.0562 | 36.164 | IE,NA,NO | [6 empty] | NA,NE,NO | 1.1335 | 14.1082 | NA,NE,NO
| 2. Industrial Processes |  | 6832.0876 | 14.9576 | 19.4303 | NA,NE,NO | 1515.4182 | C,NA,NE,NO | 620.5288 | C,NA,NE,NO | 0.009419 | 0.52742 | 12.1831 | 26.8836 | 1.2348
| A. Mineral Products |  | 1414.1183 | NO | NO | [6 empty] | 0.44715 | 1.4449 | 0.12543 | 0.80239
| B. Chemical Industry |  | 3412.1078 | 13.1057 | 19.4005 | NA,NO | NA,NO | NA,NO | NA,NO | NA | NA | IE,NA,NO | 7.2745 | 9.1552 | 0.40023
| C. Metal Production |  | 1668.8306 | IE,NA,NO | NO |  |  |  | 440.2745 |  | NO | IE,NO | 2.8842 | 0.93591 | IE,NO
| D. Other Production |  | 46.0896 | [8 empty] | NO | NO | 4.9205 | NO
| E. Production of Halocarbons and SF6 | [5 empty] | 455.4975 |  | NO |  | NO
| F. Consumption of Halocarbons and SF6 |  |  |  |  | NE,NO | 1059.9207 | C,NE,NO | 180.2543 | C,NE | 0.009419
| G. Other |  | 290.9414 | 1.8519 | 0.029799 | NO | NO | NO | NO | NO | NO | 0.080273 | 0.57954 | 11.7465 | 0.032221
| 3. Solvent and Other Product Use |  | 143.6458 |  | 0.2689 | [6 empty] | NO | NO | 59.4884 | NO
| 4. Agriculture |  | 0 | 426.428 | 26.2238 | [6 empty] | 5.6376 | NA,NO | 0.16338 | NO
| A. Enteric Fermentation |  |  | 303.4988
| B. Manure Management |  |  | 122.9292 | 2.6963 | [8 empty] | NE,NO
| C. Rice Cultivation |  |  | NO | [9 empty] | NO
| D. Agricultural Soils |  | 0 | NE,NO | 23.5275 | [8 empty] | 0.16338
| E. Prescribed Burning of Savannas |  |  | NO | NO | [6 empty] | NO | NO | NO
| F. Field Burning of Agricultural Residues |  |  | NO | NO | [6 empty] | NO | NO | NO
| G. Other |  |  | NA | NA | [6 empty] | 5.6376 | NA | NA | NO
| 5. Land-Use, Land-Use Change and Forestry |  | 2908.6267 | NA,NE,NO | NA,NE,NO | [6 empty] | IE,NE | IE,NE | NE | NE
| A. Forest Land |  | -2550.164 | NE,NO | NE,NO | [6 empty] | IE,NE | IE,NE | NE
| B. Cropland |  | 132.2336 | NA,NE | NA,NE | [6 empty] | NE | NE | NE
| C. Grassland |  | 4603.8695 | NE | NE | [6 empty] | NE | NE | NE
| D. Wetlands |  | 91.9522 | NE | NE | [6 empty] | NE | NE | NE
| E. Settlements |  | 519.1526 | NE | NE | [6 empty] | NE | NE | NE
| F. Other Land |  | 25.1748 | NE | NE | [6 empty] | NE | NE | NE
| G. Other |  | 86.4081 | NE | NE | [6 empty] | NE | NE | NE | NE
| 6. Waste |  | IE,NA,NO | 336.5833 | 1.5397 | [6 empty] | 0.004853 | 0.004111 | 0.86751 | 0.000288
| A. Solid Waste Disposal on Land |  | NA,NO | 323.293 | [7 empty] | NA,NO | NA,NO | 0.8121
| B. Wastewater Handling |  |  | 10.0589 | 1.4104 | [6 empty] | NO | NO | NO
| C. Waste Incineration |  | IE | IE | IE | [6 empty] | IE | IE | IE | IE
| D. Other |  | NA | 3.2314 | 0.12931 | [6 empty] | 0.004853 | 0.004111 | 0.055408 | 0.000288
| 7. Other |  | NA | NA | NA | NA | NA | NA | NA | NA | NA | NA | NA | NA | NA
Memo Items:
| International Bunkers |  | 53125.9345 | 1.4839 | 0.41986 | [6 empty] | NE | NE | NE | NE
| Aviation |  | 9817.1741 | 0.46683 | 0.082382 | [6 empty] | NE | NE | NE | NE
| Marine |  | 43308.7604 | 1.0171 | 0.33748 | [6 empty] | NE | NE | NE | NE
| Multilateral Operations |  | IE | IE | IE | [6 empty] | NE | NE | NE | NE
| CO2 Emissions from Biomass |  | 6861.9444
2004
0 | GREENHOUSE GAS SOURCE AND SINK |  | Net CO2 | CH4 | N2O | HFCs |  | PFCs |  | SF6 |  | NOx | CO | NMVOC | SO2
| CATEGORIES |  | emissions/ removals |  |  | P | A | P | A | P | A
|  |  | (Gg) |  |  | CO2 equivalent (Gg) |  |  |  | (Gg)
| Total National Emissions and Removals |  | 183897.1929 | 843.5608 | 51.3332 | NA,NE,NO | 1655.6299 | C,NA,NE,NO | 285.636 | C,NA,NE,NO | 0.010605 | 346.5259 | 690.8102 | 171.2321 | 65.3806
| 1. Energy |  | 173938.0092 | 77.0054 | 2.443 | [6 empty] | 338.191 | 680.3386 | 90.7031 | 64.0447
| A. Fuel Combustion | Reference Approach | 173685.1873
|  | Sectoral Approach | 172430.4765 | 41.702 | 2.443 | [6 empty] | 338.191 | 679.4804 | 75.3548 | 64.0447
| 1. Energy Industries |  | 69942.5066 | 5.0492 | 0.73063 | [6 empty] | 58.218 | 15.5288 | 2.8637 | 43.1367
| 2. Manufacturing Industries and Construction |  | 27593.7158 | 2.6393 | 0.073011 | [6 empty] | 54.77 | 209.9668 | 8.9574 | 15.8941
| 3. Transport |  | 34646.2022 | 3.0444 | 1.4811 | [6 empty] | 151.7566 | 389.9066 | 49.2604 | 1.5247
| 4. Other Sectors |  | 39807.7183 | 30.9258 | 0.13238 | [6 empty] | 68.0775 | 64.0781 | 14.2733 | 3.4892
| 5. Other |  | 440.3336 | 0.043344 | 0.025892 | [6 empty] | 5.3688 | IE,NA | IE,NA | IE,NA
| B. Fugitive Emissions from Fuels |  | 1507.5326 | 35.3034 | IE,NA,NO | [6 empty] | IE,NA,NE,NO | 0.85827 | 15.3483 | IE,NA,NE,NO
| 1. Solid Fuels |  | 508.8241 | 1.1026 | NA,NO | [6 empty] | IE,NA | IE,NA | IE,NA | IE,NA
| 2. Oil and Natural Gas |  | 998.7085 | 34.2008 | IE,NA,NO | [6 empty] | NA,NE,NO | 0.85827 | 15.3483 | NA,NE,NO
| 2. Industrial Processes |  | 6931.0959 | 14.1619 | 21.1274 | NA,NE,NO | 1655.6299 | C,NA,NE,NO | 285.636 | C,NA,NE,NO | 0.010605 | 1.1695 | 10.0616 | 24.3678 | 1.273
| A. Mineral Products |  | 1463.5223 | NO | NO | [6 empty] | 0.49186 | 1.6314 | 0.24562 | 0.88079
| B. Chemical Industry |  | 3657.2908 | 12.3887 | 21.0978 | NA,NO | NA,NO | NA,NO | NA,NO | NA | NA | 0.085597 | 1.122 | 7.6081 | 0.19825
| C. Metal Production |  | 1467.9166 | IE,NA,NO | NO |  |  |  | 106.5949 |  | NO | IE,NO | 3.9213 | 0.63758 | 0.086391
| D. Other Production |  | 41.1655 | [8 empty] | NO | NO | 4.9971 | NO
| E. Production of Halocarbons and SF6 | [5 empty] | 454.7806 |  | NO |  | NO
| F. Consumption of Halocarbons and SF6 |  |  |  |  | NE,NO | 1200.8493 | C,NE,NO | 179.0411 | C,NE | 0.010605
| G. Other |  | 301.2007 | 1.7732 | 0.029605 | NO | NO | NO | NO | NO | NO | 0.59199 | 3.3869 | 10.8794 | 0.10761
| 3. Solvent and Other Product Use |  | 133.3029 |  | 0.28258 | [6 empty] | NO | NO | 55.113 | NO
| 4. Agriculture |  | 0 | 429.9505 | 25.9259 | [6 empty] | 5.9304 | NA,NO | 0.16338 | NO
| A. Enteric Fermentation |  |  | 304.2763
| B. Manure Management |  |  | 125.6741 | 2.8363 | [8 empty] | NE,NO
| C. Rice Cultivation |  |  | NO | [9 empty] | NO
| D. Agricultural Soils |  | 0 | NE,NO | 23.0896 | [8 empty] | 0.16338
| E. Prescribed Burning of Savannas |  |  | NO | NO | [6 empty] | NO | NO | NO
| F. Field Burning of Agricultural Residues |  |  | NO | NO | [6 empty] | NO | NO | NO
| G. Other |  |  | NA | NA | [6 empty] | 5.9304 | NA | NA | NO
| 5. Land-Use, Land-Use Change and Forestry |  | 2894.785 | NA,NE,NO | NA,NE,NO | [6 empty] | IE,NE | IE,NE | NE | NE
| A. Forest Land |  | -2700.821 | NE,NO | NE,NO | [6 empty] | IE,NE | IE,NE | NE
| B. Cropland |  | 160.1354 | NA,NE | NA,NE | [6 empty] | NE | NE | NE
| C. Grassland |  | 4453.2676 | NE | NE | [6 empty] | NE | NE | NE
| D. Wetlands |  | 124.4849 | NE | NE | [6 empty] | NE | NE | NE
| E. Settlements |  | 753.8391 | NE | NE | [6 empty] | NE | NE | NE
| F. Other Land |  | 24.8947 | NE | NE | [6 empty] | NE | NE | NE
| G. Other |  | 78.9842 | NE | NE | [6 empty] | NE | NE | NE | NE
| 6. Waste |  | IE,NA,NO | 322.4431 | 1.5544 | [6 empty] | 1.235 | 0.40994 | 0.88472 | 0.062828
| A. Solid Waste Disposal on Land |  | NA,NO | 308.7151 | [7 empty] | NA,NO | NA,NO | 0.77583
| B. Wastewater Handling |  |  | 10.3067 | 1.4174 | [6 empty] | NO | NO | NO
| C. Waste Incineration |  | IE | IE | IE | [6 empty] | IE | IE | IE | IE
| D. Other |  | NA | 3.4212 | 0.13693 | [6 empty] | 1.235 | 0.40994 | 0.1089 | 0.062828
| 7. Other |  | NA | NA | NA | NA | NA | NA | NA | NA | NA | NA | NA | NA | NA
Memo Items:
| International Bunkers |  | 57589.6868 | 1.5946 | 0.45488 | [6 empty] | NE | NE | NE | NE
| Aviation |  | 10496.2416 | 0.49912 | 0.08808 | [6 empty] | NE | NE | NE | NE
| Marine |  | 47093.4452 | 1.0955 | 0.3668 | [6 empty] | NE | NE | NE | NE
| Multilateral Operations |  | IE | IE | IE | [6 empty] | NE | NE | NE | NE
| CO2 Emissions from Biomass |  | 7705.623
2005
0 | GREENHOUSE GAS SOURCE AND SINK |  | Net CO2 | CH4 | N2O | HFCs |  | PFCs |  | SF6 |  | NOx | CO | NMVOC | SO2
| CATEGORIES |  | emissions/ removals |  |  | P | A | P | A | P | A
|  |  | (Gg) |  |  | CO2 equivalent (Gg) |  |  |  | (Gg)
| Total National Emissions and Removals |  | 178980.1147 | 826.7737 | 50.4173 | NA,NE,NO | 1523.1146 | C,NA,NE,NO | 266.1952 | C,NA,NE,NO | 0.010042 | 333.0987 | 661.9037 | 175.4045 | 70.3862
| 1. Energy |  | 168757.8905 | 81.2184 | 2.4548 | [6 empty] | 326.2378 | 651.4608 | 91.0896 | 69.1028
| A. Fuel Combustion | Reference Approach | 169192.5187
|  | Sectoral Approach | 167085.0514 | 44.005 | 2.4548 | [6 empty] | 326.2378 | 648.7266 | 71.0535 | 62.0953
| 1. Energy Industries |  | 67312.5237 | 5.968 | 0.78429 | [6 empty] | 57.744 | 15.9285 | 2.7089 | 42.3058
| 2. Manufacturing Industries and Construction |  | 27444.4779 | 2.6408 | 0.072959 | [6 empty] | 53.437 | 195.417 | 8.3368 | 15.5666
| 3. Transport |  | 34667.8377 | 2.9336 | 1.4472 | [6 empty] | 147.2385 | 372.4253 | 45.9979 | 1.1639
| 4. Other Sectors |  | 37284.9118 | 32.4267 | 0.12882 | [6 empty] | 62.9706 | 64.9558 | 14.01 | 3.059
| 5. Other |  | 375.3002 | 0.035817 | 0.021465 | [6 empty] | 4.8477 | IE,NA | IE,NA | IE,NA
| B. Fugitive Emissions from Fuels |  | 1672.8391 | 37.2134 | IE,NA,NO | [6 empty] | IE,NA,NE,NO | 2.7342 | 20.036 | 7.0075
| 1. Solid Fuels |  | 598.5393 | 1.1186 | NA,NO | [6 empty] | IE,NA | IE,NA | IE,NA | IE,NA
| 2. Oil and Natural Gas |  | 1074.2998 | 36.0949 | IE,NA,NO | [6 empty] | NA,NE,NO | 2.7342 | 20.036 | 7.0075
| 2. Industrial Processes |  | 7050.0957 | 14.8378 | 20.5586 | NA,NE,NO | 1523.1146 | C,NA,NE,NO | 266.1952 | C,NA,NE,NO | 0.010042 | 0.64402 | 10.4296 | 23.4537 | 1.2828
| A. Mineral Products |  | 1446.8238 | NO | NO | [6 empty] | 0.51422 | 1.6794 | 0.12355 | 0.95568
| B. Chemical Industry |  | 3745.8327 | 13.072 | 20.529 | NA,NO | NA,NO | NA,NO | NA,NO | NA | NA | 0.060126 | 0.81552 | 6.4801 | 0.043803
| C. Metal Production |  | 1476.3918 | IE,NA,NO | NO |  |  |  | 88.0052 |  | NO | IE,NO | 4.0612 | 0.91178 | 0.14282
| D. Other Production |  | 33.4542 | [8 empty] | NO | NO | 5.2083 | NO
| E. Production of Halocarbons and SF6 | [5 empty] | 234.8065 |  | NO |  | NO
| F. Consumption of Halocarbons and SF6 |  |  |  |  | NE,NO | 1288.3081 | C,NE,NO | 178.19 | C,NE | 0.010042
| G. Other |  | 347.5932 | 1.7658 | 0.029605 | NO | NA,NO | NO | NA,NO | NO | NO | 0.069676 | 3.8735 | 10.7301 | 0.14051
| 3. Solvent and Other Product Use |  | 134.8007 |  | 0.25223 | [6 empty] | NO | NO | 59.8813 | NO
| 4. Agriculture |  | 0 | 429.0732 | 25.5777 | [6 empty] | 6.2095 | NA,NO | 0.16338 | NO
| A. Enteric Fermentation |  |  | 303.5598
| B. Manure Management |  |  | 125.5134 | 2.9698 | [8 empty] | NE,NO
| C. Rice Cultivation |  |  | NO | [9 empty] | NO
| D. Agricultural Soils |  | 0 | NE,NO | 22.6079 | [8 empty] | 0.16338
| E. Prescribed Burning of Savannas |  |  | NO | NO | [6 empty] | NO | NO | NO
| F. Field Burning of Agricultural Residues |  |  | NO | NO | [6 empty] | NO | NO | NO
| G. Other |  |  | NA | NA | [6 empty] | 6.2095 | NA | NA | NO
| 5. Land-Use, Land-Use Change and Forestry |  | 3037.3278 | NA,NE,NO | NA,NE,NO | [6 empty] | IE,NE | IE,NE | NE | NE
| A. Forest Land |  | -2574.4983 | NE,NO | NE,NO | [6 empty] | IE,NE | IE,NE | NE
| B. Cropland |  | 160.8141 | NA,NE | NA,NE | [6 empty] | NE | NE | NE
| C. Grassland |  | 4462.2295 | NE | NE | [6 empty] | NE | NE | NE
| D. Wetlands |  | 125.6427 | NE | NE | [6 empty] | NE | NE | NE
| E. Settlements |  | 763.1731 | NE | NE | [6 empty] | NE | NE | NE
| F. Other Land |  | 25.2275 | NE | NE | [6 empty] | NE | NE | NE
| G. Other |  | 74.7392 | NE | NE | [6 empty] | NE | NE | NE | NE
| 6. Waste |  | IE,NA,NO | 301.6443 | 1.574 | [6 empty] | 0.007381 | 0.013304 | 0.81643 | 0.000556
| A. Solid Waste Disposal on Land |  | NA,NO | 288.3887 | [7 empty] | NA,NO | NA,NO | 0.7259
| B. Wastewater Handling |  |  | 10.0286 | 1.4448 | [6 empty] | NO | NO | NO
| C. Waste Incineration |  | IE | IE | IE | [6 empty] | IE | IE | IE | IE
| D. Other |  | NA | 3.2269 | 0.12916 | [6 empty] | 0.007381 | 0.013304 | 0.090533 | 0.000556
| 7. Other |  | NA | NA | NA | NA | NA | NA | NA | NA | NA | NA | NA | NA | NA
Memo Items:
| International Bunkers |  | 64978.5013 | 1.7622 | 0.51249 | [6 empty] | NE | NE | NE | NE
| Aviation |  | 10875.5763 | 0.51716 | 0.091264 | [6 empty] | NE | NE | NE | NE
| Marine |  | 54102.925 | 1.245 | 0.42123 | [6 empty] | NE | NE | NE | NE
| Multilateral Operations |  | IE | IE | IE | [6 empty] | NE | NE | NE | NE
| CO2 Emissions from Biomass |  | 8898.2787
2006
0 | GREENHOUSE GAS SOURCE AND SINK |  | Net CO2 | CH4 | N2O | HFCs |  | PFCs |  | SF6 |  | NOx | CO | NMVOC | SO2
| CATEGORIES |  | emissions/ removals |  |  | P | A | P | A | P | A
|  |  | (Gg) |  |  | CO2 equivalent (Gg) |  |  |  | (Gg)
| Total National Emissions and Removals |  | 175359.1614 | 807.1616 | 50.0258 | NA,NE,NO | 1727.0486 | C,NA,NE,NO | 256.5418 | C,NA,NE,NO | 0.008327 | 323.7593 | 653.926 | 165.1147 | 80.8477
| 1. Energy |  | 165463.2632 | 82.6134 | 2.4668 | [6 empty] | 317.1134 | 643.9427 | 86.0051 | 79.7005
| A. Fuel Combustion | Reference Approach | 164439.0513
|  | Sectoral Approach | 163828.8652 | 48.1282 | 2.4668 | [6 empty] | 312.5286 | 639.1735 | 67.6359 | 61.8193
| 1. Energy Industries |  | 62408.9684 | 5.2337 | 0.77055 | [6 empty] | 54.5962 | 13.8408 | 2.0089 | 42.398
| 2. Manufacturing Industries and Construction |  | 27833.2706 | 2.6661 | 0.076949 | [6 empty] | 49.6348 | 201.9907 | 9.9741 | 15.511
| 3. Transport |  | 35566.8465 | 2.82 | 1.4659 | [6 empty] | 142.8902 | 356.948 | 41.5786 | 1.1884
| 4. Other Sectors |  | 37638.753 | 37.3722 | 0.13171 | [6 empty] | 61.3338 | 66.394 | 14.0743 | 2.7218
| 5. Other |  | 381.0266 | 0.036096 | 0.021649 | [6 empty] | 4.0737 | IE,NA | IE,NA | IE,NA
| B. Fugitive Emissions from Fuels |  | 1634.398 | 34.4852 | IE,NA,NO | [6 empty] | 4.5848 | 4.7693 | 18.3693 | 17.8812
| 1. Solid Fuels |  | 565.7979 | 1.082 | NA,NO | [6 empty] | IE,NA | IE,NA | IE,NA | IE,NA
| 2. Oil and Natural Gas |  | 1068.6001 | 33.4032 | IE,NA,NO | [6 empty] | 4.5848 | 4.7693 | 18.3693 | 17.8812
| 2. Industrial Processes |  | 6724.9594 | 14.0634 | 20.2229 | NA,NE,NO | 1727.0486 | C,NA,NE,NO | 256.5418 | C,NA,NE,NO | 0.008327 | 0.64788 | 9.9719 | 20.2965 | 1.147
| A. Mineral Products |  | 1411.9398 | NO | NO | [6 empty] | 0.51782 | 1.7021 | 0.093785 | 0.93124
| B. Chemical Industry |  | 3717.4033 | 12.2721 | 20.1914 | NA,NO | NA,NO | NA,NO | NA,NO | NA | NA | 0.060126 | 0.83788 | 4.5646 | 0.045224
| C. Metal Production |  | 1243.4824 | IE,NA,NO | NO |  |  |  | 62.0783 |  | NO | IE,NO | 3.9515 | 0.91879 | 0.13896
| D. Other Production |  | 19.693 | [8 empty] | NO | NO | 4.8242 | NO
| E. Production of Halocarbons and SF6 | [5 empty] | 317.9194 |  | NO |  | NO
| F. Consumption of Halocarbons and SF6 |  |  |  |  | NE,NO | 1409.1293 | C,NE,NO | 194.4635 | C,NE | 0.008327
| G. Other |  | 332.441 | 1.7913 | 0.03154 | NO | NA,NO | NO | NA,NO | NO | NO | 0.069934 | 3.4803 | 9.895 | 0.031575
| 3. Solvent and Other Product Use |  | 131.0173 |  | 0.26191 | [6 empty] | NO | NO | 57.8777 | NO
| 4. Agriculture |  | 0 | 428.2434 | 25.5019 | [6 empty] | 5.994 | NA,NO | 0.16338 | NO
| A. Enteric Fermentation |  |  | 302.8686
| B. Manure Management |  |  | 125.3748 | 2.8667 | [8 empty] | NE,NO
| C. Rice Cultivation |  |  | NO | [9 empty] | NO
| D. Agricultural Soils |  | 0 | NE,NO | 22.6352 | [8 empty] | 0.16338
| E. Prescribed Burning of Savannas |  |  | NO | NO | [6 empty] | NO | NO | NO
| F. Field Burning of Agricultural Residues |  |  | NO | NO | [6 empty] | NO | NO | NO
| G. Other |  |  | NA | NA | [6 empty] | 5.994 | NA | NA | NO
| 5. Land-Use, Land-Use Change and Forestry |  | 3039.9215 | NA,NE,NO | NA,NE,NO | [6 empty] | IE,NE | IE,NE | NE | NE
| A. Forest Land |  | -2597.5178 | NE,NO | NE,NO | [6 empty] | IE,NE | IE,NE | NE
| B. Cropland |  | 161.4521 | NA,NE | NA,NE | [6 empty] | NE | NE | NE
| C. Grassland |  | 4470.6546 | NE | NE | [6 empty] | NE | NE | NE
| D. Wetlands |  | 126.7313 | NE | NE | [6 empty] | NE | NE | NE
| E. Settlements |  | 771.9443 | NE | NE | [6 empty] | NE | NE | NE
| F. Other Land |  | 25.5404 | NE | NE | [6 empty] | NE | NE | NE
| G. Other |  | 81.1165 | NE | NE | [6 empty] | NE | NE | NE | NE
| 6. Waste |  | IE,NA,NO | 282.2414 | 1.5723 | [6 empty] | 0.004021 | 0.011432 | 0.77205 | 0.000239
| A. Solid Waste Disposal on Land |  | NA,NO | 269.5602 | [7 empty] | NA,NO | NA,NO | 0.67682
| B. Wastewater Handling |  |  | 9.5582 | 1.4473 | [6 empty] | NO | NO | NO
| C. Waste Incineration |  | IE | IE | IE | [6 empty] | IE | IE | IE | IE
| D. Other |  | NA | 3.123 | 0.12497 | [6 empty] | 0.004021 | 0.011432 | 0.095234 | 0.000239
| 7. Other |  | NA | NA | NA | NA | NA | NA | NA | NA | NA | NA | NA | NA | NA
Memo Items:
| International Bunkers |  | 67239.1327 | 1.815 | 0.53011 | [6 empty] | NE | NE | NE | NE
| Aviation |  | 10974.5951 | 0.52187 | 0.092095 | [6 empty] | NE | NE | NE | NE
| Marine |  | 56264.5376 | 1.2931 | 0.43801 | [6 empty] | NE | NE | NE | NE
| Multilateral Operations |  | IE | IE | IE | [6 empty] | NE | NE | NE | NE
| CO2 Emissions from Biomass |  | 9153.3414
2007
0 | GREENHOUSE GAS SOURCE AND SINK |  | Net CO2 | CH4 | N2O | HFCs |  | PFCs |  | SF6 |  | NOx | CO | NMVOC | SO2
| CATEGORIES |  | emissions/ removals |  |  | P | A | P | A | P | A
|  |  | (Gg) |  |  | CO2 equivalent (Gg) |  |  |  | (Gg)
| Total National Emissions and Removals |  | 175319.0473 | 808.3335 | 44.3853 | NA,NE,NO | 1842.5494 | C,NA,NE,NO | 323.1518 | C,NA,NE,NO | 0.007861 | 299.9258 | 632.3648 | 161.9653 | 59.4155
| 1. Energy |  | 165005.0866 | 95.8567 | 2.4402 | [6 empty] | 292.8208 | 621.9355 | 79.247 | 58.2663
| A. Fuel Combustion | Reference Approach | 168472.6965
|  | Sectoral Approach | 163557.3207 | 58.4647 | 2.4402 | [6 empty] | 292.8208 | 618.5226 | 60.8995 | 58.2663
| 1. Energy Industries |  | 65129.1555 | 4.7982 | 0.7764 | [6 empty] | 46.0859 | 10.594 | 1.1374 | 38.8829
| 2. Manufacturing Industries and Construction |  | 27974.2582 | 2.6469 | 0.080202 | [6 empty] | 48.0648 | 194.1995 | 7.1936 | 15.5055
| 3. Transport |  | 35213.3651 | 2.7073 | 1.4321 | [6 empty] | 141.7364 | 346.8163 | 38.6706 | 1.1799
| 4. Other Sectors |  | 34869.7521 | 48.2762 | 0.12992 | [6 empty] | 56.9338 | 66.9129 | 13.8979 | 2.6981
| 5. Other |  | 370.7899 | 0.036067 | 0.021571 | [6 empty] | NA,NO | IE,NA | IE,NA | IE,NA
| B. Fugitive Emissions from Fuels |  | 1447.7659 | 37.392 | IE,NA,NO | [6 empty] | IE,NA,NE,NO | 3.4129 | 18.3475 | IE,NA,NE,NO
| 1. Solid Fuels |  | 319.2989 | 1.0861 | NA,NO | [6 empty] | IE,NA | IE,NA | IE,NA | IE,NA
| 2. Oil and Natural Gas |  | 1128.467 | 36.306 | IE,NA,NO | [6 empty] | NE,NO | 3.4129 | 18.3475 | NE,NO
| 2. Industrial Processes |  | 7294.1342 | 14.2801 | 15.5191 | NA,NE,NO | 1842.5494 | C,NA,NE,NO | 323.1518 | C,NA,NE,NO | 0.007861 | 0.65256 | 10.4183 | 22.4868 | 1.1489
| A. Mineral Products |  | 1416.0978 | NO | NO | [6 empty] | 0.5173 | 1.7551 | 0.17907 | 0.93031
| B. Chemical Industry |  | 3622.2314 | 12.5198 | 15.491 | NA,NO | NA,NO | NA,NO | NA,NO | NA | NA | 0.062591 | 0.87216 | 6.0585 | 0.047079
| C. Metal Production |  | 1948.8285 | IE,NA,NO | NO |  |  |  | 101.4874 |  | NO | IE,NO | 4.078 | 1.1514 | 0.14341
| D. Other Production |  | 29.0276 | [8 empty] | NO | NO | 5.6305 | NO
| E. Production of Halocarbons and SF6 | [5 empty] | 266.8662 |  | NO |  | NO
| F. Consumption of Halocarbons and SF6 |  |  |  |  | NE,NO | 1575.6832 | C,NE,NO | 221.6644 | C,NE | 0.007861
| G. Other |  | 277.9488 | 1.7603 | 0.028057 | NO | NA,NO | NO | NA,NO | NO | NO | 0.072667 | 3.7131 | 9.4673 | 0.028094
| 3. Solvent and Other Product Use |  | 131.77 |  | 0.24752 | [6 empty] | NO | NO | 59.3532 | NO
| 4. Agriculture |  | 0 | 433.3363 | 24.5752 | [6 empty] | 6.4476 | NA,NO | 0.16338 | NO
| A. Enteric Fermentation |  |  | 306.8107
| B. Manure Management |  |  | 126.5256 | 3.0836 | [8 empty] | NE,NO
| C. Rice Cultivation |  |  | NO | [9 empty] | NO
| D. Agricultural Soils |  | 0 | NE,NO | 21.4916 | [8 empty] | 0.16338
| E. Prescribed Burning of Savannas |  |  | NO | NO | [6 empty] | NO | NO | NO
| F. Field Burning of Agricultural Residues |  |  | NO | NO | [6 empty] | NO | NO | NO
| G. Other |  |  | NA | NA | [6 empty] | 6.4476 | NA | NA | NO
| 5. Land-Use, Land-Use Change and Forestry |  | 2888.0565 | NA,NE,NO | NA,NE,NO | [6 empty] | IE,NE | IE,NE | NE | NE
| A. Forest Land |  | -2758.5518 | NE,NO | NE,NO | [6 empty] | IE,NE | IE,NE | NE
| B. Cropland |  | 162.089 | NA,NE | NA,NE | [6 empty] | NE | NE | NE
| C. Grassland |  | 4479.0686 | NE | NE | [6 empty] | NE | NE | NE
| D. Wetlands |  | 127.8185 | NE | NE | [6 empty] | NE | NE | NE
| E. Settlements |  | 780.7019 | NE | NE | [6 empty] | NE | NE | NE
| F. Other Land |  | 25.8529 | NE | NE | [6 empty] | NE | NE | NE
| G. Other |  | 71.0774 | NE | NE | [6 empty] | NE | NE | NE | NE
| 6. Waste |  | IE,NA,NO | 264.8604 | 1.6033 | [6 empty] | 0.004853 | 0.01098 | 0.71493 | 0.000288
| A. Solid Waste Disposal on Land |  | NA,NO | 252.2463 | [7 empty] | NA,NO | NA,NO | 0.6331
| B. Wastewater Handling |  |  | 9.4354 | 1.4761 | [6 empty] | NO | NO | NO
| C. Waste Incineration |  | IE | IE | IE | [6 empty] | IE | IE | IE | IE
| D. Other |  | NA | 3.1787 | 0.1272 | [6 empty] | 0.004853 | 0.01098 | 0.081832 | 0.000288
| 7. Other |  | NA | NA | NA | NA | NA | NA | NA | NA | NA | NA | NA | NA | NA
Memo Items:
| International Bunkers |  | 62551.2297 | 1.6774 | 0.49324 | [6 empty] | NE | NE | NE | NE
| Aviation |  | 11058.7031 | 0.52587 | 0.0928 | [6 empty] | NE | NE | NE | NE
| Marine |  | 51492.5266 | 1.1516 | 0.40044 | [6 empty] | NE | NE | NE | NE
| Multilateral Operations |  | IE | IE | IE | [6 empty] | NE | NE | NE | NE
| CO2 Emissions from Biomass |  | 9617.1861
2008
0 | GREENHOUSE GAS SOURCE AND SINK |  | Net CO2 | CH4 | N2O | HFCs |  | PFCs |  | SF6 |  | NOx | CO | NMVOC | SO2
| CATEGORIES |  | emissions/ removals |  |  | P | A | P | A | P | A
|  |  | (Gg) |  |  | CO2 equivalent (Gg) |  |  |  | (Gg)
| Total National Emissions and Removals |  | 178237.1678 | 817.4579 | 31.7974 | NA,NE,NO | 1921.601 | C,NA,NE,NO | 251.0705 | C,NA,NE,NO | 0.00769 | 292.4506 | 629.5277 | 159.6578 | 50.261
| 1. Energy |  | 168510.9173 | 115.4611 | 2.4761 | [6 empty] | 284.7035 | 622.4096 | 79.3262 | 49.0995
| A. Fuel Combustion | Reference Approach | 167920.6868
|  | Sectoral Approach | 166881.01 | 76.5493 | 2.4761 | [6 empty] | 284.6477 | 622.4096 | 62.0162 | 49.0066
| 1. Energy Industries |  | 65204.1225 | 4.8239 | 0.80164 | [6 empty] | 41.2818 | 12.5107 | 1.654 | 32.3453
| 2. Manufacturing Industries and Construction |  | 27523.5918 | 2.6706 | 0.099999 | [6 empty] | 47.1972 | 196.0023 | 9.28 | 14.1757
| 3. Transport |  | 35495.3445 | 2.6663 | 1.4182 | [6 empty] | 140.2949 | 346.785 | 37.1378 | 0.8566
| 4. Other Sectors |  | 38304.5529 | 66.3534 | 0.13528 | [6 empty] | 55.8738 | 67.1116 | 13.9445 | 1.629
| 5. Other |  | 353.3983 | 0.035126 | 0.020962 | [6 empty] | NA,NO | IE,NA | IE,NA | IE,NA
| B. Fugitive Emissions from Fuels |  | 1629.9074 | 38.9118 | IE,NA,NO | [6 empty] | 0.055799 | IE,NA,NE,NO | 17.31 | 0.092898
| 1. Solid Fuels |  | 710.066 | 1.0414 | NA,NO | [6 empty] | IE,NA | IE,NA | IE,NA | IE,NA
| 2. Oil and Natural Gas |  | 919.8414 | 37.8704 | IE,NA,NO | [6 empty] | 0.055799 | NA,NE,NO | 17.31 | 0.092898
| 2. Industrial Processes |  | 6544.9098 | 13.5475 | 3.3794 | NA,NE,NO | 1921.601 | C,NA,NE,NO | 251.0705 | C,NA,NE,NO | 0.00769 | 1.0939 | 7.1181 | 20.3253 | 1.1612
| A. Mineral Products |  | 1459.6714 | NO | NO | [6 empty] | 0.52765 | 1.586 | 0.099366 | 0.94891
| B. Chemical Industry |  | 3521.9816 | 11.8316 | 3.3512 | NA,NO | NA,NO | NA,NO | NA,NO | NA | NA | 0.49589 | 0.82279 | 5.0817 | 0.04444
| C. Metal Production |  | 1213.8167 | IE,NA,NO | NO |  |  |  | 71.5562 |  | NO | IE,NO | 3.9679 | 1.1289 | 0.13953
| D. Other Production |  | 33.3553 | [8 empty] | NO | NO | 5.2996 | NO
| E. Production of Halocarbons and SF6 | [5 empty] | 230.0204 |  | NA,NO |  | NO
| F. Consumption of Halocarbons and SF6 |  |  |  |  | NE,NO | 1691.5806 | C,NE,NO | 179.5143 | C,NE | 0.00769
| G. Other |  | 316.0848 | 1.7159 | 0.028251 | NO | NA,NO | NO | NA,NO | NO | NO | 0.070404 | 0.7414 | 8.7158 | 0.028285
| 3. Solvent and Other Product Use |  | 132.8604 |  | 0.23776 | [6 empty] | NO | NO | 59.1569 | NO
| 4. Agriculture |  | 0 | 442.2948 | 24.0932 | [6 empty] | 6.6477 | NA,NO | 0.18072 | NO
| A. Enteric Fermentation |  |  | 312.8259
| B. Manure Management |  |  | 129.4689 | 3.1793 | [8 empty] | NE,NO
| C. Rice Cultivation |  |  | NO | [9 empty] | NO
| D. Agricultural Soils |  | 0 | NE,NO | 20.9139 | [8 empty] | 0.18072
| E. Prescribed Burning of Savannas |  |  | NO | NO | [6 empty] | NO | NO | NO
| F. Field Burning of Agricultural Residues |  |  | NO | NO | [6 empty] | NO | NO | NO
| G. Other |  |  | NA | NA | [6 empty] | 6.6477 | NA | NA | NO
| 5. Land-Use, Land-Use Change and Forestry |  | 3048.4803 | NA,NE,NO | NA,NE,NO | [6 empty] | IE,NE | IE,NE | NE | NE
| A. Forest Land |  | -2617.9571 | NE,NO | NE,NO | [6 empty] | IE,NE | IE,NE | NE
| B. Cropland |  | 162.7619 | NA,NE | NA,NE | [6 empty] | NE | NE | NE
| C. Grassland |  | 4487.9566 | NE | NE | [6 empty] | NE | NE | NE
| D. Wetlands |  | 128.967 | NE | NE | [6 empty] | NE | NE | NE
| E. Settlements |  | 789.9528 | NE | NE | [6 empty] | NE | NE | NE
| F. Other Land |  | 26.183 | NE | NE | [6 empty] | NE | NE | NE
| G. Other |  | 70.616 | NE | NE | [6 empty] | NE | NE | NE | NE
| 6. Waste |  | IE,NA,NO | 246.1545 | 1.6109 | [6 empty] | 0.005505 | IE,NA,NO | 0.66859 | 0.000327
| A. Solid Waste Disposal on Land |  | NA,NO | 234.051 | [7 empty] | NA,NO | NA,NO | 0.58597
| B. Wastewater Handling |  |  | 9.0508 | 1.4887 | [6 empty] | NO | NO | NO
| C. Waste Incineration |  | IE | IE | IE | [6 empty] | IE | IE | IE | IE
| D. Other |  | NA | 3.0527 | 0.12217 | [6 empty] | 0.005505 | NA,NO | 0.082623 | 0.000327
| 7. Other |  | NA | NA | NA | NA | NA | NA | NA | NA | NA | NA | NA | NA | NA
Memo Items:
| International Bunkers |  | 60642.6349 | 1.6396 | 0.4785 | [6 empty] | NE | NE | NE | NE
| Aviation |  | 11173.0899 | 0.53131 | 0.09376 | [6 empty] | NE | NE | NE | NE
| Marine |  | 49469.545 | 1.1083 | 0.38474 | [6 empty] | NE | NE | NE | NE
| Multilateral Operations |  | IE | IE | IE | [6 empty] | NE | NE | NE | NE
| CO2 Emissions from Biomass |  | 10945.819
2009
0 | GREENHOUSE GAS SOURCE AND SINK |  | Net CO2 | CH4 | N2O | HFCs |  | PFCs |  | SF6 |  | NOx | CO | NMVOC | SO2
| CATEGORIES |  | emissions/ removals |  |  | P | A | P | A | P | A
|  |  | (Gg) |  |  | CO2 equivalent (Gg) |  |  |  | (Gg)
| Total National Emissions and Removals |  | 172760.7302 | 812.6644 | 30.9415 | NA,NE,NO | 2039.625 | C,NA,NE,NO | 167.9741 | C,NA,NE,NO | 0.007129 | 267.7778 | 578.4638 | 150.4499 | 37.8477
| 1. Energy |  | 163595.4533 | 114.4493 | 2.4727 | [6 empty] | 260.0333 | 569.8178 | 74.6909 | 36.7393
| A. Fuel Combustion | Reference Approach | 163779.4498
|  | Sectoral Approach | 161982.687 | 77.1048 | 2.4727 | [6 empty] | 259.9937 | 569.8178 | 59.4413 | 35.7703
| 1. Energy Industries |  | 64234.2728 | 5.2872 | 0.82843 | [6 empty] | 37.8256 | 11.5556 | 3.0046 | 24.5196
| 2. Manufacturing Industries and Construction |  | 24921.3461 | 2.5747 | 0.10079 | [6 empty] | 40.9115 | 158.3267 | 8.171 | 9.321
| 3. Transport |  | 34041.0782 | 2.5287 | 1.3891 | [6 empty] | 128.273 | 333.1635 | 34.553 | 0.7717
| 4. Other Sectors |  | 38465.9846 | 66.684 | 0.1362 | [6 empty] | 52.9836 | 66.7719 | 13.7126 | 1.1579
| 5. Other |  | 320.0051 | 0.030241 | 0.018142 | [6 empty] | NA,NO | IE,NA | IE,NA | IE,NA
| B. Fugitive Emissions from Fuels |  | 1612.7663 | 37.3445 | IE,NA,NO | [6 empty] | 0.039617 | IE,NA,NE,NO | 15.2496 | 0.96906
| 1. Solid Fuels |  | 546.8245 | 0.83793 | NA,NO | [6 empty] | IE,NA | IE,NA | IE,NA | IE,NA
| 2. Oil and Natural Gas |  | 1065.9418 | 36.5066 | IE,NA,NO | [6 empty] | 0.039617 | NA,NE,NO | 15.2496 | 0.96906
| 2. Industrial Processes |  | 6171.4741 | 12.8471 | 3.5679 | NA,NE,NO | 2039.625 | C,NA,NE,NO | 167.9741 | C,NA,NE,NO | 0.007129 | 1.0026 | 8.646 | 18.2132 | 1.1075
| A. Mineral Products |  | 1273.6592 | NO | NO | [6 empty] | 0.52765 | 3.4422 | 0.28058 | 0.92169
| B. Chemical Industry |  | 3508.2255 | 11.1536 | 3.5344 | NA,NO | NA,NO | NA,NO | NA,NO | NA | NA | 0.41021 | 0.78165 | 4.0594 | 0.042217
| C. Metal Production |  | 1075.6501 | IE,NA,NO | NO |  |  |  | 42.7917 |  | NO | IE,NO | 3.0156 | 0.98502 | 0.10605
| D. Other Production |  | 29.7548 | [8 empty] | NO | NO | 5.0741 | NO
| E. Production of Halocarbons and SF6 | [5 empty] | 262.926 |  | NA,NO |  | NO
| F. Consumption of Halocarbons and SF6 |  |  |  |  | NE,NO | 1776.699 | C,NE,NO | 125.1824 | C,NE | 0.007129
| G. Other |  | 284.1846 | 1.6935 | 0.033475 | NO | NA,NO | NO | NA,NO | NO | NO | 0.064767 | 1.4065 | 7.814 | 0.037504
| 3. Solvent and Other Product Use |  | 128.3331 |  | 0.24194 | [6 empty] | NO | NO | 56.7092 | NO
| 4. Agriculture |  | 0 | 454.0213 | 23.1027 | [6 empty] | 6.7274 | NA,NO | 0.16338 | NO
| A. Enteric Fermentation |  |  | 314.7371
| B. Manure Management |  |  | 139.2842 | 3.2174 | [8 empty] | NE,NO
| C. Rice Cultivation |  |  | NO | [9 empty] | NO
| D. Agricultural Soils |  | 0 | NE,NO | 19.8852 | [8 empty] | 0.16338
| E. Prescribed Burning of Savannas |  |  | NO | NO | [6 empty] | NO | NO | NO
| F. Field Burning of Agricultural Residues |  |  | NO | NO | [6 empty] | NO | NO | NO
| G. Other |  |  | NA | NA | [6 empty] | 6.7274 | NA | NA | NO
| 5. Land-Use, Land-Use Change and Forestry |  | 2865.4697 | NA,NE,NO | NA,NE,NO | [6 empty] | IE,NE | IE,NE | NE | NE
| A. Forest Land |  | -2808.9864 | NE,NO | NE,NO | [6 empty] | IE,NE | IE,NE | NE
| B. Cropland |  | 163.3892 | NA,NE | NA,NE | [6 empty] | NE | NE | NE
| C. Grassland |  | 4496.2451 | NE | NE | [6 empty] | NE | NE | NE
| D. Wetlands |  | 130.0381 | NE | NE | [6 empty] | NE | NE | NE
| E. Settlements |  | 798.5772 | NE | NE | [6 empty] | NE | NE | NE
| F. Other Land |  | 26.4909 | NE | NE | [6 empty] | NE | NE | NE
| G. Other |  | 59.7156 | NE | NE | [6 empty] | NE | NE | NE | NE
| 6. Waste |  | IE,NA,NO | 231.3466 | 1.5564 | [6 empty] | 0.014522 | IE,NA,NO | 0.67325 | 0.000863
| A. Solid Waste Disposal on Land |  | NA,NO | 220.8063 | [7 empty] | NA,NO | NA,NO | 0.55315
| B. Wastewater Handling |  |  | 9.5683 | 1.4396 | [6 empty] | NO | NO | NO
| C. Waste Incineration |  | IE | IE | IE | [6 empty] | IE | IE | IE | IE
| D. Other |  | NA | 0.97209 | 0.11678 | [6 empty] | 0.014522 | NA,NO | 0.1201 | 0.000863
| 7. Other |  | NA | NA | NA | NA | NA | NA | NA | NA | NA | NA | NA | NA | NA
Memo Items:
| International Bunkers |  | 56056.2035 | 1.5158 | 0.44232 | [6 empty] | NE | NE | NE | NE
| Aviation |  | 10411.094 | 0.49507 | 0.087366 | [6 empty] | NE | NE | NE | NE
| Marine |  | 45645.1095 | 1.0207 | 0.35496 | [6 empty] | NE | NE | NE | NE
| Multilateral Operations |  | IE | IE | IE | [6 empty] | NE | NE | NE | NE
| CO2 Emissions from Biomass |  | 12428.6573
2010
0 | GREENHOUSE GAS SOURCE AND SINK |  | Net CO2 | CH4 | N2O | HFCs |  | PFCs |  | SF6 |  | NOx | CO | NMVOC | SO2
| CATEGORIES |  | emissions/ removals |  |  | P | A | P | A | P | A
|  |  | (Gg) |  |  | CO2 equivalent (Gg) |  |  |  | (Gg)
| Total National Emissions and Removals |  | 184192.8064 | 799.7054 | 30.298 | NA,NE,NO | 2282.4241 | C,NA,NE,NO | 208.8558 | C,NA,NE,NO | 0.007703 | 261.3001 | 573.352 | 148.8341 | 33.5569
| 1. Energy |  | 174591.0167 | 116.5489 | 2.5174 | [6 empty] | 253.9595 | 567.3759 | 72.5353 | 32.6045
| A. Fuel Combustion | Reference Approach | 175836.0717
|  | Sectoral Approach | 172596.2131 | 81.111 | 2.5174 | [6 empty] | 253.9595 | 567.3759 | 57.1092 | 32.6045
| 1. Energy Industries |  | 66236.9491 | 5.4468 | 0.84338 | [6 empty] | 36.6406 | 12.4002 | 2.3663 | 19.7407
| 2. Manufacturing Industries and Construction |  | 27240.4459 | 2.6242 | 0.099343 | [6 empty] | 41.4727 | 167.5107 | 8.5335 | 11.3945
| 3. Transport |  | 34499.2973 | 2.4415 | 1.4095 | [6 empty] | 121.3958 | 319.5524 | 32.1524 | 0.57681
| 4. Other Sectors |  | 44292.4341 | 70.5683 | 0.14709 | [6 empty] | 54.4504 | 67.9126 | 14.057 | 0.89251
| 5. Other |  | 327.0866 | 0.030115 | 0.018117 | [6 empty] | NA,NO | IE,NA | IE,NA | IE,NA
| B. Fugitive Emissions from Fuels |  | 1994.8037 | 35.4379 | IE,NA,NO | [6 empty] | IE,NA,NE,NO | IE,NA,NE,NO | 15.4261 | IE,NA,NE,NO
| 1. Solid Fuels |  | 972.429 | 1.0076 | NA,NO | [6 empty] | IE,NA | IE,NA | IE,NA | IE,NA
| 2. Oil and Natural Gas |  | 1022.3747 | 34.4303 | IE,NA,NO | [6 empty] | NA,NE,NO | NA,NE,NO | 15.4261 | NA,NE,NO
| 2. Industrial Processes |  | 6472.1082 | 13.8478 | 3.205 | NA,NE,NO | 2282.4241 | C,NA,NE,NO | 208.8558 | C,NA,NE,NO | 0.007703 | 0.53803 | 5.9761 | 18.7014 | 0.9507
| A. Mineral Products |  | 1253.7187 | NO | NO | [6 empty] | 0.48016 | 2.524 | 0.07475 | 0.80789
| B. Chemical Industry |  | 3881.6954 | 12.151 | 3.1683 | NA,NO | NA,NO | NA,NO | NA,NO | NA | NA | IE,NA,NO | IE,NA,NO | 4.5329 | IE,NA,NO
| C. Metal Production |  | 997.5377 | IE,NA,NO | NO |  |  |  | 57.6978 |  | NO | IE,NO | 3.0156 | 0.9069 | 0.10605
| D. Other Production |  | 29.0723 | [8 empty] | NO | NO | 5.1102 | NO
| E. Production of Halocarbons and SF6 | [5 empty] | 480.3818 |  | NA,NO |  | NO
| F. Consumption of Halocarbons and SF6 |  |  |  |  | NE,NO | 1802.0422 | C,NE,NO | 151.158 | C,NE | 0.007703
| G. Other |  | 310.0841 | 1.6968 | 0.036765 | NO | NA,NO | NO | NA,NO | NO | NO | 0.057872 | 0.43651 | 8.0767 | 0.036765
| 3. Solvent and Other Product Use |  | 128.3073 |  | 0.13604 | [6 empty] | NO | NO | 56.8388 | NO
| 4. Agriculture |  | 0 | 453.8439 | 22.8812 | [6 empty] | 6.7749 | NA,NO | 0.18072 | NO
| A. Enteric Fermentation |  |  | 316.6399
| B. Manure Management |  |  | 137.204 | 3.2402 | [8 empty] | NE,NO
| C. Rice Cultivation |  |  | NO | [9 empty] | NO
| D. Agricultural Soils |  | 0 | NE,NO | 19.641 | [8 empty] | 0.18072
| E. Prescribed Burning of Savannas |  |  | NO | NO | [6 empty] | NO | NO | NO
| F. Field Burning of Agricultural Residues |  |  | NO | NO | [6 empty] | NO | NO | NO
| G. Other |  |  | NA | NA | [6 empty] | 6.7749 | NA | NA | NO
| 5. Land-Use, Land-Use Change and Forestry |  | 3001.3742 | NA,NE,NO | NA,NE,NO | [6 empty] | IE,NE | IE,NE | NE | NE
| A. Forest Land |  | -2693.3082 | NE,NO | NE,NO | [6 empty] | IE,NE | IE,NE | NE
| B. Cropland |  | 164.0599 | NA,NE | NA,NE | [6 empty] | NE | NE | NE
| C. Grassland |  | 4505.1058 | NE | NE | [6 empty] | NE | NE | NE
| D. Wetlands |  | 131.1831 | NE | NE | [6 empty] | NE | NE | NE
| E. Settlements |  | 807.7979 | NE | NE | [6 empty] | NE | NE | NE
| F. Other Land |  | 26.82 | NE | NE | [6 empty] | NE | NE | NE
| G. Other |  | 59.7156 | NE | NE | [6 empty] | NE | NE | NE | NE
| 6. Waste |  | IE,NA,NO | 215.4648 | 1.5584 | [6 empty] | 0.027738 | IE,NA,NO | 0.57788 | 0.001649
| A. Solid Waste Disposal on Land |  | NA,NO | 205.0762 | [7 empty] | NA,NO | NA,NO | 0.51437
| B. Wastewater Handling |  |  | 9.4198 | 1.449 | [6 empty] | NO | NO | NO
| C. Waste Incineration |  | IE | IE | IE | [6 empty] | IE | IE | IE | IE
| D. Other |  | NA | 0.96884 | 0.1094 | [6 empty] | 0.027738 | NA,NO | 0.063511 | 0.001649
| 7. Other |  | NA | NA | NA | NA | NA | NA | NA | NA | NA | NA | NA | NA | NA
Memo Items:
| International Bunkers |  | 53403.7136 | 1.448 | 0.42153 | [6 empty] | NE | NE | NE | NE
| Aviation |  | 10168.3142 | 0.48353 | 0.085329 | [6 empty] | NE | NE | NE | NE
| Marine |  | 43235.3993 | 0.96452 | 0.3362 | [6 empty] | NE | NE | NE | NE
| Multilateral Operations |  | IE | IE | IE | [6 empty] | NE | NE | NE | NE
| CO2 Emissions from Biomass |  | 12679.4358

## PT
1990
| GREENHOUSE GAS SOURCE AND SINK |  | Net CO2 | CH4 | N2O | HFCs |  | PFCs |  | SF6 |  | NOx | CO | NMVOC | SO2
| CATEGORIES |  | emissions/ removals |  |  | P | A | P | A | P | A
|  |  | (Gg) |  |  | CO2 equivalent (Gg) |  |  |  | (Gg)
| Total National Emissions and Removals |  | 37158.0768 | 496.656 | 18.0702 | NA,NE,NO | NA,NE,NO | NA,NE,NO | NA,NE | NA,NE,NO | NA,NE | 250.2385 | 947.9729 | 326.5252 | 322.5599
| 1. Energy |  | 39936.788 | 28.0614 | 1.4647 | [6 empty] | 241.6888 | 803.2012 | 201.7889 | 309.0149
| A. Fuel Combustion | Reference Approach | 40892.3951
|  | Sectoral Approach | 39785.1903 | 22.4529 | 1.4568 | [6 empty] | 241.6647 | 803.0718 | 173.8369 | 307.7183
| 1. Energy Industries |  | 16303.3233 | 0.20608 | 0.19693 | [6 empty] | 73.456 | 2.583 | 0.454 | 200.8958
| 2. Manufacturing Industries and Construction |  | 9170.7999 | 1.5259 | 0.21757 | [6 empty] | 36.4369 | 35.4832 | 7.8764 | 79.8751
| 3. Transport |  | 10139.7776 | 4.1233 | 0.26614 | [6 empty] | 89.2244 | 477.7098 | 139.4118 | 16.1345
| 4. Other Sectors |  | 4067.5959 | 16.5893 | 0.77339 | [6 empty] | 42.5265 | 287.2782 | 26.0868 | 10.754
| 5. Other |  | 103.6936 | 0.0082523 | 0.0027501 | [6 empty] | 0.020939 | 0.017628 | 0.0079558 | 0.05894
| B. Fugitive Emissions from Fuels |  | 151.5977 | 5.6085 | 0.0078859 | [6 empty] | 0.024079 | 0.1294 | 27.9519 | 1.2965
| 1. Solid Fuels |  | 8.645 | 3.1437 | NO | [6 empty] | NO | NO | NO | NO
| 2. Oil and Natural Gas |  | 142.9526 | 2.4648 | 0.0078859 | [6 empty] | 0.024079 | 0.1294 | 27.9519 | 1.2965
| 2. Industrial Processes |  | 4136.9261 | 0.4323 | 1.6707 | NE,NO | NE,NO | NE,NO | NE | NE,NO | NE | 3.4005 | 30.3253 | 29.0793 | 13.178
| A. Mineral Products |  | 3487.8685 | 0.036161 | NO | [6 empty] | 0.029791 | 0.057099 | 0.8077 | 0.0014895
| B. Chemical Industry |  | 632.6918 | 0.39614 | 1.6707 | NE | NE | NE | NE | NE | NE | 0.61235 | 23.1507 | 11.1892 | 7.919
| C. Metal Production |  | 15.9292 | IE,NO | NO |  |  |  | NE |  | NE | 0.11796 | 7.1176 | 0.55163 | 0.68382
| D. Other Production |  | 0.43657 | [8 empty] | 2.6404 | NO | 16.5307 | 4.5737
| E. Production of Halocarbons and SF6 | [5 empty] | NE,NO |  | NE |  | NE
| F. Consumption of Halocarbons and SF6 |  |  |  |  | NE,NO | NE | NE,NO | NE | NE,NO | NE
| G. Other |  | NO | NO | NO | NE | NE | NE | NE | NE | NE | NO | NO | NO | NO
| 3. Solvent and Other Product Use |  | 233.3002 |  | 0.318 | [6 empty] | NO | NO | 74.8557 | NO
| 4. Agriculture |  | 0 | 195.4552 | 12.9299 | [6 empty] | 2.5413 | 30.4577 | 4.1564 | 0.34187
| A. Enteric Fermentation |  |  | 126.8481
| B. Manure Management |  |  | 56.3585 | 1.6967 | [8 empty] | NE
| C. Rice Cultivation |  |  | 10.7983 | [9 empty] | NA,NO
| D. Agricultural Soils |  | 0 | NE,NO | 11.163 | [8 empty] | NA,NO
| E. Prescribed Burning of Savannas |  |  | NO | NO | [6 empty] | NO | NO | NO
| F. Field Burning of Agricultural Residues |  |  | 1.4504 | 0.070312 | [6 empty] | 2.5413 | 30.4577 | 4.1564
| G. Other |  |  | NO | NO | [6 empty] | NO | NO | NO | NO
| 5. Land-Use, Land-Use Change and Forestry |  | -7159.042 | 10.1379 | 0.19015 | [6 empty] | 2.5191 | 82.9624 | 13.306 | NA
| A. Forest Land |  | -6736.1972 | 9.3173 | 0.12811 | [6 empty] | 2.3152 | 81.5263 | 12.229
| B. Cropland |  | 708.6554 | 0.79182 | 0.061639 | [6 empty] | 0.19675 | 1.3857 | 1.0393
| C. Grassland |  | 94.8283 | 0.028779 | 0.00039571 | [6 empty] | 0.007151 | 0.050363 | 0.037772
| D. Wetlands |  | 387.5485 | NO | NO | [6 empty] | NO | NO | NO
| E. Settlements |  | 1093.5694 | NO | NO | [6 empty] | NO | NO | NO
| F. Other Land |  | -802.3211 | NO | NO | [6 empty] | NO | NO | NO
| G. Other |  | -1905.1254 | IE,NO | IE,NA,NE,NO | [6 empty] | NA,NO | NA,NO | NA,NO | NA
| 6. Waste |  | 10.1045 | 262.5692 | 1.4968 | [6 empty] | 0.088909 | 1.0262 | 3.3389 | 0.025148
| A. Solid Waste Disposal on Land |  | NA | 144.4082 | [7 empty] | NO | NO | 2.7495
| B. Wastewater Handling |  |  | 118.1592 | 1.4932 | [6 empty] | NE,NO | NE,NO | 0.2208
| C. Waste Incineration |  | 10.1045 | 0.0018333 | 0.0036067 | [6 empty] | 0.088909 | 1.0262 | 0.36858 | 0.025148
| D. Other |  | NO | NO | NO | [6 empty] | NO | NO | NO | NO
| 7. Other |  | NA | NA | NA | NA | NA | NA | NA | NA | NA | NA | NA | NA | NA
Memo Items:
| International Bunkers |  | 2847.0515 | 0.14702 | 0.077418 | [6 empty] | 39.3075 | 7.3614 | 2.2013 | 19.3074
| Aviation |  | 1461.0831 | 0.1245 | 0.04139 | [6 empty] | 6.8823 | 4.0289 | 1.1205 | 0.38501
| Marine |  | 1385.9685 | 0.022517 | 0.036028 | [6 empty] | 32.4252 | 3.3326 | 1.0808 | 18.9224
| Multilateral Operations |  | NO | NO | NO | [6 empty] | NO | NO | NO | NO
| CO2 Emissions from Biomass |  | 10674.9837
1991
0 | GREENHOUSE GAS SOURCE AND SINK |  | Net CO2 | CH4 | N2O | HFCs |  | PFCs |  | SF6 |  | NOx | CO | NMVOC | SO2
| CATEGORIES |  | emissions/ removals |  |  | P | A | P | A | P | A
|  |  | (Gg) |  |  | CO2 equivalent (Gg) |  |  |  | (Gg)
| Total National Emissions and Removals |  | 39989.228 | 514.538 | 18.0714 | NA,NE,NO | NA,NE,NO | NA,NE,NO | NA,NE | NA,NE,NO | NA,NE | 263.7021 | 1005.651 | 336.1481 | 314.5028
| 1. Energy |  | 41680.4058 | 27.4937 | 1.5109 | [6 empty] | 253.5909 | 817.1704 | 206.5032 | 303.3135
| A. Fuel Combustion | Reference Approach | 42266.8254
|  | Sectoral Approach | 41525.2099 | 22.1065 | 1.5036 | [6 empty] | 253.5652 | 817.032 | 178.4357 | 302.1066
| 1. Energy Industries |  | 16983.1318 | 0.20754 | 0.20354 | [6 empty] | 76.8733 | 2.6638 | 0.4693 | 201.6923
| 2. Manufacturing Industries and Construction |  | 9398.0041 | 1.6077 | 0.22127 | [6 empty] | 38.3267 | 33.1169 | 8.399 | 73.6157
| 3. Transport |  | 10738.738 | 4.4124 | 0.28617 | [6 empty] | 93.8036 | 505.411 | 144.2082 | 16.7364
| 4. Other Sectors |  | 4292.7212 | 15.8726 | 0.78961 | [6 empty] | 44.5479 | 275.8275 | 25.3514 | 10.0191
| 5. Other |  | 112.6149 | 0.0062512 | 0.0030536 | [6 empty] | 0.013613 | 0.012788 | 0.0077475 | 0.0431
| B. Fugitive Emissions from Fuels |  | 155.1959 | 5.3872 | 0.007212 | [6 empty] | 0.025716 | 0.13843 | 28.0676 | 1.2069
| 1. Solid Fuels |  | 8.3687 | 3.0432 | NO | [6 empty] | NO | NO | NO | NO
| 2. Oil and Natural Gas |  | 146.8272 | 2.3441 | 0.007212 | [6 empty] | 0.025716 | 0.13843 | 28.0676 | 1.2069
| 2. Industrial Processes |  | 4271.816 | 0.39002 | 1.5531 | NE,NO | NE,NO | NE,NO | NE | NE,NO | NE | 3.6436 | 30.6508 | 26.9631 | 10.8138
| A. Mineral Products |  | 3625.0746 | 0.050435 | NO | [6 empty] | 0.031206 | 0.059812 | 1.0613 | 0.0015603
| B. Chemical Industry |  | 629.5237 | 0.33958 | 1.5531 | NE | NE | NE | NE | NE | NE | 0.60694 | 23.1507 | 9.2138 | 5.7975
| C. Metal Production |  | 16.7959 | IE,NO | NO |  |  |  | NE |  | NE | 0.12249 | 7.4403 | 0.56993 | 0.56867
| D. Other Production |  | 0.42181 | [8 empty] | 2.883 | NO | 16.1181 | 4.4461
| E. Production of Halocarbons and SF6 | [5 empty] | NE,NO |  | NE |  | NE
| F. Consumption of Halocarbons and SF6 |  |  |  |  | NE,NO | NE | NE,NO | NE | NE,NO | NE
| G. Other |  | NO | NO | NO | NE | NE | NE | NE | NE | NE | NO | NO | NO | NO
| 3. Solvent and Other Product Use |  | 236.9286 |  | 0.255 | [6 empty] | NO | NO | 76.0199 | NO
| 4. Agriculture |  | 0 | 199.9958 | 12.9493 | [6 empty] | 2.5978 | 31.3445 | 4.245 | 0.35015
| A. Enteric Fermentation |  |  | 128.886
| B. Manure Management |  |  | 58.9331 | 1.6805 | [8 empty] | NE
| C. Rice Cultivation |  |  | 10.684 | [9 empty] | NA,NO
| D. Agricultural Soils |  | 0 | NE,NO | 11.1969 | [8 empty] | NA,NO
| E. Prescribed Burning of Savannas |  |  | NO | NO | [6 empty] | NO | NO | NO
| F. Field Burning of Agricultural Residues |  |  | 1.4926 | 0.071876 | [6 empty] | 2.5978 | 31.3445 | 4.245
| G. Other |  |  | NO | NO | [6 empty] | NO | NO | NO | NO
| 5. Land-Use, Land-Use Change and Forestry |  | -6210.0274 | 15.2102 | 0.26672 | [6 empty] | 3.7795 | 125.4388 | 18.9599 | NA
| A. Forest Land |  | -5944.5248 | 14.1173 | 0.19411 | [6 empty] | 3.5079 | 123.5263 | 18.5289
| B. Cropland |  | 669.8281 | 1.0515 | 0.072038 | [6 empty] | 0.26128 | 1.8401 | 0.34384
| C. Grassland |  | 57.98 | 0.041395 | 0.00056918 | [6 empty] | 0.010286 | 0.072441 | 0.087075
| D. Wetlands |  | 398.0613 | NO | NO | [6 empty] | NO | NO | NO
| E. Settlements |  | 1192.768 | NO | NO | [6 empty] | NO | NO | NO
| F. Other Land |  | -803.5675 | NO | NO | [6 empty] | NO | NO | NO
| G. Other |  | -1780.5724 | IE,NO | IE,NA,NE,NO | [6 empty] | NA,NO | NA,NO | NA,NO | NA
| 6. Waste |  | 10.105 | 271.4483 | 1.5363 | [6 empty] | 0.09035 | 1.0464 | 3.457 | 0.025388
| A. Solid Waste Disposal on Land |  | NA | 151.0532 | [7 empty] | NO | NO | 2.8522
| B. Wastewater Handling |  |  | 120.3932 | 1.5327 | [6 empty] | NE,NO | NE,NO | 0.22904
| C. Waste Incineration |  | 10.105 | 0.0018577 | 0.0036547 | [6 empty] | 0.09035 | 1.0464 | 0.37579 | 0.025388
| D. Other |  | NO | NO | NO | [6 empty] | NO | NO | NO | NO
| 7. Other |  | NA | NA | NA | NA | NA | NA | NA | NA | NA | NA | NA | NA | NA
Memo Items:
| International Bunkers |  | 2908.2395 | 0.14835 | 0.07918 | [6 empty] | 39.1048 | 7.2709 | 2.2065 | 19.2768
| Aviation |  | 1533.1245 | 0.126 | 0.043431 | [6 empty] | 6.9308 | 3.9642 | 1.134 | 0.404
| Marine |  | 1375.115 | 0.022343 | 0.035749 | [6 empty] | 32.174 | 3.3068 | 1.0725 | 18.8728
| Multilateral Operations |  | NO | NO | NO | [6 empty] | NO | NO | NO | NO
| CO2 Emissions from Biomass |  | 10646.8978
1992
0 | GREENHOUSE GAS SOURCE AND SINK |  | Net CO2 | CH4 | N2O | HFCs |  | PFCs |  | SF6 |  | NOx | CO | NMVOC | SO2
| CATEGORIES |  | emissions/ removals |  |  | P | A | P | A | P | A
|  |  | (Gg) |  |  | CO2 equivalent (Gg) |  |  |  | (Gg)
| Total National Emissions and Removals |  | 41221.4002 | 510.1983 | 17.9543 | NA,NE,NO | NA,NE,NO | NA,NE,NO | NA,NE | NA,NE,NO | NA,NE | 279.4676 | 953.225 | 329.6524 | 375.0626
| 1. Energy |  | 46059.6815 | 27.5625 | 1.5748 | [6 empty] | 272.3211 | 851.3831 | 216.4952 | 366.4282
| A. Fuel Combustion | Reference Approach | 46619.4925
|  | Sectoral Approach | 45883.0072 | 22.1 | 1.5663 | [6 empty] | 272.2899 | 851.2149 | 185.224 | 365.0845
| 1. Energy Industries |  | 20082.6544 | 0.24168 | 0.22952 | [6 empty] | 88.3518 | 3.2411 | 0.58432 | 260.5696
| 2. Manufacturing Industries and Construction |  | 9612.8931 | 1.7037 | 0.22972 | [6 empty] | 39.0734 | 37.3858 | 9.0152 | 77.0006
| 3. Transport |  | 11638.8 | 4.7924 | 0.31412 | [6 empty] | 100.5518 | 542.9352 | 150.9292 | 17.6563
| 4. Other Sectors |  | 4463.0615 | 15.3565 | 0.79064 | [6 empty] | 44.2985 | 267.6407 | 24.6899 | 9.8175
| 5. Other |  | 85.5982 | 0.0057513 | 0.0022954 | [6 empty] | 0.01442 | 0.012065 | 0.005333 | 0.0405
| B. Fugitive Emissions from Fuels |  | 176.6743 | 5.4625 | 0.0084833 | [6 empty] | 0.031236 | 0.16822 | 31.2712 | 1.3437
| 1. Solid Fuels |  | 7.8002 | 2.8364 | NO | [6 empty] | NO | NO | NO | NO
| 2. Oil and Natural Gas |  | 168.8742 | 2.6261 | 0.0084833 | [6 empty] | 0.031236 | 0.16822 | 31.2712 | 1.3437
| 2. Industrial Processes |  | 3940.3108 | 0.43069 | 1.5281 | NE,NO | NE,NO | NE,NO | NE | NE,NO | NE | 3.465 | 33.2611 | 27.799 | 8.2866
| A. Mineral Products |  | 3521.2729 | 0.064709 | NO | [6 empty] | 0.028366 | 0.054368 | 1.2804 | 0.0014183
| B. Chemical Industry |  | 397.2058 | 0.36598 | 1.5281 | NE | NE | NE | NE | NE | NE | 0.42619 | 23.15 | 9.5503 | 3.1022
| C. Metal Production |  | 21.4251 | IE,NO | NO |  |  |  | NE |  | NE | 0.14503 | 10.0567 | 0.65302 | 0.92564
| D. Other Production |  | 0.40705 | [8 empty] | 2.8655 | NO | 16.3153 | 4.2574
| E. Production of Halocarbons and SF6 | [5 empty] | NE,NO |  | NE |  | NE
| F. Consumption of Halocarbons and SF6 |  |  |  |  | NE,NO | NE | NE,NO | NE | NE,NO | NE
| G. Other |  | NO | NO | NO | NE | NE | NE | NE | NE | NE | NO | NO | NO | NO
| 3. Solvent and Other Product Use |  | 223.2459 |  | 0.333 | [6 empty] | NO | NO | 71.6297 | NO
| 4. Agriculture |  | 0 | 195.9071 | 12.8196 | [6 empty] | 2.3455 | 26.0981 | 3.8956 | 0.32221
| A. Enteric Fermentation |  |  | 128.6875
| B. Manure Management |  |  | 59.2349 | 1.6454 | [8 empty] | NE
| C. Rice Cultivation |  |  | 6.7419 | [9 empty] | NA,NO
| D. Agricultural Soils |  | 0 | NE,NO | 11.1093 | [8 empty] | NA,NO
| E. Prescribed Burning of Savannas |  |  | NO | NO | [6 empty] | NO | NO | NO
| F. Field Burning of Agricultural Residues |  |  | 1.2428 | 0.064895 | [6 empty] | 2.3455 | 26.0981 | 3.8956
| G. Other |  |  | NO | NO | [6 empty] | NO | NO | NO | NO
| 5. Land-Use, Land-Use Change and Forestry |  | -9011.9435 | 5.0068 | 0.13306 | [6 empty] | 1.2441 | 41.4158 | 6.2599 | NA
| A. Forest Land |  | -9250.2365 | 4.6648 | 0.064141 | [6 empty] | 1.1591 | 40.8173 | 6.1226
| B. Cropland |  | 631.02 | 0.3281 | 0.068729 | [6 empty] | 0.081527 | 0.57417 | 0.10804
| C. Grassland |  | 22.3211 | 0.013912 | 0.00019129 | [6 empty] | 0.0034569 | 0.024346 | 0.029264
| D. Wetlands |  | 408.5875 | NO | NO | [6 empty] | NO | NO | NO
| E. Settlements |  | 1286.5451 | NO | NO | [6 empty] | NO | NO | NO
| F. Other Land |  | -804.0517 | NO | NO | [6 empty] | NO | NO | NO
| G. Other |  | -1306.1291 | IE,NO | IE,NA,NE,NO | [6 empty] | NA,NO | NA,NO | NA,NO | NA
| 6. Waste |  | 10.1055 | 281.2912 | 1.5658 | [6 empty] | 0.091819 | 1.067 | 3.573 | 0.025633
| A. Solid Waste Disposal on Land |  | NA | 157.8738 | [7 empty] | NO | NO | 2.9568
| B. Wastewater Handling |  |  | 123.4155 | 1.5621 | [6 empty] | NE,NO | NE,NO | 0.23304
| C. Waste Incineration |  | 10.1055 | 0.0018826 | 0.0037037 | [6 empty] | 0.091819 | 1.067 | 0.38313 | 0.025633
| D. Other |  | NO | NO | NO | [6 empty] | NO | NO | NO | NO
| 7. Other |  | NA | NA | NA | NA | NA | NA | NA | NA | NA | NA | NA | NA | NA
Memo Items:
| International Bunkers |  | 2993.948 | 0.15092 | 0.081614 | [6 empty] | 39.3872 | 7.1766 | 2.2276 | 19.2192
| Aviation |  | 1622.0195 | 0.12863 | 0.045949 | [6 empty] | 7.2888 | 3.8776 | 1.1577 | 0.42743
| Marine |  | 1371.9285 | 0.022291 | 0.035665 | [6 empty] | 32.0984 | 3.299 | 1.0699 | 18.7918
| Multilateral Operations |  | NO | NO | NO | [6 empty] | NO | NO | NO | NO
| CO2 Emissions from Biomass |  | 10595.4348
1993
0 | GREENHOUSE GAS SOURCE AND SINK |  | Net CO2 | CH4 | N2O | HFCs |  | PFCs |  | SF6 |  | NOx | CO | NMVOC | SO2
| CATEGORIES |  | emissions/ removals |  |  | P | A | P | A | P | A
|  |  | (Gg) |  |  | CO2 equivalent (Gg) |  |  |  | (Gg)
| Total National Emissions and Removals |  | 39489.4968 | 508.1565 | 17.7728 | NA,NE,NO | NA,NE,NO | NA,NE,NO | NA,NE | NA,NE,NO | NA,NE | 269.8897 | 919.0018 | 315.4444 | 319.1227
| 1. Energy |  | 44665.0205 | 26.9385 | 1.8675 | [6 empty] | 263.535 | 831.1165 | 210.5855 | 311.0459
| A. Fuel Combustion | Reference Approach | 45156.0151
|  | Sectoral Approach | 44467.8602 | 21.6205 | 1.8594 | [6 empty] | 263.4944 | 830.8969 | 178.581 | 307.5696
| 1. Energy Industries |  | 18072.3929 | 0.22109 | 0.21968 | [6 empty] | 79.7449 | 2.7583 | 0.48911 | 211.1067
| 2. Manufacturing Industries and Construction |  | 9629.2024 | 1.6957 | 0.22966 | [6 empty] | 40.2479 | 37.5175 | 9.0836 | 68.3616
| 3. Transport |  | 12066.0717 | 4.6711 | 0.59804 | [6 empty] | 99.1387 | 527.746 | 144.6685 | 18.0569
| 4. Other Sectors |  | 4621.735 | 15.0292 | 0.80985 | [6 empty] | 44.3579 | 262.8684 | 24.3332 | 10.0216
| 5. Other |  | 78.4583 | 0.0033854 | 0.0021529 | [6 empty] | 0.0049762 | 0.0066349 | 0.0066349 | 0.02282
| B. Fugitive Emissions from Fuels |  | 197.1604 | 5.3179 | 0.0081324 | [6 empty] | 0.040625 | 0.21963 | 32.0045 | 3.4763
| 1. Solid Fuels |  | 7.2514 | 2.6369 | NO | [6 empty] | NO | NO | NO | NO
| 2. Oil and Natural Gas |  | 189.9089 | 2.6811 | 0.0081324 | [6 empty] | 0.040625 | 0.21963 | 32.0045 | 3.4763
| 2. Industrial Processes |  | 3974.6671 | 0.4333 | 1.2019 | NE,NO | NE,NO | NE,NO | NE | NE,NO | NE | 3.2762 | 37.0723 | 26.551 | 7.7522
| A. Mineral Products |  | 3602.0061 | 0.057096 | NO | [6 empty] | 0.034038 | 0.065239 | 1.7913 | 0.0017019
| B. Chemical Industry |  | 348.3341 | 0.3762 | 1.2019 | NE | NE | NE | NE | NE | NE | 0.33701 | 25.5367 | 8.5321 | 2.8204
| C. Metal Production |  | 23.9346 | IE,NO | NO |  |  |  | NE |  | NE | 0.15368 | 11.4703 | 0.65569 | 0.92625
| D. Other Production |  | 0.39229 | [8 empty] | 2.7514 | NO | 15.5719 | 4.0039
| E. Production of Halocarbons and SF6 | [5 empty] | NE,NO |  | NE |  | NE
| F. Consumption of Halocarbons and SF6 |  |  |  |  | NE,NO | NE | NE,NO | NE | NE,NO | NE
| G. Other |  | NO | NO | NO | NE | NE | NE | NE | NE | NE | NO | NO | NO | NO
| 3. Solvent and Other Product Use |  | 208.3697 |  | 0.252 | [6 empty] | NO | NO | 66.8566 | NO
| 4. Agriculture |  | 0 | 188.8069 | 12.75 | [6 empty] | 2.1462 | 22.2785 | 3.6078 | 0.29874
| A. Enteric Fermentation |  |  | 123.7943
| B. Manure Management |  |  | 59.7377 | 1.6092 | [8 empty] | NE
| C. Rice Cultivation |  |  | 4.2141 | [9 empty] | NA,NO
| D. Agricultural Soils |  | 0 | NE,NO | 11.0814 | [8 empty] | NA,NO
| E. Prescribed Burning of Savannas |  |  | NO | NO | [6 empty] | NO | NO | NO
| F. Field Burning of Agricultural Residues |  |  | 1.0609 | 0.05938 | [6 empty] | 2.1462 | 22.2785 | 3.6078
| G. Other |  |  | NO | NO | [6 empty] | NO | NO | NO | NO
| 5. Land-Use, Land-Use Change and Forestry |  | -9368.6666 | 3.3769 | 0.1171 | [6 empty] | 0.83911 | 27.4466 | 4.1608 | NA
| A. Forest Land |  | -9891.47 | 3.0767 | 0.042305 | [6 empty] | 0.76451 | 26.9212 | 4.0382
| B. Cropland |  | 592.2383 | 0.28717 | 0.074618 | [6 empty] | 0.071356 | 0.50254 | 0.095217
| C. Grassland |  | -12.1356 | 0.013051 | 0.00017945 | [6 empty] | 0.003243 | 0.02284 | 0.027454
| D. Wetlands |  | 419.1262 | NO | NO | [6 empty] | NO | NO | NO
| E. Settlements |  | 1380.9443 | NO | NO | [6 empty] | NO | NO | NO
| F. Other Land |  | -803.7754 | NO | NO | [6 empty] | NO | NO | NO
| G. Other |  | -1053.5943 | IE,NO | IE,NA,NE,NO | [6 empty] | NA,NO | NA,NO | NA,NO | NA
| 6. Waste |  | 10.106 | 288.6008 | 1.5844 | [6 empty] | 0.093318 | 1.088 | 3.6827 | 0.025882
| A. Solid Waste Disposal on Land |  | NA | 164.8719 | [7 empty] | NO | NO | 3.0634
| B. Wastewater Handling |  |  | 123.727 | 1.5806 | [6 empty] | NE,NO | NE,NO | 0.2287
| C. Waste Incineration |  | 10.106 | 0.001908 | 0.0037537 | [6 empty] | 0.093318 | 1.088 | 0.39063 | 0.025882
| D. Other |  | NO | NO | NO | [6 empty] | NO | NO | NO | NO
| 7. Other |  | NA | NA | NA | NA | NA | NA | NA | NA | NA | NA | NA | NA | NA
Memo Items:
| International Bunkers |  | 2693.6412 | 0.14198 | 0.073587 | [6 empty] | 34.0342 | 6.2491 | 2.0104 | 15.5823
| Aviation |  | 1536.8491 | 0.1232 | 0.043536 | [6 empty] | 6.9879 | 3.4694 | 1.1088 | 0.40498
| Marine |  | 1156.7921 | 0.018782 | 0.030051 | [6 empty] | 27.0463 | 2.7798 | 0.90154 | 15.1773
| Multilateral Operations |  | NO | NO | NO | [6 empty] | NO | NO | NO | NO
| CO2 Emissions from Biomass |  | 10384.2503
1994
0 | GREENHOUSE GAS SOURCE AND SINK |  | Net CO2 | CH4 | N2O | HFCs |  | PFCs |  | SF6 |  | NOx | CO | NMVOC | SO2
| CATEGORIES |  | emissions/ removals |  |  | P | A | P | A | P | A
|  |  | (Gg) |  |  | CO2 equivalent (Gg) |  |  |  | (Gg)
| Total National Emissions and Removals |  | 39016.1236 | 528.8447 | 17.9635 | NA,NE,NO | NA,NE,NO | NA,NE,NO | NA,NE | NA,NE,NO | NA,NE | 270.6282 | 893.0875 | 314.0701 | 294.6307
| 1. Energy |  | 45248.3736 | 26.3878 | 2.1243 | [6 empty] | 264.2956 | 809.1497 | 207.462 | 287.9167
| A. Fuel Combustion | Reference Approach | 46255.2908
|  | Sectoral Approach | 44818.1424 | 21.32 | 2.1141 | [6 empty] | 264.0607 | 808.5702 | 170.8327 | 285.0098
| 1. Energy Industries |  | 17229.8675 | 0.22887 | 0.2195 | [6 empty] | 77.005 | 2.5746 | 0.44388 | 180.8534
| 2. Manufacturing Industries and Construction |  | 9954.0869 | 1.694 | 0.22922 | [6 empty] | 41.5467 | 39.0347 | 9.2202 | 72.2604
| 3. Transport |  | 12677.8707 | 4.5108 | 0.84796 | [6 empty] | 98.7222 | 506.4789 | 136.8849 | 18.9557
| 4. Other Sectors |  | 4871.7474 | 14.8852 | 0.81509 | [6 empty] | 46.7861 | 260.481 | 24.2827 | 12.9352
| 5. Other |  | 84.57 | 0.00103 | 0.0023795 | [6 empty] | 0.00076058 | 0.0010141 | 0.0010141 | 0.00506
| B. Fugitive Emissions from Fuels |  | 430.2311 | 5.0678 | 0.010148 | [6 empty] | 0.2349 | 0.57948 | 36.6294 | 2.9069
| 1. Solid Fuels |  | 5.409 | 1.9669 | NO | [6 empty] | NO | NO | NO | NO
| 2. Oil and Natural Gas |  | 424.8221 | 3.1009 | 0.010148 | [6 empty] | 0.2349 | 0.57948 | 36.6294 | 2.9069
| 2. Industrial Processes |  | 4014.6417 | 0.44054 | 0.9921 | NE,NO | NE,NO | NE,NO | NE | NE,NO | NE | 3.3093 | 38.9028 | 27.4585 | 6.3684
| A. Mineral Products |  | 3736.028 | 0.057096 | NO | [6 empty] | 0.034825 | 0.066747 | 2.1035 | 0.0017412
| B. Chemical Industry |  | 254.1025 | 0.38344 | 0.9921 | NE | NE | NE | NE | NE | NE | 0.26382 | 27.5426 | 9.2177 | 2.0461
| C. Metal Production |  | 24.1337 | IE,NO | NO |  |  |  | NE |  | NE | 0.16497 | 11.2935 | 0.70719 | 0.98634
| D. Other Production |  | 0.37753 | [8 empty] | 2.8457 | NO | 15.4301 | 3.3342
| E. Production of Halocarbons and SF6 | [5 empty] | NE,NO |  | NE |  | NE
| F. Consumption of Halocarbons and SF6 |  |  |  |  | NE,NO | NE | NE,NO | NE | NE,NO | NE
| G. Other |  | NO | NO | NO | NE | NE | NE | NE | NE | NE | NO | NO | NO | NO
| 3. Solvent and Other Product Use |  | 214.7729 |  | 0.325 | [6 empty] | NO | NO | 68.9111 | NO
| 4. Agriculture |  | 0 | 198.1214 | 12.7773 | [6 empty] | 2.3731 | 27.6263 | 3.9038 | 0.31952
| A. Enteric Fermentation |  |  | 129.7783
| B. Manure Management |  |  | 59.3493 | 1.5809 | [8 empty] | NE
| C. Rice Cultivation |  |  | 7.6783 | [9 empty] | NA,NO
| D. Agricultural Soils |  | 0 | NE,NO | 11.1308 | [8 empty] | NA,NO
| E. Prescribed Burning of Savannas |  |  | NO | NO | [6 empty] | NO | NO | NO
| F. Field Burning of Agricultural Residues |  |  | 1.3155 | 0.065659 | [6 empty] | 2.3731 | 27.6263 | 3.9038
| G. Other |  |  | NO | NO | [6 empty] | NO | NO | NO | NO
| 5. Land-Use, Land-Use Change and Forestry |  | -10471.7712 | 2.2351 | 0.10767 | [6 empty] | 0.55538 | 16.2994 | 2.5162 | NA
| A. Forest Land |  | -11125.7496 | 1.7697 | 0.024334 | [6 empty] | 0.43974 | 15.485 | 2.3227
| B. Cropland |  | 553.4898 | 0.44384 | 0.083038 | [6 empty] | 0.11029 | 0.77672 | 0.14819
| C. Grassland |  | -45.3765 | 0.021529 | 0.00029603 | [6 empty] | 0.0053497 | 0.037676 | 0.045287
| D. Wetlands |  | 429.6765 | NO | NO | [6 empty] | NO | NO | NO
| E. Settlements |  | 1475.9585 | NO | NO | [6 empty] | NO | NO | NO
| F. Other Land |  | -802.7409 | NO | NO | [6 empty] | NO | NO | NO
| G. Other |  | -957.0291 | IE,NO | IE,NA,NE,NO | [6 empty] | NA,NO | NA,NO | NA,NO | NA
| 6. Waste |  | 10.1066 | 301.6599 | 1.6371 | [6 empty] | 0.094847 | 1.1094 | 3.8184 | 0.026137
| A. Solid Waste Disposal on Land |  | NA | 172.1658 | [7 empty] | NO | NO | 3.1773
| B. Wastewater Handling |  |  | 129.4921 | 1.6333 | [6 empty] | NE,NO | NE,NO | 0.24281
| C. Waste Incineration |  | 10.1066 | 0.0019339 | 0.0038046 | [6 empty] | 0.094847 | 1.1094 | 0.39827 | 0.026137
| D. Other |  | NO | NO | NO | [6 empty] | NO | NO | NO | NO
| 7. Other |  | NA | NA | NA | NA | NA | NA | NA | NA | NA | NA | NA | NA | NA
Memo Items:
| International Bunkers |  | 2597.8996 | 0.14138 | 0.071116 | [6 empty] | 31.6491 | 6.172 | 1.9388 | 14.0632
| Aviation |  | 1545.3813 | 0.1243 | 0.043778 | [6 empty] | 7.045 | 3.6433 | 1.1187 | 0.40723
| Marine |  | 1052.5183 | 0.017086 | 0.027338 | [6 empty] | 24.6041 | 2.5288 | 0.82014 | 13.6559
| Multilateral Operations |  | NO | NO | NO | [6 empty] | NO | NO | NO | NO
| CO2 Emissions from Biomass |  | 10183.3288
1995
0 | GREENHOUSE GAS SOURCE AND SINK |  | Net CO2 | CH4 | N2O | HFCs |  | PFCs |  | SF6 |  | NOx | CO | NMVOC | SO2
| CATEGORIES |  | emissions/ removals |  |  | P | A | P | A | P | A
|  |  | (Gg) |  |  | CO2 equivalent (Gg) |  |  |  | (Gg)
| Total National Emissions and Removals |  | 44491.7942 | 550.544 | 18.5426 | 347.499 | 66.1004 | NA,NO | NA,NO | 0.02952 | 0.00022565 | 283.4144 | 956.1004 | 319.9627 | 329.7912
| 1. Energy |  | 48683.5539 | 24.3558 | 2.3688 | [6 empty] | 274.4944 | 796.8575 | 202.681 | 320.0488
| A. Fuel Combustion | Reference Approach | 50003.0249
|  | Sectoral Approach | 48115.0539 | 21.3717 | 2.3592 | [6 empty] | 274.0999 | 796.0573 | 166.1967 | 315.098
| 1. Energy Industries |  | 19821.7243 | 0.25151 | 0.24987 | [6 empty] | 86.3167 | 2.9492 | 0.51036 | 213.0165
| 2. Manufacturing Industries and Construction |  | 10157.2522 | 1.8175 | 0.23665 | [6 empty] | 43.7066 | 39.6905 | 9.9044 | 74.743
| 3. Transport |  | 13322.4101 | 4.422 | 1.0738 | [6 empty] | 100.0911 | 493.1045 | 131.7341 | 15.5087
| 4. Other Sectors |  | 4732.3682 | 14.8801 | 0.79654 | [6 empty] | 43.9855 | 260.313 | 24.0479 | 11.8299
| 5. Other |  | 81.299 | 0.00057427 | 0.0022971 | [6 empty] | NO | NO | NO | NO
| B. Fugitive Emissions from Fuels |  | 568.5001 | 2.9841 | 0.0096782 | [6 empty] | 0.39456 | 0.80023 | 36.4843 | 4.9507
| 1. Solid Fuels |  | IE,NO | IE,NO | NO | [6 empty] | NO | NO | NO | NO
| 2. Oil and Natural Gas |  | 568.5001 | 2.9841 | 0.0096782 | [6 empty] | 0.39456 | 0.80023 | 36.4843 | 4.9507
| 2. Industrial Processes |  | 4526.7032 | 0.45747 | 1.4966 | 347.499 | 66.1004 | NO | NO | 0.02952 | 0.00022565 | 3.6649 | 38.1734 | 27.9896 | 9.4047
| A. Mineral Products |  | 3945.5841 | 0.066612 | NO | [6 empty] | 0.039326 | 0.075376 | 2.2538 | 0.0019663
| B. Chemical Industry |  | 559.2802 | 0.39086 | 1.4966 | NO | NO | NO | NO | NO | NO | 0.44342 | 28.9038 | 9.9452 | 4.9242
| C. Metal Production |  | 21.4761 | IE,NO | NO |  |  |  | NO |  | NO | 0.17542 | 9.1942 | 0.79769 | 1.0134
| D. Other Production |  | 0.36277 | [8 empty] | 3.0068 | NO | 14.9929 | 3.4651
| E. Production of Halocarbons and SF6 | [5 empty] | NO |  | NO |  | NO
| F. Consumption of Halocarbons and SF6 |  |  |  |  | 347.499 | 66.1004 | NO | NO | 0.02952 | 0.00022565
| G. Other |  | NO | NO | NO | NO | NO | NO | NO | NO | NO | NO | NO | NO | NO
| 3. Solvent and Other Product Use |  | 210.0232 |  | 0.33 | [6 empty] | NO | NO | 67.3871 | NO
| 4. Agriculture |  | 0 | 202.8395 | 12.4667 | [6 empty] | 2.3069 | 26.6733 | 3.802 | 0.31129
| A. Enteric Fermentation |  |  | 135.8114
| B. Manure Management |  |  | 58.8219 | 1.5534 | [8 empty] | NE
| C. Rice Cultivation |  |  | 6.936 | [9 empty] | NA,NO
| D. Agricultural Soils |  | 0 | NE,NO | 10.8494 | [8 empty] | NA,NO
| E. Prescribed Burning of Savannas |  |  | NO | NO | [6 empty] | NO | NO | NO
| F. Field Burning of Agricultural Residues |  |  | 1.2702 | 0.063826 | [6 empty] | 2.3069 | 26.6733 | 3.802
| G. Other |  |  | NO | NO | [6 empty] | NO | NO | NO | NO
| 5. Land-Use, Land-Use Change and Forestry |  | -8938.5932 | 11.4768 | 0.24082 | [6 empty] | 2.8518 | 93.2649 | 14.1537 | NA
| A. Forest Land |  | -9777.7358 | 10.4544 | 0.14375 | [6 empty] | 2.5977 | 91.4757 | 13.7214
| B. Cropland |  | 514.7816 | 0.97227 | 0.096386 | [6 empty] | 0.24159 | 1.7015 | 0.32688
| C. Grassland |  | -77.3869 | 0.050149 | 0.00068955 | [6 empty] | 0.012461 | 0.087761 | 0.10549
| D. Wetlands |  | 440.2376 | NO | NO | [6 empty] | NO | NO | NO
| E. Settlements |  | 1571.5806 | NO | NO | [6 empty] | NO | NO | NO
| F. Other Land |  | -800.9499 | NO | NO | [6 empty] | NO | NO | NO
| G. Other |  | -809.1204 | IE,NO | IE,NA,NE,NO | [6 empty] | NA,NO | NA,NO | NA,NO | NA
| 6. Waste |  | 10.1071 | 311.4144 | 1.6397 | [6 empty] | 0.096406 | 1.1312 | 3.9491 | 0.026397
| A. Solid Waste Disposal on Land |  | NA | 179.6801 | [7 empty] | NO | NO | 3.2937
| B. Wastewater Handling |  |  | 131.7323 | 1.6358 | [6 empty] | NE,NO | NE,NO | 0.2494
| C. Waste Incineration |  | 10.1071 | 0.0019603 | 0.0038566 | [6 empty] | 0.096406 | 1.1312 | 0.40607 | 0.026397
| D. Other |  | NO | NO | NO | [6 empty] | NO | NO | NO | NO
| 7. Other |  | NA | NA | NA | NA | NA | NA | NA | NA | NA | NA | NA | NA | NA
Memo Items:
| International Bunkers |  | 2717.6314 | 0.1477 | 0.074341 | [6 empty] | 33.1235 | 6.7088 | 2.0297 | 13.613
| Aviation |  | 1610.0517 | 0.12975 | 0.04561 | [6 empty] | 7.2654 | 4.0512 | 1.1677 | 0.42427
| Marine |  | 1107.5797 | 0.017957 | 0.028731 | [6 empty] | 25.8582 | 2.6576 | 0.86194 | 13.1887
| Multilateral Operations |  | NO | NO | NO | [6 empty] | NO | NO | NO | NO
| CO2 Emissions from Biomass |  | 10299.7027
1996
0 | GREENHOUSE GAS SOURCE AND SINK |  | Net CO2 | CH4 | N2O | HFCs |  | PFCs |  | SF6 |  | NOx | CO | NMVOC | SO2
| CATEGORIES |  | emissions/ removals |  |  | P | A | P | A | P | A
|  |  | (Gg) |  |  | CO2 equivalent (Gg) |  |  |  | (Gg)
| Total National Emissions and Removals |  | 37900.7062 | 545.358 | 19.4575 | 573.407 | 87.5503 | NA,NO | NA,NO | 0.030479 | 0.0002317 | 270.234 | 888.9682 | 310.3693 | 271.5076
| 1. Energy |  | 45958.6308 | 23.9782 | 2.6227 | [6 empty] | 262.9449 | 783.8706 | 195.0513 | 260.2966
| A. Fuel Combustion | Reference Approach | 48329.4913
|  | Sectoral Approach | 45446.173 | 21.324 | 2.6138 | [6 empty] | 262.6013 | 783.1711 | 161.2869 | 254.6124
| 1. Energy Industries |  | 15850.4728 | 0.21372 | 0.21233 | [6 empty] | 69.216 | 2.2527 | 0.37732 | 158.3061
| 2. Manufacturing Industries and Construction |  | 10409.5968 | 1.8419 | 0.24087 | [6 empty] | 44.8651 | 40.2611 | 10.4285 | 77.5764
| 3. Transport |  | 13982.13 | 4.3262 | 1.2995 | [6 empty] | 101.825 | 478.1499 | 125.9781 | 9.5378
| 4. Other Sectors |  | 5099.8325 | 14.9415 | 0.85819 | [6 empty] | 46.6951 | 262.5074 | 24.503 | 9.1921
| 5. Other |  | 104.1409 | 0.00073561 | 0.0029425 | [6 empty] | NO | NO | NO | NO
| B. Fugitive Emissions from Fuels |  | 512.4578 | 2.6542 | 0.0088441 | [6 empty] | 0.34361 | 0.69958 | 33.7644 | 5.6841
| 1. Solid Fuels |  | IE,NO | IE,NO | NO | [6 empty] | NO | NO | NO | NO
| 2. Oil and Natural Gas |  | 512.4578 | 2.6542 | 0.0088441 | [6 empty] | 0.34361 | 0.69958 | 33.7644 | 5.6841
| 2. Industrial Processes |  | 4594.73 | 0.43504 | 1.5399 | 573.407 | 87.5503 | NO | NO | 0.030479 | 0.0002317 | 3.6404 | 39.0371 | 29.1987 | 10.8584
| A. Mineral Products |  | 3874.2306 | 0.056144 | NO | [6 empty] | 0.0424 | 0.081266 | 3.2429 | 0.00212
| B. Chemical Industry |  | 699.5113 | 0.3789 | 1.5399 | NO | NO | NO | NO | NO | NO | 0.50074 | 30.5221 | 9.9558 | 6.3585
| C. Metal Production |  | 20.6401 | IE,NO | NO |  |  |  | NO |  | NO | 0.18562 | 8.4338 | 0.80445 | 1.0551
| D. Other Production |  | 0.34801 | [8 empty] | 2.9116 | NO | 15.1955 | 3.4427
| E. Production of Halocarbons and SF6 | [5 empty] | NO |  | NO |  | NO
| F. Consumption of Halocarbons and SF6 |  |  |  |  | 573.407 | 87.5503 | NO | NO | 0.030479 | 0.0002317
| G. Other |  | NO | NO | NO | NO | NO | NO | NO | NO | NO | NO | NO | NO | NO
| 3. Solvent and Other Product Use |  | 226.7287 |  | 0.345 | [6 empty] | NO | NO | 72.7472 | NO
| 4. Agriculture |  | 0 | 204.7914 | 13.1858 | [6 empty] | 2.4547 | 30.1342 | 3.996 | 0.32439
| A. Enteric Fermentation |  |  | 137.4054
| B. Manure Management |  |  | 56.9233 | 1.5186 | [8 empty] | NE
| C. Rice Cultivation |  |  | 9.0278 | [9 empty] | NA,NO
| D. Agricultural Soils |  | 0 | NE,NO | 11.5992 | [8 empty] | NA,NO
| E. Prescribed Burning of Savannas |  |  | NO | NO | [6 empty] | NO | NO | NO
| F. Field Burning of Agricultural Residues |  |  | 1.435 | 0.067917 | [6 empty] | 2.4547 | 30.1342 | 3.996
| G. Other |  |  | NO | NO | [6 empty] | NO | NO | NO | NO
| 5. Land-Use, Land-Use Change and Forestry |  | -12890.6709 | 4.403 | 0.14949 | [6 empty] | 1.0941 | 34.7707 | 5.3055 | NA
| A. Forest Land |  | -13451.2107 | 3.8665 | 0.053164 | [6 empty] | 0.96075 | 33.8318 | 5.0748
| B. Cropland |  | 476.7796 | 0.50871 | 0.095945 | [6 empty] | 0.12641 | 0.89025 | 0.17222
| C. Grassland |  | -108.0106 | 0.027808 | 0.00038236 | [6 empty] | 0.0069099 | 0.048665 | 0.058495
| D. Wetlands |  | 450.9165 | NO | NO | [6 empty] | NO | NO | NO
| E. Settlements |  | 1668.0247 | NO | NO | [6 empty] | NO | NO | NO
| F. Other Land |  | -797.9302 | NO | NO | [6 empty] | NO | NO | NO
| G. Other |  | -1129.2403 | IE,NO | IE,NA,NE,NO | [6 empty] | NA,NO | NA,NO | NA,NO | NA
| 6. Waste |  | 11.2876 | 311.7503 | 1.6146 | [6 empty] | 0.099973 | 1.1556 | 4.0707 | 0.028201
| A. Solid Waste Disposal on Land |  | NA | 187.6964 | [7 empty] | NO | NO | 3.4167
| B. Wastewater Handling |  |  | 124.0519 | 1.6106 | [6 empty] | NE,NO | NE,NO | 0.23898
| C. Waste Incineration |  | 11.2876 | 0.002059 | 0.0040508 | [6 empty] | 0.099973 | 1.1556 | 0.41501 | 0.028201
| D. Other |  | NO | NO | NO | [6 empty] | NO | NO | NO | NO
| 7. Other |  | NA | NA | NA | NA | NA | NA | NA | NA | NA | NA | NA | NA | NA
Memo Items:
| International Bunkers |  | 2763.2774 | 0.14061 | 0.075489 | [6 empty] | 34.4991 | 6.5428 | 2.0043 | 14.3373
| Aviation |  | 1594.8129 | 0.12167 | 0.045178 | [6 empty] | 7.2193 | 3.7391 | 1.095 | 0.42026
| Marine |  | 1168.4645 | 0.018944 | 0.030311 | [6 empty] | 27.2797 | 2.8038 | 0.90932 | 13.917
| Multilateral Operations |  | NO | NO | NO | [6 empty] | NO | NO | NO | NO
| CO2 Emissions from Biomass |  | 10376.3402
1997
0 | GREENHOUSE GAS SOURCE AND SINK |  | Net CO2 | CH4 | N2O | HFCs |  | PFCs |  | SF6 |  | NOx | CO | NMVOC | SO2
| CATEGORIES |  | emissions/ removals |  |  | P | A | P | A | P | A
|  |  | (Gg) |  |  | CO2 equivalent (Gg) |  |  |  | (Gg)
| Total National Emissions and Removals |  | 40384.3313 | 552.2382 | 19.41 | 676.7511 | 121.0325 | 1.3839 | 0.0068988 | 0.031516 | 0.00023771 | 269.911 | 831.4657 | 306.8318 | 286.6822
| 1. Energy |  | 48532.5412 | 25.8356 | 2.5282 | [6 empty] | 263.0383 | 746.7645 | 188.8265 | 275.7359
| A. Fuel Combustion | Reference Approach | 52013.9437
|  | Sectoral Approach | 47897.5158 | 20.9268 | 2.5189 | [6 empty] | 262.5952 | 745.8646 | 152.2069 | 269.3858
| 1. Energy Industries |  | 16544.0935 | 0.22385 | 0.22185 | [6 empty] | 67.4454 | 2.377 | 0.40053 | 164.2671
| 2. Manufacturing Industries and Construction |  | 11391.0281 | 2.0015 | 0.257 | [6 empty] | 47.9705 | 41.4828 | 11.0565 | 88.2534
| 3. Transport |  | 14769.0321 | 4.159 | 1.3068 | [6 empty] | 102.7149 | 448.3111 | 117.2588 | 9.8591
| 4. Other Sectors |  | 5093.316 | 14.5417 | 0.73039 | [6 empty] | 44.4644 | 253.6937 | 23.4911 | 7.0062
| 5. Other |  | 100.0461 | 0.00070669 | 0.0028268 | [6 empty] | NO | NO | NO | NO
| B. Fugitive Emissions from Fuels |  | 635.0253 | 4.9088 | 0.009282 | [6 empty] | 0.44314 | 0.89987 | 36.6196 | 6.3501
| 1. Solid Fuels |  | IE,NO | IE,NO | NO | [6 empty] | NO | NO | NO | NO
| 2. Oil and Natural Gas |  | 635.0253 | 4.9088 | 0.009282 | [6 empty] | 0.44314 | 0.89987 | 36.6196 | 6.3501
| 2. Industrial Processes |  | 4812.2358 | 0.49101 | 1.6041 | 676.7511 | 121.0325 | 1.3839 | 0.0068988 | 0.031516 | 0.00023771 | 3.9195 | 40.5329 | 32.3133 | 10.5929
| A. Mineral Products |  | 4095.8705 | 0.07708 | NO | [6 empty] | 0.042847 | 0.082124 | 3.7282 | 0.0021424
| B. Chemical Industry |  | 689.3707 | 0.41393 | 1.6041 | NO | NO | NO | NO | NO | NO | 0.52504 | 28.3766 | 11.4788 | 6.3054
| C. Metal Production |  | 26.6613 | IE,NO | NO |  |  |  | NO |  | NO | 0.19593 | 12.0741 | 0.82716 | 1.0957
| D. Other Production |  | 0.33325 | [8 empty] | 3.1557 | NO | 16.2791 | 3.1896
| E. Production of Halocarbons and SF6 | [5 empty] | NO |  | NO |  | NO
| F. Consumption of Halocarbons and SF6 |  |  |  |  | 676.7511 | 121.0325 | 1.3839 | 0.0068988 | 0.031516 | 0.00023771
| G. Other |  | NO | NO | NO | NO | NO | NO | NO | NO | NO | NO | NO | NO | NO
| 3. Solvent and Other Product Use |  | 235.4207 |  | 0.393 | [6 empty] | NO | NO | 75.536 | NO
| 4. Agriculture |  | 0 | 201.5542 | 13.0845 | [6 empty] | 2.4517 | 30.3052 | 3.9857 | 0.32243
| A. Enteric Fermentation |  |  | 134.2058
| B. Manure Management |  |  | 56.7938 | 1.4842 | [8 empty] | NE
| C. Rice Cultivation |  |  | 9.1114 | [9 empty] | NA,NO
| D. Agricultural Soils |  | 0 | NE,NO | 11.5324 | [8 empty] | NA,NO
| E. Prescribed Burning of Savannas |  |  | NO | NO | [6 empty] | NO | NO | NO
| F. Field Burning of Agricultural Residues |  |  | 1.4431 | 0.067833 | [6 empty] | 2.4517 | 30.3052 | 3.9857
| G. Other |  |  | NO | NO | [6 empty] | NO | NO | NO | NO
| 5. Land-Use, Land-Use Change and Forestry |  | -13209.0024 | 1.597 | 0.11669 | [6 empty] | 0.39683 | 12.6816 | 1.9345 | NA
| A. Forest Land |  | -14100.6347 | 1.4124 | 0.019421 | [6 empty] | 0.35096 | 12.3585 | 1.8538
| B. Cropland |  | 438.8842 | 0.17454 | 0.097136 | [6 empty] | 0.043371 | 0.30545 | 0.059499
| C. Grassland |  | -137.3405 | 0.010082 | 0.00013863 | [6 empty] | 0.0025052 | 0.017643 | 0.021208
| D. Wetlands |  | 461.6175 | NO | NO | [6 empty] | NO | NO | NO
| E. Settlements |  | 1765.0928 | NO | NO | [6 empty] | NO | NO | NO
| F. Other Land |  | -794.1231 | NO | NO | [6 empty] | NO | NO | NO
| G. Other |  | -842.4985 | IE,NO | IE,NA,NE,NO | [6 empty] | NA,NO | NA,NO | NA,NO | NA
| 6. Waste |  | 13.1361 | 322.7603 | 1.6835 | [6 empty] | 0.10469 | 1.1815 | 4.2359 | 0.03088
| A. Solid Waste Disposal on Land |  | NA | 196.4139 | [7 empty] | NO | NO | 3.551
| B. Wastewater Handling |  |  | 126.3443 | 1.6792 | [6 empty] | NE,NO | NE,NO | 0.26022
| C. Waste Incineration |  | 13.1361 | 0.0021989 | 0.0043259 | [6 empty] | 0.10469 | 1.1815 | 0.42467 | 0.03088
| D. Other |  | NO | NO | NO | [6 empty] | NO | NO | NO | NO
| 7. Other |  | NA | NA | NA | NA | NA | NA | NA | NA | NA | NA | NA | NA | NA
Memo Items:
| International Bunkers |  | 2784.36 | 0.14291 | 0.076171 | [6 empty] | 33.9341 | 6.7681 | 2.0067 | 14.4483
| Aviation |  | 1645.3379 | 0.12444 | 0.04661 | [6 empty] | 7.3292 | 4.0337 | 1.1199 | 0.43357
| Marine |  | 1139.0221 | 0.018476 | 0.029561 | [6 empty] | 26.6049 | 2.7344 | 0.88683 | 14.0148
| Multilateral Operations |  | NO | NO | NO | [6 empty] | NO | NO | NO | NO
| CO2 Emissions from Biomass |  | 10505.3771
1998
0 | GREENHOUSE GAS SOURCE AND SINK |  | Net CO2 | CH4 | N2O | HFCs |  | PFCs |  | SF6 |  | NOx | CO | NMVOC | SO2
| CATEGORIES |  | emissions/ removals |  |  | P | A | P | A | P | A
|  |  | (Gg) |  |  | CO2 equivalent (Gg) |  |  |  | (Gg)
| Total National Emissions and Removals |  | 46094.3053 | 579.0862 | 19.0697 | 622.0321 | 162.4245 | 6.3427 | 0.031619 | 0.032505 | 0.0002485 | 279.1977 | 869.3946 | 312.9661 | 333.9325
| 1. Energy |  | 52931.8023 | 28.6697 | 2.4363 | [6 empty] | 270.7097 | 723.5023 | 183.6249 | 322.4801
| A. Fuel Combustion | Reference Approach | 55577.7561
|  | Sectoral Approach | 52314.6127 | 20.5168 | 2.4261 | [6 empty] | 270.2997 | 722.6616 | 146.2549 | 315.9662
| 1. Energy Industries |  | 19040.5116 | 0.24483 | 0.24685 | [6 empty] | 71.6867 | 2.9165 | 0.5573 | 207.7887
| 2. Manufacturing Industries and Construction |  | 11349.1639 | 1.996 | 0.26034 | [6 empty] | 48.4898 | 40.2585 | 10.9651 | 88.7144
| 3. Transport |  | 16540.9931 | 4.1468 | 1.3686 | [6 empty] | 110.3151 | 434.889 | 112.6992 | 10.5328
| 4. Other Sectors |  | 5279.6391 | 14.1284 | 0.54741 | [6 empty] | 39.8081 | 244.5976 | 22.0333 | 8.9304
| 5. Other |  | 104.305 | 0.00073677 | 0.0029471 | [6 empty] | NO | NO | NO | NO
| B. Fugitive Emissions from Fuels |  | 617.1896 | 8.153 | 0.010217 | [6 empty] | 0.41004 | 0.84068 | 37.37 | 6.5138
| 1. Solid Fuels |  | IE,NO | IE,NO | NO | [6 empty] | NO | NO | NO | NO
| 2. Oil and Natural Gas |  | 617.1896 | 8.153 | 0.010217 | [6 empty] | 0.41004 | 0.84068 | 37.37 | 6.5138
| 2. Industrial Processes |  | 4885.6948 | 0.57097 | 1.8017 | 622.0321 | 162.4245 | 6.3427 | 0.031619 | 0.032505 | 0.0002485 | 3.9678 | 50.9504 | 33.0032 | 11.1107
| A. Mineral Products |  | 4116.0979 | 0.090402 | NO | [6 empty] | 0.048411 | 0.092788 | 4.314 | 0.0024206
| B. Chemical Industry |  | 743.0086 | 0.48056 | 1.8017 | NO | NO | NO | NO | NO | NO | 0.57143 | 39.2923 | 11.2374 | 6.6038
| C. Metal Production |  | 26.2698 | IE,NO | NO |  |  |  | NO |  | NO | 0.20185 | 11.5653 | 0.85186 | 1.0166
| D. Other Production |  | 0.31849 | [8 empty] | 3.1462 | NO | 16.6 | 3.4879
| E. Production of Halocarbons and SF6 | [5 empty] | NO |  | NO |  | NO
| F. Consumption of Halocarbons and SF6 |  |  |  |  | 622.0321 | 162.4245 | 6.3427 | 0.031619 | 0.032505 | 0.0002485
| G. Other |  | NO | NO | NO | NO | NO | NO | NO | NO | NO | NO | NO | NO | NO
| 3. Solvent and Other Product Use |  | 243.6106 |  | 0.155 | [6 empty] | NO | NO | 78.1638 | NO
| 4. Agriculture |  | 0 | 205.5976 | 12.7052 | [6 empty] | 2.3987 | 29.3051 | 3.9094 | 0.3147
| A. Enteric Fermentation |  |  | 138.4211
| B. Manure Management |  |  | 57.1549 | 1.4838 | [8 empty] | NE
| C. Rice Cultivation |  |  | 8.6261 | [9 empty] | NA,NO
| D. Agricultural Soils |  | 0 | NE,NO | 11.1551 | [8 empty] | NA,NO
| E. Prescribed Burning of Savannas |  |  | NO | NO | [6 empty] | NO | NO | NO
| F. Field Burning of Agricultural Residues |  |  | 1.3955 | 0.066369 | [6 empty] | 2.3987 | 29.3051 | 3.9094
| G. Other |  |  | NO | NO | [6 empty] | NO | NO | NO | NO
| 5. Land-Use, Land-Use Change and Forestry |  | -11976.6958 | 8.1315 | 0.21218 | [6 empty] | 2.0205 | 64.4379 | 9.84 | NA
| A. Forest Land |  | -13349.6171 | 7.1725 | 0.098622 | [6 empty] | 1.7822 | 62.7596 | 9.4139
| B. Cropland |  | 401.1009 | 0.90397 | 0.1128 | [6 empty] | 0.22462 | 1.582 | 0.31029
| C. Grassland |  | -165.3578 | 0.055029 | 0.00075664 | [6 empty] | 0.013674 | 0.0963 | 0.11575
| D. Wetlands |  | 472.3398 | NO | NO | [6 empty] | NO | NO | NO
| E. Settlements |  | 1862.778 | NO | NO | [6 empty] | NO | NO | NO
| F. Other Land |  | -789.5317 | NO | NO | [6 empty] | NO | NO | NO
| G. Other |  | -408.4078 | IE,NO | IE,NA,NE,NO | [6 empty] | NA,NO | NA,NO | NA,NO | NA
| 6. Waste |  | 9.8934 | 336.1164 | 1.7593 | [6 empty] | 0.10091 | 1.199 | 4.4248 | 0.026928
| A. Solid Waste Disposal on Land |  | NA | 206.9854 | [7 empty] | NO | NO | 3.7209
| B. Wastewater Handling |  |  | 129.1289 | 1.7553 | [6 empty] | NE,NO | NE,NO | 0.27366
| C. Waste Incineration |  | 9.8934 | 0.0020297 | 0.0039931 | [6 empty] | 0.10091 | 1.199 | 0.43023 | 0.026928
| D. Other |  | NO | NO | NO | [6 empty] | NO | NO | NO | NO
| 7. Other |  | NA | NA | NA | NA | NA | NA | NA | NA | NA | NA | NA | NA | NA
Memo Items:
| International Bunkers |  | 2887.8326 | 0.1552 | 0.079092 | [6 empty] | 34.812 | 7.1359 | 2.1229 | 14.9049
| Aviation |  | 1740.4325 | 0.13659 | 0.049303 | [6 empty] | 8.0023 | 4.3805 | 1.2293 | 0.45863
| Marine |  | 1147.4001 | 0.018618 | 0.029789 | [6 empty] | 26.8097 | 2.7554 | 0.89366 | 14.4463
| Multilateral Operations |  | NO | NO | NO | [6 empty] | NO | NO | NO | NO
| CO2 Emissions from Biomass |  | 10344.3358
1999
0 | GREENHOUSE GAS SOURCE AND SINK |  | Net CO2 | CH4 | N2O | HFCs |  | PFCs |  | SF6 |  | NOx | CO | NMVOC | SO2
| CATEGORIES |  | emissions/ removals |  |  | P | A | P | A | P | A
|  |  | (Gg) |  |  | CO2 equivalent (Gg) |  |  |  | (Gg)
| Total National Emissions and Removals |  | 53339.1191 | 585.2616 | 19.3196 | 795.3111 | 216.7993 | 11.7376 | 0.058513 | 0.038653 | 0.00025721 | 285.9056 | 810.9451 | 301.2274 | 344.4153
| 1. Energy |  | 60319.2591 | 30.6838 | 2.632 | [6 empty] | 278.2943 | 695.8648 | 177.6476 | 332.2568
| A. Fuel Combustion | Reference Approach | 61954.4349
|  | Sectoral Approach | 59726.5924 | 20.1552 | 2.6223 | [6 empty] | 277.9211 | 695.184 | 139.6912 | 325.2424
| 1. Energy Industries |  | 25224.8741 | 0.29838 | 0.40428 | [6 empty] | 75.4442 | 3.8191 | 0.90851 | 222.876
| 2. Manufacturing Industries and Construction |  | 11341.4444 | 2.1198 | 0.27425 | [6 empty] | 49.6936 | 43.1398 | 11.9414 | 81.7753
| 3. Transport |  | 17388.0067 | 4.0022 | 1.3881 | [6 empty] | 110.6723 | 409.8371 | 105.2066 | 10.5008
| 4. Other Sectors |  | 5692.5022 | 13.7343 | 0.55342 | [6 empty] | 42.111 | 238.388 | 21.6347 | 10.0904
| 5. Other |  | 79.7651 | 0.00056343 | 0.0022537 | [6 empty] | NO | NO | NO | NO
| B. Fugitive Emissions from Fuels |  | 592.6667 | 10.5286 | 0.009733 | [6 empty] | 0.37321 | 0.68076 | 37.9564 | 7.0144
| 1. Solid Fuels |  | IE,NO | IE,NO | NO | [6 empty] | NO | NO | NO | NO
| 2. Oil and Natural Gas |  | 592.6667 | 10.5286 | 0.009733 | [6 empty] | 0.37321 | 0.68076 | 37.9564 | 7.0144
| 2. Industrial Processes |  | 5262.4747 | 0.54604 | 1.6718 | 795.3111 | 216.7993 | 11.7376 | 0.058513 | 0.038653 | 0.00025721 | 4.0896 | 51.1369 | 31.9943 | 11.825
| A. Mineral Products |  | 4434.0581 | 0.073273 | NO | [6 empty] | 0.049266 | 0.094426 | 3.0831 | 0.0024633
| B. Chemical Industry |  | 799.5418 | 0.47277 | 1.6718 | NO | NO | NO | NO | NO | NO | 0.57549 | 38.2781 | 11.4552 | 7.1775
| C. Metal Production |  | 28.5711 | IE,NO | NO |  |  |  | NO |  | NO | 0.21434 | 12.7644 | 0.87982 | 1.1151
| D. Other Production |  | 0.30373 | [8 empty] | 3.2505 | NO | 16.5761 | 3.53
| E. Production of Halocarbons and SF6 | [5 empty] | NO |  | NO |  | NO
| F. Consumption of Halocarbons and SF6 |  |  |  |  | 795.3111 | 216.7993 | 11.7376 | 0.058513 | 0.038653 | 0.00025721
| G. Other |  | NO | NO | NO | NO | NO | NO | NO | NO | NO | NO | NO | NO | NO
| 3. Solvent and Other Product Use |  | 242.797 |  | 0.162 | [6 empty] | NO | NO | 77.9028 | NO
| 4. Agriculture |  | 0 | 209.9338 | 12.9074 | [6 empty] | 2.3667 | 28.5945 | 3.8637 | 0.30783
| A. Enteric Fermentation |  |  | 142.7034
| B. Manure Management |  |  | 57.7895 | 1.53 | [8 empty] | NE
| C. Rice Cultivation |  |  | 8.0793 | [9 empty] | NA,NO
| D. Agricultural Soils |  | 0 | NE,NO | 11.3119 | [8 empty] | NA,NO
| E. Prescribed Burning of Savannas |  |  | NO | NO | [6 empty] | NO | NO | NO
| F. Field Burning of Agricultural Residues |  |  | 1.3616 | 0.065482 | [6 empty] | 2.3667 | 28.5945 | 3.8637
| G. Other |  |  | NO | NO | [6 empty] | NO | NO | NO | NO
| 5. Land-Use, Land-Use Change and Forestry |  | -12494.1487 | 4.243 | 0.16421 | [6 empty] | 1.0543 | 34.1284 | 5.2001 | NA
| A. Forest Land |  | -13557.2148 | 3.8147 | 0.052453 | [6 empty] | 0.94789 | 33.379 | 5.0068
| B. Cropland |  | 363.4351 | 0.40246 | 0.1114 | [6 empty] | 0.1 | 0.70431 | 0.1391
| C. Grassland |  | -192.0423 | 0.025758 | 0.00035417 | [6 empty] | 0.0064003 | 0.045076 | 0.054182
| D. Wetlands |  | 483.0825 | NO | NO | [6 empty] | NO | NO | NO
| E. Settlements |  | 1961.0732 | NO | NO | [6 empty] | NO | NO | NO
| F. Other Land |  | -784.159 | NO | NO | [6 empty] | NO | NO | NO
| G. Other |  | -768.3235 | IE,NO | IE,NA,NE,NO | [6 empty] | NA,NO | NA,NO | NA,NO | NA
| 6. Waste |  | 8.737 | 339.855 | 1.7822 | [6 empty] | 0.10066 | 1.2206 | 4.6189 | 0.0257
| A. Solid Waste Disposal on Land |  | NA | 217.745 | [7 empty] | NO | NO | 3.9082
| B. Wastewater Handling |  |  | 122.108 | 1.7783 | [6 empty] | NE,NO | NE,NO | 0.27307
| C. Waste Incineration |  | 8.737 | 0.0019879 | 0.003911 | [6 empty] | 0.10066 | 1.2206 | 0.4377 | 0.0257
| D. Other |  | NO | NO | NO | [6 empty] | NO | NO | NO | NO
| 7. Other |  | NA | NA | NA | NA | NA | NA | NA | NA | NA | NA | NA | NA | NA
Memo Items:
| International Bunkers |  | 3419.0261 | 0.17122 | 0.093339 | [6 empty] | 43.996 | 8.2503 | 2.4906 | 20.4379
| Aviation |  | 1919.6618 | 0.14688 | 0.054381 | [6 empty] | 8.933 | 4.6466 | 1.3219 | 0.50586
| Marine |  | 1499.3642 | 0.024349 | 0.038959 | [6 empty] | 35.0631 | 3.6037 | 1.1688 | 19.932
| Multilateral Operations |  | NO | NO | NO | [6 empty] | NO | NO | NO | NO
| CO2 Emissions from Biomass |  | 10650.9643
2000
0 | GREENHOUSE GAS SOURCE AND SINK |  | Net CO2 | CH4 | N2O | HFCs |  | PFCs |  | SF6 |  | NOx | CO | NMVOC | SO2
| CATEGORIES |  | emissions/ removals |  |  | P | A | P | A | P | A
|  |  | (Gg) |  |  | CO2 equivalent (Gg) |  |  |  | (Gg)
| Total National Emissions and Removals |  | 52376.8144 | 547.2822 | 19.5838 | 1212.7698 | 307.1172 | 6.0847 | 0.030333 | 0.03997 | 0.0002466 | 281.445 | 795.2716 | 290.5457 | 304.4379
| 1. Energy |  | 59042.0605 | 29.4293 | 1.9867 | [6 empty] | 272.799 | 644.6197 | 160.6989 | 291.2998
| A. Fuel Combustion | Reference Approach | 61088.2927
|  | Sectoral Approach | 58513.1407 | 19.568 | 1.978 | [6 empty] | 272.4678 | 644.0085 | 125.0778 | 285.1567
| 1. Energy Industries |  | 21432.799 | 0.29522 | 0.39513 | [6 empty] | 64.0497 | 3.1153 | 0.69515 | 189.2663
| 2. Manufacturing Industries and Construction |  | 11900.8039 | 2.1042 | 0.28551 | [6 empty] | 49.0314 | 43.3283 | 11.9182 | 79.9783
| 3. Transport |  | 19157.4307 | 3.8341 | 0.71559 | [6 empty] | 115.3583 | 365.5128 | 91.1682 | 6.125
| 4. Other Sectors |  | 5927.375 | 13.3338 | 0.57905 | [6 empty] | 44.0285 | 232.0521 | 21.2962 | 9.7871
| 5. Other |  | 94.7321 | 0.00066915 | 0.0026766 | [6 empty] | NO | NO | NO | NO
| B. Fugitive Emissions from Fuels |  | 528.9197 | 9.8613 | 0.008747 | [6 empty] | 0.33117 | 0.61122 | 35.6211 | 6.1432
| 1. Solid Fuels |  | IE,NO | IE,NO | NO | [6 empty] | NO | NO | NO | NO
| 2. Oil and Natural Gas |  | 528.9197 | 9.8613 | 0.008747 | [6 empty] | 0.33117 | 0.61122 | 35.6211 | 6.1432
| 2. Industrial Processes |  | 5374.2279 | 0.55581 | 1.8158 | 1212.7698 | 307.1172 | 6.0847 | 0.030333 | 0.03997 | 0.0002466 | 4.1269 | 53.4993 | 32.779 | 12.8207
| A. Mineral Products |  | 4469.7765 | 0.075628 | NO | [6 empty] | 0.05128 | 0.098286 | 2.8911 | 0.002564
| B. Chemical Industry |  | 873.0117 | 0.48018 | 1.8158 | NO | NO | NO | NO | NO | NO | 0.57404 | 39.243 | 11.7905 | 7.7873
| C. Metal Production |  | 31.1507 | IE,NO | NO |  |  |  | NO |  | NO | 0.227 | 14.158 | 0.90804 | 1.218
| D. Other Production |  | 0.28897 | [8 empty] | 3.2746 | NO | 17.1894 | 3.8128
| E. Production of Halocarbons and SF6 | [5 empty] | NO |  | NO |  | NO
| F. Consumption of Halocarbons and SF6 |  |  |  |  | 1212.7698 | 307.1172 | 6.0847 | 0.030333 | 0.03997 | 0.0002466
| G. Other |  | NO | NO | NO | NO | NO | NO | NO | NO | NO | NO | NO | NO | NO
| 3. Solvent and Other Product Use |  | 246.7084 |  | 0.172 | [6 empty] | NO | NO | 79.1578 | NO
| 4. Agriculture |  | 0 | 210.0149 | 13.5919 | [6 empty] | 2.3164 | 27.6306 | 3.792 | 0.30227
| A. Enteric Fermentation |  |  | 144.3578
| B. Manure Management |  |  | 56.7244 | 1.5332 | [8 empty] | NE
| C. Rice Cultivation |  |  | 7.617 | [9 empty] | NA,NO
| D. Agricultural Soils |  | 0 | NE,NO | 11.9946 | [8 empty] | NA,NO
| E. Prescribed Burning of Savannas |  |  | NO | NO | [6 empty] | NO | NO | NO
| F. Field Burning of Agricultural Residues |  |  | 1.3157 | 0.064091 | [6 empty] | 2.3164 | 27.6306 | 3.792
| G. Other |  |  | NO | NO | [6 empty] | NO | NO | NO | NO
| 5. Land-Use, Land-Use Change and Forestry |  | -12292.1182 | 8.6458 | 0.2297 | [6 empty] | 2.1483 | 68.8904 | 10.5247 | NA
| A. Forest Land |  | -13098.1963 | 7.68 | 0.1056 | [6 empty] | 1.9083 | 67.2002 | 10.08
| B. Cropland |  | 257.3113 | 0.90349 | 0.12325 | [6 empty] | 0.2245 | 1.5811 | 0.31352
| C. Grassland |  | -250.7154 | 0.062333 | 0.00085707 | [6 empty] | 0.015489 | 0.10908 | 0.13112
| D. Wetlands |  | 493.8112 | NO | NO | [6 empty] | NO | NO | NO
| E. Settlements |  | 2059.9188 | NO | NO | [6 empty] | NO | NO | NO
| F. Other Land |  | -778.2476 | NO | NO | [6 empty] | NO | NO | NO
| G. Other |  | -976.0004 | IE,NO | IE,NA,NE,NO | [6 empty] | NA,NO | NA,NO | NA,NO | NA
| 6. Waste |  | 5.9359 | 298.6364 | 1.7877 | [6 empty] | 0.054308 | 0.63167 | 3.5934 | 0.015134
| A. Solid Waste Disposal on Land |  | NA | 190.7453 | [7 empty] | NO | NO | 3.0923
| B. Wastewater Handling |  |  | 107.8899 | 1.7855 | [6 empty] | NE,NO | NE,NO | 0.27421
| C. Waste Incineration |  | 5.9359 | 0.0011126 | 0.0021889 | [6 empty] | 0.054308 | 0.63167 | 0.22681 | 0.015134
| D. Other |  | NO | NO | NO | [6 empty] | NO | NO | NO | NO
| 7. Other |  | NA | NA | NA | NA | NA | NA | NA | NA | NA | NA | NA | NA | NA
Memo Items:
| International Bunkers |  | 3627.5622 | 0.12387 | 0.098936 | [6 empty] | 48.4366 | 8.4836 | 2.1611 | 23.8477
| Aviation |  | 1977.2269 | 0.097041 | 0.056012 | [6 empty] | 9.8043 | 4.5131 | 0.87337 | 0.52103
| Marine |  | 1650.3353 | 0.026828 | 0.042925 | [6 empty] | 38.6323 | 3.9705 | 1.2877 | 23.3267
| Multilateral Operations |  | NO | NO | NO | [6 empty] | NO | NO | NO | NO
| CO2 Emissions from Biomass |  | 10960.6813
2001
0 | GREENHOUSE GAS SOURCE AND SINK |  | Net CO2 | CH4 | N2O | HFCs |  | PFCs |  | SF6 |  | NOx | CO | NMVOC | SO2
| CATEGORIES |  | emissions/ removals |  |  | P | A | P | A | P | A
|  |  | (Gg) |  |  | CO2 equivalent (Gg) |  |  |  | (Gg)
| Total National Emissions and Removals |  | 52758.3049 | 574.8035 | 18.7779 | 1234.8899 | 390.7342 | 12.698 | 0.063301 | 0.044855 | 0.00025751 | 284.2432 | 702.4426 | 273.8244 | 285.0026
| 1. Energy |  | 59744.065 | 43.485 | 1.9992 | [6 empty] | 276.3678 | 574.9567 | 145.1817 | 273.9839
| A. Fuel Combustion | Reference Approach | 60183.1249
|  | Sectoral Approach | 59069.928 | 18.7502 | 1.9899 | [6 empty] | 275.9555 | 574.1992 | 108.0049 | 267.1301
| 1. Energy Industries |  | 21951.2929 | 0.30829 | 0.39764 | [6 empty] | 62.3635 | 3.3491 | 0.77576 | 182.2204
| 2. Manufacturing Industries and Construction |  | 11294.8184 | 2.1175 | 0.28115 | [6 empty] | 50.5586 | 32.2649 | 12.3988 | 69.305
| 3. Transport |  | 19463.1396 | 3.3687 | 0.70999 | [6 empty] | 116.4669 | 313.7978 | 73.7235 | 6.0622
| 4. Other Sectors |  | 6265.945 | 12.955 | 0.5984 | [6 empty] | 46.5665 | 224.7873 | 21.1069 | 9.5424
| 5. Other |  | 94.7321 | 0.00066915 | 0.0026766 | [6 empty] | NO | NO | NO | NO
| B. Fugitive Emissions from Fuels |  | 674.137 | 24.7348 | 0.0093639 | [6 empty] | 0.41234 | 0.75752 | 37.1768 | 6.8538
| 1. Solid Fuels |  | IE,NO | IE,NO | NO | [6 empty] | NO | NO | NO | NO
| 2. Oil and Natural Gas |  | 674.137 | 24.7348 | 0.0093639 | [6 empty] | 0.41234 | 0.75752 | 37.1768 | 6.8538
| 2. Industrial Processes |  | 5101.7332 | 0.58915 | 1.6808 | 1234.8899 | 390.7342 | 12.698 | 0.063301 | 0.044855 | 0.00025751 | 4.0911 | 52.815 | 33.3775 | 10.6988
| A. Mineral Products |  | 4339.0738 | 0.10903 | NO | [6 empty] | 0.05272 | 0.10105 | 3.6574 | 0.002636
| B. Chemical Industry |  | 734.0728 | 0.48012 | 1.6808 | NO | NO | NO | NO | NO | NO | 0.50947 | 39.2346 | 11.5507 | 6.3913
| C. Metal Production |  | 28.3124 | IE,NO | NO |  |  |  | NO |  | NO | 0.19738 | 13.4793 | 0.22216 | 0.35556
| D. Other Production |  | 0.27421 | [8 empty] | 3.3315 | NO | 17.9473 | 3.9493
| E. Production of Halocarbons and SF6 | [5 empty] | NO |  | NO |  | NO
| F. Consumption of Halocarbons and SF6 |  |  |  |  | 1234.8899 | 390.7342 | 12.698 | 0.063301 | 0.044855 | 0.00025751
| G. Other |  | NO | NO | NO | NO | NO | NO | NO | NO | NO | NO | NO | NO | NO
| 3. Solvent and Other Product Use |  | 249.953 |  | 0.167 | [6 empty] | NO | NO | 80.1988 | NO
| 4. Agriculture |  | 0 | 205.4777 | 13.0071 | [6 empty] | 2.3225 | 27.9384 | 3.7964 | 0.30287
| A. Enteric Fermentation |  |  | 141.6141
| B. Manure Management |  |  | 54.5724 | 1.4716 | [8 empty] | NE
| C. Rice Cultivation |  |  | 7.9608 | [9 empty] | NA,NO
| D. Agricultural Soils |  | 0 | NE,NO | 11.4712 | [8 empty] | NA,NO
| E. Prescribed Burning of Savannas |  |  | NO | NO | [6 empty] | NO | NO | NO
| F. Field Burning of Agricultural Residues |  |  | 1.3304 | 0.06426 | [6 empty] | 2.3225 | 27.9384 | 3.7964
| G. Other |  |  | NO | NO | [6 empty] | NO | NO | NO | NO
| 5. Land-Use, Land-Use Change and Forestry |  | -12340.1479 | 5.5383 | 0.19182 | [6 empty] | 1.3762 | 45.5933 | 6.9237 | NA
| A. Forest Land |  | -13381.6317 | 5.1287 | 0.07052 | [6 empty] | 1.2744 | 44.8766 | 6.7315
| B. Cropland |  | 249.7297 | 0.38136 | 0.12092 | [6 empty] | 0.09476 | 0.66737 | 0.13287
| C. Grassland |  | -235.6518 | 0.028216 | 0.00038797 | [6 empty] | 0.0070112 | 0.049378 | 0.059353
| D. Wetlands |  | 504.5307 | NO | NO | [6 empty] | NO | NO | NO
| E. Settlements |  | 2159.3153 | NO | NO | [6 empty] | NO | NO | NO
| F. Other Land |  | -771.7767 | NO | NO | [6 empty] | NO | NO | NO
| G. Other |  | -864.6634 | IE,NO | IE,NA,NE,NO | [6 empty] | NA,NO | NA,NO | NA,NO | NA
| 6. Waste |  | 2.7016 | 319.7134 | 1.7319 | [6 empty] | 0.085553 | 1.1392 | 4.3463 | 0.017027
| A. Solid Waste Disposal on Land |  | NA | 215.0574 | [7 empty] | NO | NO | 3.6781
| B. Wastewater Handling |  |  | 104.6545 | 1.7289 | [6 empty] | NE,NO | NE,NO | 0.26084
| C. Waste Incineration |  | 2.7016 | 0.0015371 | 0.0030241 | [6 empty] | 0.085553 | 1.1392 | 0.40741 | 0.017027
| D. Other |  | NO | NO | NO | [6 empty] | NO | NO | NO | NO
| 7. Other |  | NA | NA | NA | NA | NA | NA | NA | NA | NA | NA | NA | NA | NA
Memo Items:
| International Bunkers |  | 3076.2525 | 0.10813 | 0.084461 | [6 empty] | 36.4596 | 7.0241 | 1.7014 | 15.9531
| Aviation |  | 1926.9312 | 0.089461 | 0.054587 | [6 empty] | 9.5729 | 4.2608 | 0.80515 | 0.50777
| Marine |  | 1149.3212 | 0.018671 | 0.029874 | [6 empty] | 26.8868 | 2.7634 | 0.89623 | 15.4453
| Multilateral Operations |  | NO | NO | NO | [6 empty] | NO | NO | NO | NO
| CO2 Emissions from Biomass |  | 10632.1462
2002
0 | GREENHOUSE GAS SOURCE AND SINK |  | Net CO2 | CH4 | N2O | HFCs |  | PFCs |  | SF6 |  | NOx | CO | NMVOC | SO2
| CATEGORIES |  | emissions/ removals |  |  | P | A | P | A | P | A
|  |  | (Gg) |  |  | CO2 equivalent (Gg) |  |  |  | (Gg)
| Total National Emissions and Removals |  | 57089.5675 | 600.076 | 18.9535 | 1643.339 | 493.7281 | 10.3497 | 0.051594 | 0.04295 | 0.00027043 | 291.6068 | 693.2958 | 273.5583 | 282.9163
| 1. Energy |  | 63529.0117 | 47.2578 | 2.0988 | [6 empty] | 283.0797 | 558.7154 | 141.5276 | 272.1913
| A. Fuel Combustion | Reference Approach | 64572.7809
|  | Sectoral Approach | 62862.2724 | 18.4164 | 2.09 | [6 empty] | 282.6746 | 557.9672 | 106.5511 | 265.8991
| 1. Energy Industries |  | 25342.8233 | 0.3424 | 0.45002 | [6 empty] | 71.2985 | 4.0179 | 0.95022 | 185.8895
| 2. Manufacturing Industries and Construction |  | 11005.1359 | 2.1968 | 0.28278 | [6 empty] | 50.2003 | 29.4854 | 12.7847 | 63.6953
| 3. Transport |  | 19961.0187 | 3.3222 | 0.73964 | [6 empty] | 114.3896 | 306.1845 | 72.1392 | 6.2414
| 4. Other Sectors |  | 6486.7952 | 12.5545 | 0.61566 | [6 empty] | 46.7862 | 218.2793 | 20.6769 | 10.0729
| 5. Other |  | 66.4993 | 0.00046973 | 0.0018789 | [6 empty] | NO | NO | NO | NO
| B. Fugitive Emissions from Fuels |  | 666.7393 | 28.8414 | 0.0088449 | [6 empty] | 0.40508 | 0.7482 | 34.9765 | 6.2922
| 1. Solid Fuels |  | IE,NO | IE,NO | NO | [6 empty] | NO | NO | NO | NO
| 2. Oil and Natural Gas |  | 666.7393 | 28.8414 | 0.0088449 | [6 empty] | 0.40508 | 0.7482 | 34.9765 | 6.2922
| 2. Industrial Processes |  | 5317.0595 | 0.57191 | 1.6887 | 1643.339 | 493.7281 | 10.3497 | 0.051594 | 0.04295 | 0.00027043 | 4.3205 | 44.6441 | 34.2119 | 10.4026
| A. Mineral Products |  | 4602.5861 | 0.093157 | NO | [6 empty] | 0.051125 | 0.097989 | 3.8273 | 0.0025562
| B. Chemical Industry |  | 698.5016 | 0.47875 | 1.6887 | NO | NO | NO | NO | NO | NO | 0.51182 | 39.0564 | 11.5783 | 6.1298
| C. Metal Production |  | 15.7049 | IE,NO | NO |  |  |  | NO |  | NO | 0.19475 | 5.4897 | 0.068911 | 0.089884
| D. Other Production |  | 0.26691 | [8 empty] | 3.5628 | NO | 18.7374 | 4.1804
| E. Production of Halocarbons and SF6 | [5 empty] | NO |  | NO |  | NO
| F. Consumption of Halocarbons and SF6 |  |  |  |  | 1643.339 | 493.7281 | 10.3497 | 0.051594 | 0.04295 | 0.00027043
| G. Other |  | NO | NO | NO | NO | NO | NO | NO | NO | NO | NO | NO | NO | NO
| 3. Solvent and Other Product Use |  | 248.4632 |  | 0.139 | [6 empty] | NO | NO | 79.7208 | NO
| 4. Agriculture |  | 0 | 202.6153 | 12.9895 | [6 empty] | 2.2154 | 25.8671 | 3.7624 | 0.30059
| A. Enteric Fermentation |  |  | 138.5583
| B. Manure Management |  |  | 51.9306 | 1.3969 | [8 empty] | NE
| C. Rice Cultivation |  |  | 10.8946 | [9 empty] | NA,NO
| D. Agricultural Soils |  | 0 | NE,NO | 11.5313 | [8 empty] | NA,NO
| E. Prescribed Burning of Savannas |  |  | NO | NO | [6 empty] | NO | NO | NO
| F. Field Burning of Agricultural Residues |  |  | 1.2318 | 0.061295 | [6 empty] | 2.2154 | 25.8671 | 3.7624
| G. Other |  |  | NO | NO | [6 empty] | NO | NO | NO | NO
| 5. Land-Use, Land-Use Change and Forestry |  | -12007.3444 | 7.5443 | 0.22415 | [6 empty] | 1.8746 | 62.4881 | 9.4818 | NA
| A. Forest Land |  | -13029.7459 | 7.0408 | 0.096811 | [6 empty] | 1.7495 | 61.607 | 9.241
| B. Cropland |  | 242.1784 | 0.46662 | 0.12683 | [6 empty] | 0.11595 | 0.81659 | 0.16322
| C. Grassland |  | -220.8245 | 0.03686 | 0.00050682 | [6 empty] | 0.009159 | 0.064505 | 0.077535
| D. Wetlands |  | 515.2399 | NO | NO | [6 empty] | NO | NO | NO
| E. Settlements |  | 2259.2534 | NO | NO | [6 empty] | NO | NO | NO
| F. Other Land |  | -764.7472 | NO | NO | [6 empty] | NO | NO | NO
| G. Other |  | -1008.6984 | IE,NO | IE,NA,NE,NO | [6 empty] | NA,NO | NA,NO | NA,NO | NA
| 6. Waste |  | 2.3775 | 342.0867 | 1.8133 | [6 empty] | 0.11662 | 1.5811 | 4.8538 | 0.02187
| A. Solid Waste Disposal on Land |  | NA | 230.3143 | [7 empty] | NO | NO | 4.0073
| B. Wastewater Handling |  |  | 111.7704 | 1.8092 | [6 empty] | NE,NO | NE,NO | 0.28127
| C. Waste Incineration |  | 2.3775 | 0.0020529 | 0.0040387 | [6 empty] | 0.11662 | 1.5811 | 0.56518 | 0.02187
| D. Other |  | NO | NO | NO | [6 empty] | NO | NO | NO | NO
| 7. Other |  | NA | NA | NA | NA | NA | NA | NA | NA | NA | NA | NA | NA | NA
Memo Items:
| International Bunkers |  | 3048.6936 | 0.10645 | 0.083547 | [6 empty] | 37.7111 | 7.1491 | 1.7298 | 17.6616
| Aviation |  | 1831.6301 | 0.086663 | 0.051887 | [6 empty] | 9.2175 | 4.2206 | 0.77996 | 0.48266
| Marine |  | 1217.0634 | 0.019787 | 0.03166 | [6 empty] | 28.4936 | 2.9285 | 0.94979 | 17.179
| Multilateral Operations |  | NO | NO | NO | [6 empty] | NO | NO | NO | NO
| CO2 Emissions from Biomass |  | 10506.1712
2003
0 | GREENHOUSE GAS SOURCE AND SINK |  | Net CO2 | CH4 | N2O | HFCs |  | PFCs |  | SF6 |  | NOx | CO | NMVOC | SO2
| CATEGORIES |  | emissions/ removals |  |  | P | A | P | A | P | A
|  |  | (Gg) |  |  | CO2 equivalent (Gg) |  |  |  | (Gg)
| Total National Emissions and Removals |  | 58258.2465 | 624.9551 | 17.4221 | 2141.1439 | 599.6255 | 9.5252 | 0.047484 | 0.046125 | 0.00028477 | 275.6569 | 842.2778 | 286.6602 | 191.4178
| 1. Energy |  | 58798.373 | 51.2302 | 1.9894 | [6 empty] | 261.0676 | 517.8083 | 129.5839 | 178.8248
| A. Fuel Combustion | Reference Approach | 60611.0474
|  | Sectoral Approach | 58069.7857 | 17.6467 | 1.9799 | [6 empty] | 260.6031 | 516.986 | 93.0225 | 171.8978
| 1. Energy Industries |  | 20869.3083 | 0.31421 | 0.41038 | [6 empty] | 56.1188 | 3.3195 | 0.78824 | 124.8098
| 2. Manufacturing Industries and Construction |  | 10603.4256 | 2.1744 | 0.28783 | [6 empty] | 47.6949 | 29.5231 | 12.933 | 34.827
| 3. Transport |  | 19853.5281 | 3.0049 | 0.73574 | [6 empty] | 111.1529 | 273.9458 | 59.407 | 6.243
| 4. Other Sectors |  | 6690.5207 | 12.1529 | 0.54441 | [6 empty] | 45.6364 | 210.1976 | 19.8943 | 6.018
| 5. Other |  | 53.0031 | 0.0003744 | 0.0014976 | [6 empty] | NO | NO | NO | NO
| B. Fugitive Emissions from Fuels |  | 728.5872 | 33.5835 | 0.0095189 | [6 empty] | 0.46453 | 0.82238 | 36.5614 | 6.9271
| 1. Solid Fuels |  | IE,NO | IE,NO | NO | [6 empty] | NO | NO | NO | NO
| 2. Oil and Natural Gas |  | 728.5872 | 33.5835 | 0.0095189 | [6 empty] | 0.46453 | 0.82238 | 36.5614 | 6.9271
| 2. Industrial Processes |  | 5191.7537 | 0.58205 | 1.7654 | 2141.1439 | 599.6255 | 9.5252 | 0.047484 | 0.046125 | 0.00028477 | 4.5115 | 48.9268 | 34.1591 | 12.2685
| A. Mineral Products |  | 4295.3155 | 0.073749 | NO | [6 empty] | 0.048081 | 0.092155 | 3.6451 | 0.002404
| B. Chemical Industry |  | 878.5521 | 0.5083 | 1.7654 | NO | NO | NO | NO | NO | NO | 0.61762 | 42.9005 | 12.2834 | 7.8572
| C. Metal Production |  | 17.6361 | IE,NO | NO |  |  |  | NO |  | NO | 0.22873 | 5.9341 | 0.080936 | 0.10557
| D. Other Production |  | 0.25005 | [8 empty] | 3.6171 | NO | 18.1496 | 4.3034
| E. Production of Halocarbons and SF6 | [5 empty] | NO |  | NO |  | NO
| F. Consumption of Halocarbons and SF6 |  |  |  |  | 2141.1439 | 599.6255 | 9.5252 | 0.047484 | 0.046125 | 0.00028477
| G. Other |  | NO | NO | NO | NO | NO | NO | NO | NO | NO | NO | NO | NO | NO
| 3. Solvent and Other Product Use |  | 237.6056 |  | 0.16951 | [6 empty] | NO | NO | 76.2371 | NO
| 4. Agriculture |  | 0 | 198.4168 | 11.0875 | [6 empty] | 2.1407 | 24.5545 | 3.7361 | 0.29816
| A. Enteric Fermentation |  |  | 134.8502
| B. Manure Management |  |  | 49.9584 | 1.2949 | [8 empty] | NE
| C. Rice Cultivation |  |  | 12.439 | [9 empty] | NA,NO
| D. Agricultural Soils |  | 0 | NE,NO | 9.7334 | [8 empty] | NA,NO
| E. Prescribed Burning of Savannas |  |  | NO | NO | [6 empty] | NO | NO | NO
| F. Field Burning of Agricultural Residues |  |  | 1.1693 | 0.059228 | [6 empty] | 2.1407 | 24.5545 | 3.7361
| G. Other |  |  | NO | NO | [6 empty] | NO | NO | NO | NO
| 5. Land-Use, Land-Use Change and Forestry |  | -5971.5011 | 31.357 | 0.55621 | [6 empty] | 7.7917 | 248.9946 | 38.1631 | NA
| A. Forest Land |  | -6905.7055 | 27.7314 | 0.38131 | [6 empty] | 6.8908 | 242.6497 | 36.3975
| B. Cropland |  | 234.6588 | 3.3447 | 0.17104 | [6 empty] | 0.83109 | 5.8532 | 1.1746
| C. Grassland |  | -206.2354 | 0.28096 | 0.0038633 | [6 empty] | 0.069815 | 0.49169 | 0.59101
| D. Wetlands |  | 525.9379 | NO | NO | [6 empty] | NO | NO | NO
| E. Settlements |  | 2359.7236 | NO | NO | [6 empty] | NO | NO | NO
| F. Other Land |  | -757.1601 | NO | NO | [6 empty] | NO | NO | NO
| G. Other |  | -1222.7204 | IE,NO | IE,NA,NE,NO | [6 empty] | NA,NO | NA,NO | NA,NO | NA
| 6. Waste |  | 2.0153 | 343.369 | 1.854 | [6 empty] | 0.14544 | 1.9936 | 4.781 | 0.026247
| A. Solid Waste Disposal on Land |  | NA | 224.4088 | [7 empty] | NO | NO | 3.7791
| B. Wastewater Handling |  |  | 118.9577 | 1.849 | [6 empty] | NE,NO | NE,NO | 0.28954
| C. Waste Incineration |  | 2.0153 | 0.0025277 | 0.0049728 | [6 empty] | 0.14544 | 1.9936 | 0.71241 | 0.026247
| D. Other |  | NO | NO | NO | [6 empty] | NO | NO | NO | NO
| 7. Other |  | NA | NA | NA | NA | NA | NA | NA | NA | NA | NA | NA | NA | NA
Memo Items:
| International Bunkers |  | 3515.5837 | 0.11516 | 0.096114 | [6 empty] | 45.2507 | 7.747 | 1.9896 | 21.8742
| Aviation |  | 2012.4623 | 0.090719 | 0.057009 | [6 empty] | 10.0566 | 4.1298 | 0.81647 | 0.53031
| Marine |  | 1503.1214 | 0.02444 | 0.039105 | [6 empty] | 35.1942 | 3.6172 | 1.1731 | 21.3439
| Multilateral Operations |  | NO | NO | NO | [6 empty] | NO | NO | NO | NO
| CO2 Emissions from Biomass |  | 10268.0413
2004
0 | GREENHOUSE GAS SOURCE AND SINK |  | Net CO2 | CH4 | N2O | HFCs |  | PFCs |  | SF6 |  | NOx | CO | NMVOC | SO2
| CATEGORIES |  | emissions/ removals |  |  | P | A | P | A | P | A
|  |  | (Gg) |  |  | CO2 equivalent (Gg) |  |  |  | (Gg)
| Total National Emissions and Removals |  | 56995.9075 | 572.1266 | 17.903 | 2516.0283 | 674.842 | 9.3063 | 0.046393 | 0.046481 | 0.0003141 | 276.6368 | 619.2604 | 251.0414 | 193.4279
| 1. Energy |  | 60652.5694 | 37.848 | 2.0236 | [6 empty] | 267.4188 | 485.8386 | 122.8862 | 180.6209
| A. Fuel Combustion | Reference Approach | 61793.2003
|  | Sectoral Approach | 59951.2306 | 17.1847 | 2.0141 | [6 empty] | 266.9445 | 484.9882 | 86.3512 | 173.6882
| 1. Energy Industries |  | 22329.2587 | 0.35287 | 0.44415 | [6 empty] | 55.7846 | 3.3365 | 0.92012 | 126.8421
| 2. Manufacturing Industries and Construction |  | 10822.2227 | 2.298 | 0.30411 | [6 empty] | 50.9519 | 30.956 | 13.8105 | 34.4068
| 3. Transport |  | 19812.6062 | 2.7725 | 0.73585 | [6 empty] | 112.0837 | 247.5522 | 52.1144 | 6.3127
| 4. Other Sectors |  | 6946.808 | 11.761 | 0.52882 | [6 empty] | 48.1243 | 203.1436 | 19.5062 | 6.1267
| 5. Other |  | 40.335 | 0.00028491 | 0.0011396 | [6 empty] | NO | NO | NO | NO
| B. Fugitive Emissions from Fuels |  | 701.3388 | 20.6634 | 0.0095586 | [6 empty] | 0.47429 | 0.85038 | 36.535 | 6.9327
| 1. Solid Fuels |  | IE,NO | IE,NO | NO | [6 empty] | NO | NO | NO | NO
| 2. Oil and Natural Gas |  | 701.3388 | 20.6634 | 0.0095586 | [6 empty] | 0.47429 | 0.85038 | 36.535 | 6.9327
| 2. Industrial Processes |  | 5611.5375 | 0.61291 | 1.96 | 2516.0283 | 674.842 | 9.3063 | 0.046393 | 0.046481 | 0.0003141 | 4.7294 | 50.859 | 35.0883 | 12.3865
| A. Mineral Products |  | 4712.4169 | 0.090402 | NO | [6 empty] | 0.048493 | 0.092945 | 3.0612 | 0.0024247
| B. Chemical Industry |  | 880.6257 | 0.52251 | 1.96 | NO | NO | NO | NO | NO | NO | 0.65039 | 44.7492 | 12.4548 | 7.8466
| C. Metal Production |  | 18.1363 | IE,NO | NO |  |  |  | NO |  | NO | 0.23505 | 6.0168 | 0.083173 | 0.10849
| D. Other Production |  | 0.35861 | [8 empty] | 3.7955 | NO | 19.4892 | 4.429
| E. Production of Halocarbons and SF6 | [5 empty] | NO |  | NO |  | NO
| F. Consumption of Halocarbons and SF6 |  |  |  |  | 2516.0283 | 674.842 | 9.3063 | 0.046393 | 0.046481 | 0.0003141
| G. Other |  | NO | NO | NO | NO | NO | NO | NO | NO | NO | NO | NO | NO | NO
| 3. Solvent and Other Product Use |  | 231.4945 |  | 0.27061 | [6 empty] | NO | NO | 74.2763 | NO
| 4. Agriculture |  | 0 | 206.0618 | 11.4967 | [6 empty] | 1.9534 | 20.8424 | 3.7058 | 0.29514
| A. Enteric Fermentation |  |  | 138.6019
| B. Manure Management |  |  | 49.9461 | 1.2318 | [8 empty] | NE
| C. Rice Cultivation |  |  | 16.5213 | [9 empty] | NA,NO
| D. Agricultural Soils |  | 0 | NE,NO | 10.2108 | [8 empty] | NA,NO
| E. Prescribed Burning of Savannas |  |  | NO | NO | [6 empty] | NO | NO | NO
| F. Field Burning of Agricultural Residues |  |  | 0.9925 | 0.054048 | [6 empty] | 1.9534 | 20.8424 | 3.7058
| G. Other |  |  | NO | NO | [6 empty] | NO | NO | NO | NO
| 5. Land-Use, Land-Use Change and Forestry |  | -9501.3059 | 7.2116 | 0.22874 | [6 empty] | 1.792 | 51.3484 | 8.0939 | NA
| A. Forest Land |  | -10787.9552 | 5.5326 | 0.076073 | [6 empty] | 1.3747 | 48.41 | 7.2615
| B. Cropland |  | 226.8233 | 1.5418 | 0.15078 | [6 empty] | 0.38311 | 2.6981 | 0.54363
| C. Grassland |  | -191.8861 | 0.13725 | 0.0018872 | [6 empty] | 0.034104 | 0.24019 | 0.28871
| D. Wetlands |  | 536.6236 | NO | NO | [6 empty] | NO | NO | NO
| E. Settlements |  | 2460.7163 | NO | NO | [6 empty] | NO | NO | NO
| F. Other Land |  | -749.0163 | NO | NO | [6 empty] | NO | NO | NO
| G. Other |  | -996.6114 | IE,NO | IE,NA,NE,NO | [6 empty] | NA,NO | NA,NO | NA,NO | NA
| 6. Waste |  | 1.6121 | 320.3922 | 1.9233 | [6 empty] | 0.74316 | 10.3721 | 6.9909 | 0.12539
| A. Solid Waste Disposal on Land |  | NA | 196.169 | [7 empty] | NO | NO | 2.987
| B. Wastewater Handling |  |  | 124.2106 | 1.8984 | [6 empty] | NE,NO | NE,NO | 0.29928
| C. Waste Incineration |  | 1.6121 | 0.01264 | 0.024867 | [6 empty] | 0.74316 | 10.3721 | 3.7046 | 0.12539
| D. Other |  | NO | NO | NO | [6 empty] | NO | NO | NO | NO
| 7. Other |  | NA | NA | NA | NA | NA | NA | NA | NA | NA | NA | NA | NA | NA
Memo Items:
| International Bunkers |  | 3922.7497 | 0.10509 | 0.10709 | [6 empty] | 51.9052 | 8.2588 | 2.0594 | 26.4354
| Aviation |  | 2167.7094 | 0.076537 | 0.061407 | [6 empty] | 10.7873 | 4.0328 | 0.68883 | 0.57122
| Marine |  | 1755.0402 | 0.028554 | 0.045687 | [6 empty] | 41.1179 | 4.226 | 1.3706 | 25.8642
| Multilateral Operations |  | NO | NO | NO | [6 empty] | NO | NO | NO | NO
| CO2 Emissions from Biomass |  | 10624.2721
2005
0 | GREENHOUSE GAS SOURCE AND SINK |  | Net CO2 | CH4 | N2O | HFCs |  | PFCs |  | SF6 |  | NOx | CO | NMVOC | SO2
| CATEGORIES |  | emissions/ removals |  |  | P | A | P | A | P | A
|  |  | (Gg) |  |  | CO2 equivalent (Gg) |  |  |  | (Gg)
| Total National Emissions and Removals |  | 64566.346 | 594.6101 | 17.2852 | 2940.6522 | 771.5891 | 9.9653 | 0.049678 | 0.051757 | 0.00029779 | 277.7906 | 734.2816 | 261.588 | 195.1967
| 1. Energy |  | 62756.6089 | 37.2521 | 1.9969 | [6 empty] | 264.1646 | 442.8154 | 112.7744 | 183.1852
| A. Fuel Combustion | Reference Approach | 64143.316
|  | Sectoral Approach | 62088.4941 | 16.538 | 1.9871 | [6 empty] | 263.7184 | 441.9921 | 77.0925 | 176.3503
| 1. Energy Industries |  | 25415.5674 | 0.39295 | 0.48471 | [6 empty] | 63.7546 | 3.7869 | 1.0613 | 134.6582
| 2. Manufacturing Industries and Construction |  | 10617.4735 | 2.3063 | 0.30158 | [6 empty] | 49.9755 | 31.3341 | 13.6303 | 32.7594
| 3. Transport |  | 19589.733 | 2.53 | 0.71451 | [6 empty] | 108.4486 | 211.4306 | 44.0485 | 3.4425
| 4. Other Sectors |  | 6393.1608 | 11.3083 | 0.4842 | [6 empty] | 41.5396 | 195.4405 | 18.3524 | 5.4903
| 5. Other |  | 72.5593 | 0.00051253 | 0.0020501 | [6 empty] | NO | NO | NO | NO
| B. Fugitive Emissions from Fuels |  | 668.1148 | 20.7141 | 0.0098635 | [6 empty] | 0.44624 | 0.82332 | 35.682 | 6.8349
| 1. Solid Fuels |  | IE,NO | IE,NO | NO | [6 empty] | NO | NO | NO | NO
| 2. Oil and Natural Gas |  | 668.1148 | 20.7141 | 0.0098635 | [6 empty] | 0.44624 | 0.82332 | 35.682 | 6.8349
| 2. Industrial Processes |  | 5591.05 | 0.62814 | 1.8086 | 2940.6522 | 771.5891 | 9.9653 | 0.049678 | 0.051757 | 0.00029779 | 4.7807 | 50.9395 | 33.685 | 11.5728
| A. Mineral Products |  | 4783.0724 | 0.10563 | NO | [6 empty] | 0.047509 | 0.091059 | 2.2459 | 0.0023755
| B. Chemical Industry |  | 789.1068 | 0.52251 | 1.8086 | NO | NO | NO | NO | NO | NO | 0.61071 | 44.749 | 12.3341 | 7.0043
| C. Metal Production |  | 18.4791 | IE,NO | NO |  |  |  | NO |  | NO | 0.24138 | 6.0994 | 0.08541 | 0.1114
| D. Other Production |  | 0.39169 | [8 empty] | 3.8811 | NO | 19.0196 | 4.4547
| E. Production of Halocarbons and SF6 | [5 empty] | NO |  | NO |  | NO
| F. Consumption of Halocarbons and SF6 |  |  |  |  | 2940.6522 | 771.5891 | 9.9653 | 0.049678 | 0.051757 | 0.00029779
| G. Other |  | NO | NO | NO | NO | NA,NO | NO | NA,NO | NO | NO | NO | NO | NO | NO
| 3. Solvent and Other Product Use |  | 224.4724 |  | 0.31522 | [6 empty] | NO | NO | 72.0232 | NO
| 4. Agriculture |  | 0 | 206.4663 | 10.781 | [6 empty] | 1.8346 | 18.5423 | 3.5506 | 0.28245
| A. Enteric Fermentation |  |  | 140.0834
| B. Manure Management |  |  | 50.1235 | 1.1827 | [8 empty] | NE
| C. Rice Cultivation |  |  | 15.3764 | [9 empty] | NA,NO
| D. Agricultural Soils |  | 0 | NE,NO | 9.5475 | [8 empty] | NA,NO
| E. Prescribed Burning of Savannas |  |  | NO | NO | [6 empty] | NO | NO | NO
| F. Field Burning of Agricultural Residues |  |  | 0.88297 | 0.050759 | [6 empty] | 1.8346 | 18.5423 | 3.5506
| G. Other |  |  | NO | NO | [6 empty] | NO | NO | NO | NO
| 5. Land-Use, Land-Use Change and Forestry |  | -4006.9585 | 24.3565 | 0.46891 | [6 empty] | 6.0522 | 208.9176 | 31.4828 | NA
| A. Forest Land |  | -5586.25 | 23.7562 | 0.32665 | [6 empty] | 5.903 | 207.8671 | 31.1801
| B. Cropland |  | 218.0517 | 0.54867 | 0.14155 | [6 empty] | 0.13633 | 0.96017 | 0.19423
| C. Grassland |  | -177.7783 | 0.051598 | 0.00070948 | [6 empty] | 0.012821 | 0.090297 | 0.10854
| D. Wetlands |  | 547.296 | NO | NO | [6 empty] | NO | NO | NO
| E. Settlements |  | 2562.2214 | NO | NO | [6 empty] | NO | NO | NO
| F. Other Land |  | -740.3167 | NO | NO | [6 empty] | NO | NO | NO
| G. Other |  | -830.1826 | IE,NO | IE,NA,NE,NO | [6 empty] | NA,NO | NA,NO | NA,NO | NA
| 6. Waste |  | 1.1732 | 325.907 | 1.9145 | [6 empty] | 0.95854 | 13.0668 | 8.0718 | 0.15626
| A. Solid Waste Disposal on Land |  | NA | 195.3273 | [7 empty] | NO | NO | 3.1078
| B. Wastewater Handling |  |  | 130.5634 | 1.8829 | [6 empty] | NE,NO | NE,NO | 0.29805
| C. Waste Incineration |  | 1.1732 | 0.015868 | 0.031218 | [6 empty] | 0.93459 | 13.0622 | 4.6653 | 0.15592
| D. Other |  | NO | 0.00037252 | 0.00037252 | [6 empty] | 0.023948 | 0.0045234 | 0.00066521 | 0.00034059
| 7. Other |  | NA | NA | NA | NA | NA | NA | NA | NA | NA | NA | NA | NA | NA
Memo Items:
| International Bunkers |  | 3788.6261 | 0.098454 | 0.10377 | [6 empty] | 47.1707 | 7.9698 | 1.8612 | 22.5805
| Aviation |  | 2251.0352 | 0.07345 | 0.063768 | [6 empty] | 11.1654 | 4.2692 | 0.66105 | 0.59318
| Marine |  | 1537.5909 | 0.025004 | 0.040006 | [6 empty] | 36.0054 | 3.7006 | 1.2002 | 21.9873
| Multilateral Operations |  | NO | NO | NO | [6 empty] | NO | NO | NO | NO
| CO2 Emissions from Biomass |  | 10530.1754
2006
0 | GREENHOUSE GAS SOURCE AND SINK |  | Net CO2 | CH4 | N2O | HFCs |  | PFCs |  | SF6 |  | NOx | CO | NMVOC | SO2
| CATEGORIES |  | emissions/ removals |  |  | P | A | P | A | P | A
|  |  | (Gg) |  |  | CO2 equivalent (Gg) |  |  |  | (Gg)
| Total National Emissions and Removals |  | 54420.6519 | 563.2114 | 16.2424 | 3094.378 | 864.5761 | 6.5457 | 0.032631 | 0.057012 | 0.00033912 | 249.645 | 530.6973 | 229.0492 | 170.626
| 1. Energy |  | 58416.5655 | 24.2034 | 1.9401 | [6 empty] | 240.7119 | 410.8406 | 106.785 | 160.5773
| A. Fuel Combustion | Reference Approach | 60187.3646
|  | Sectoral Approach | 57761.5182 | 15.8187 | 1.9302 | [6 empty] | 240.2633 | 409.9912 | 70.2861 | 153.7308
| 1. Energy Industries |  | 22419.5096 | 0.37931 | 0.45193 | [6 empty] | 51.8846 | 3.2781 | 0.94915 | 115.2809
| 2. Manufacturing Industries and Construction |  | 10371.2929 | 2.3121 | 0.31005 | [6 empty] | 47.6913 | 31.3598 | 14.0974 | 30.1962
| 3. Transport |  | 19639.7049 | 2.3035 | 0.70537 | [6 empty] | 107.8342 | 187.6856 | 38.1905 | 3.4361
| 4. Other Sectors |  | 5255.6696 | 10.8233 | 0.46069 | [6 empty] | 32.8532 | 187.6677 | 17.049 | 4.8175
| 5. Other |  | 75.3413 | 0.00053218 | 0.0021287 | [6 empty] | NO | NO | NO | NO
| B. Fugitive Emissions from Fuels |  | 655.0473 | 8.3847 | 0.0099388 | [6 empty] | 0.44859 | 0.8494 | 36.499 | 6.8466
| 1. Solid Fuels |  | IE,NO | IE,NO | NO | [6 empty] | NO | NO | NO | NO
| 2. Oil and Natural Gas |  | 655.0473 | 8.3847 | 0.0099388 | [6 empty] | 0.44859 | 0.8494 | 36.499 | 6.8466
| 2. Industrial Processes |  | 5296.0245 | 0.5841 | 1.7693 | 3094.378 | 864.5761 | 6.5457 | 0.032631 | 0.057012 | 0.00033912 | 4.8801 | 48.1874 | 31.4995 | 9.6086
| A. Mineral Products |  | 4703.3427 | 0.084692 | NO | [6 empty] | 0.051476 | 0.098662 | 1.4522 | 0.0025738
| B. Chemical Industry |  | 572.7407 | 0.49941 | 1.7693 | NO | NO | NO | NO | NO | NO | 0.54343 | 41.7434 | 11.806 | 4.9569
| C. Metal Production |  | 19.5421 | IE,NO | NO |  |  |  | NO |  | NO | 0.26018 | 6.3454 | 0.092064 | 0.12008
| D. Other Production |  | 0.39897 | [8 empty] | 4.025 | NO | 18.1492 | 4.529
| E. Production of Halocarbons and SF6 | [5 empty] | NO |  | NO |  | NO
| F. Consumption of Halocarbons and SF6 |  |  |  |  | 3094.378 | 864.5761 | 6.5457 | 0.032631 | 0.057012 | 0.00033912
| G. Other |  | NO | NO | NO | NO | NA,NO | NO | NA,NO | NO | NO | NO | NO | NO | NO
| 3. Solvent and Other Product Use |  | 227.4553 |  | 0.18998 | [6 empty] | NO | NO | 72.9803 | NO
| 4. Agriculture |  | 0 | 207.5323 | 10.2429 | [6 empty] | 1.8567 | 19.3951 | 3.5784 | 0.28349
| A. Enteric Fermentation |  |  | 139.4019
| B. Manure Management |  |  | 50.7305 | 1.1241 | [8 empty] | NE
| C. Rice Cultivation |  |  | 16.4764 | [9 empty] | NA,NO
| D. Agricultural Soils |  | 0 | NE,NO | 9.0674 | [8 empty] | NA,NO
| E. Prescribed Burning of Savannas |  |  | NO | NO | [6 empty] | NO | NO | NO
| F. Field Burning of Agricultural Residues |  |  | 0.92357 | 0.051371 | [6 empty] | 1.8567 | 19.3951 | 3.5784
| G. Other |  |  | NO | NO | [6 empty] | NO | NO | NO | NO
| 5. Land-Use, Land-Use Change and Forestry |  | -9520.0958 | 4.9229 | 0.20602 | [6 empty] | 1.2233 | 39.1809 | 6.0165 | NA
| A. Forest Land |  | -11154.7654 | 4.3665 | 0.06004 | [6 empty] | 1.085 | 38.2073 | 5.7311
| B. Cropland |  | 210.7024 | 0.50621 | 0.14529 | [6 empty] | 0.12578 | 0.88587 | 0.17991
| C. Grassland |  | -163.8318 | 0.050151 | 0.00068957 | [6 empty] | 0.012462 | 0.087764 | 0.10549
| D. Wetlands |  | 557.9998 | NO | NO | [6 empty] | NO | NO | NO
| E. Settlements |  | 2664.2759 | NO | NO | [6 empty] | NO | NO | NO
| F. Other Land |  | -730.9505 | NO | NO | [6 empty] | NO | NO | NO
| G. Other |  | -903.5261 | IE,NO | IE,NA,NE,NO | [6 empty] | NA,NO | NA,NO | NA,NO | NA
| 6. Waste |  | 0.70245 | 325.9688 | 1.8941 | [6 empty] | 0.97304 | 13.0933 | 8.1894 | 0.15654
| A. Solid Waste Disposal on Land |  | NA | 198.2727 | [7 empty] | NO | NO | 3.2256
| B. Wastewater Handling |  |  | 127.6796 | 1.8623 | [6 empty] | NE,NO | NE,NO | 0.28904
| C. Waste Incineration |  | 0.70245 | 0.015869 | 0.031221 | [6 empty] | 0.93557 | 13.0862 | 4.6738 | 0.15601
| D. Other |  | NO | 0.00058287 | 0.00058287 | [6 empty] | 0.03747 | 0.0070777 | 0.0010408 | 0.00053291
| 7. Other |  | NA | NA | NA | NA | NA | NA | NA | NA | NA | NA | NA | NA | NA
Memo Items:
| International Bunkers |  | 4058.9698 | 0.097845 | 0.11114 | [6 empty] | 51.088 | 8.4016 | 1.9452 | 25.7419
| Aviation |  | 2381.668 | 0.070548 | 0.067468 | [6 empty] | 11.7808 | 4.3617 | 0.63493 | 0.6276
| Marine |  | 1677.3019 | 0.027297 | 0.043675 | [6 empty] | 39.3073 | 4.0399 | 1.3102 | 25.1143
| Multilateral Operations |  | NO | NO | NO | [6 empty] | NO | NO | NO | NO
| CO2 Emissions from Biomass |  | 10845.9849
2007
0 | GREENHOUSE GAS SOURCE AND SINK |  | Net CO2 | CH4 | N2O | HFCs |  | PFCs |  | SF6 |  | NOx | CO | NMVOC | SO2
| CATEGORIES |  | emissions/ removals |  |  | P | A | P | A | P | A
|  |  | (Gg) |  |  | CO2 equivalent (Gg) |  |  |  | (Gg)
| Total National Emissions and Removals |  | 50810.7701 | 547.6924 | 17.0588 | 3303.8117 | 961.5441 | 5.7178 | 0.028504 | 0.057368 | 0.00028687 | 241.7506 | 473.5286 | 218.2087 | 163.5173
| 1. Energy |  | 55411.4531 | 25.1754 | 1.8811 | [6 empty] | 233.6887 | 384.1259 | 100.6723 | 151.5918
| A. Fuel Combustion | Reference Approach | 55847.0566
|  | Sectoral Approach | 54684.6843 | 15.2493 | 1.8717 | [6 empty] | 233.2381 | 383.2726 | 65.5389 | 144.8312
| 1. Energy Industries |  | 19728.3943 | 0.34717 | 0.40973 | [6 empty] | 48.8768 | 2.9151 | 0.89959 | 107.3107
| 2. Manufacturing Industries and Construction |  | 10536.584 | 2.3831 | 0.3231 | [6 empty] | 48.0521 | 31.4727 | 14.6379 | 29.5421
| 3. Transport |  | 19245.6303 | 2.1149 | 0.68871 | [6 empty] | 105.5652 | 168.5626 | 33.6412 | 3.425
| 4. Other Sectors |  | 5101.4521 | 10.4036 | 0.44809 | [6 empty] | 30.744 | 180.3222 | 16.3603 | 4.5534
| 5. Other |  | 72.6237 | 0.00051299 | 0.002052 | [6 empty] | NO | NO | NO | NO
| B. Fugitive Emissions from Fuels |  | 726.7688 | 9.9261 | 0.0094118 | [6 empty] | 0.45066 | 0.85333 | 35.1334 | 6.7606
| 1. Solid Fuels |  | IE,NO | IE,NO | NO | [6 empty] | NO | NO | NO | NO
| 2. Oil and Natural Gas |  | 726.7688 | 9.9261 | 0.0094118 | [6 empty] | 0.45066 | 0.85333 | 35.1334 | 6.7606
| 2. Industrial Processes |  | 5705.8835 | 0.56083 | 1.8457 | 3303.8117 | 961.5441 | 5.7178 | 0.028504 | 0.057368 | 0.00028687 | 5.0047 | 46.4716 | 32.6205 | 11.528
| A. Mineral Products |  | 4925.7947 | 0.076446 | NO | [6 empty] | 0.047611 | 0.091255 | 1.3108 | 0.0023806
| B. Chemical Industry |  | 759.158 | 0.48438 | 1.8457 | NO | NO | NO | NO | NO | NO | 0.59834 | 39.7891 | 12.4176 | 6.7732
| C. Metal Production |  | 20.6111 | IE,NO | NO |  |  |  | NO |  | NO | 0.27898 | 6.5913 | 0.098718 | 0.12876
| D. Other Production |  | 0.31967 | [8 empty] | 4.0798 | NO | 18.7934 | 4.6237
| E. Production of Halocarbons and SF6 | [5 empty] | NO |  | NO |  | NO
| F. Consumption of Halocarbons and SF6 |  |  |  |  | 3303.8117 | 961.5441 | 5.7178 | 0.028504 | 0.057368 | 0.00028687
| G. Other |  | NO | NO | NO | NO | NA,NO | NO | NA,NO | NO | NO | NO | NO | NO | NO
| 3. Solvent and Other Product Use |  | 225.869 |  | 0.24793 | [6 empty] | NO | NO | 72.4713 | NO
| 4. Agriculture |  | 0 | 204.3502 | 10.9573 | [6 empty] | 1.9452 | 21.7477 | 3.5787 | 0.28231
| A. Enteric Fermentation |  |  | 137.1287
| B. Manure Management |  |  | 50.7773 | 1.0558 | [8 empty] | NE
| C. Rice Cultivation |  |  | 15.4087 | [9 empty] | NA,NO
| D. Agricultural Soils |  | 0 | NE,NO | 9.8477 | [8 empty] | NA,NO
| E. Prescribed Burning of Savannas |  |  | NO | NO | [6 empty] | NO | NO | NO
| F. Field Burning of Agricultural Residues |  |  | 1.0356 | 0.053821 | [6 empty] | 1.9452 | 21.7477 | 3.5787
| G. Other |  |  | NO | NO | [6 empty] | NO | NO | NO | NO
| 5. Land-Use, Land-Use Change and Forestry |  | -10534.8828 | 1.5742 | 0.16423 | [6 empty] | 0.39116 | 11.6266 | 1.8235 | NA
| A. Forest Land |  | -12072.1517 | 1.2674 | 0.017427 | [6 empty] | 0.31492 | 11.0896 | 1.6634
| B. Cropland |  | 205.8955 | 0.2779 | 0.14641 | [6 empty] | 0.069054 | 0.48633 | 0.099162
| C. Grassland |  | -149.9372 | 0.028931 | 0.0003978 | [6 empty] | 0.0071888 | 0.050629 | 0.060856
| D. Wetlands |  | 515.8241 | NO | NO | [6 empty] | NO | NO | NO
| E. Settlements |  | 2279.336 | NO | NO | [6 empty] | NO | NO | NO
| F. Other Land |  | -719.4906 | NO | NO | [6 empty] | NO | NO | NO
| G. Other |  | -594.3589 | IE,NO | IE,NA,NE,NO | [6 empty] | NA,NO | NA,NO | NA,NO | NA
| 6. Waste |  | 2.4472 | 316.0317 | 1.9626 | [6 empty] | 0.72075 | 9.5569 | 7.0423 | 0.11514
| A. Solid Waste Disposal on Land |  | NA | 201.822 | [7 empty] | NO | NO | 3.3263
| B. Wastewater Handling |  |  | 114.1975 | 1.9391 | [6 empty] | NE,NO | NE,NO | 0.30368
| C. Waste Incineration |  | 2.4472 | 0.011695 | 0.023008 | [6 empty] | 0.68578 | 9.5503 | 3.4113 | 0.11464
| D. Other |  | NO | 0.00054401 | 0.00054401 | [6 empty] | 0.034972 | 0.0066058 | 0.00097144 | 0.00049738
| 7. Other |  | NA | NA | NA | NA | NA | NA | NA | NA | NA | NA | NA | NA | NA
Memo Items:
| International Bunkers |  | 4277.3835 | 0.10224 | 0.11715 | [6 empty] | 53.7096 | 8.7362 | 2.0402 | 27.7217
| Aviation |  | 2513.445 | 0.073517 | 0.071201 | [6 empty] | 12.3546 | 4.4858 | 0.66165 | 0.66233
| Marine |  | 1763.9385 | 0.028719 | 0.04595 | [6 empty] | 41.355 | 4.2504 | 1.3785 | 27.0594
| Multilateral Operations |  | NO | NO | NO | [6 empty] | NO | NO | NO | NO
| CO2 Emissions from Biomass |  | 10989.9654
2008
0 | GREENHOUSE GAS SOURCE AND SINK |  | Net CO2 | CH4 | N2O | HFCs |  | PFCs |  | SF6 |  | NOx | CO | NMVOC | SO2
| CATEGORIES |  | emissions/ removals |  |  | P | A | P | A | P | A
|  |  | (Gg) |  |  | CO2 equivalent (Gg) |  |  |  | (Gg)
| Total National Emissions and Removals |  | 48540.8812 | 553.3343 | 16.3834 | 3277.2576 | 1065.1661 | 9.0194 | 0.044962 | 0.057982 | 0.00024807 | 221.6721 | 462.6642 | 211.5123 | 116.9301
| 1. Energy |  | 54363.6686 | 37.0065 | 1.9872 | [6 empty] | 213.6218 | 360.6623 | 95.6602 | 105.6852
| A. Fuel Combustion | Reference Approach | 52597.703
|  | Sectoral Approach | 53602.1365 | 14.5405 | 1.978 | [6 empty] | 213.1689 | 359.7903 | 60.8418 | 98.9454
| 1. Energy Industries |  | 19550.2989 | 0.38257 | 0.42856 | [6 empty] | 39.8114 | 3.3855 | 1.1073 | 64.9029
| 2. Manufacturing Industries and Construction |  | 9949.24 | 2.3099 | 0.31791 | [6 empty] | 44.9601 | 30.5715 | 14.4196 | 27.3222
| 3. Transport |  | 18959.0794 | 1.8438 | 0.66726 | [6 empty] | 95.3215 | 151.0828 | 28.9321 | 3.417
| 4. Other Sectors |  | 5058.5866 | 10.0037 | 0.56185 | [6 empty] | 33.0758 | 174.7505 | 16.3827 | 3.3034
| 5. Other |  | 84.9316 | 0.00059993 | 0.0023997 | [6 empty] | NO | NO | NO | NO
| B. Fugitive Emissions from Fuels |  | 761.5321 | 22.466 | 0.0091859 | [6 empty] | 0.45291 | 0.87203 | 34.8183 | 6.7397
| 1. Solid Fuels |  | IE,NO | IE,NO | NO | [6 empty] | NO | NO | NO | NO
| 2. Oil and Natural Gas |  | 761.5321 | 22.466 | 0.0091859 | [6 empty] | 0.45291 | 0.87203 | 34.8183 | 6.7397
| 2. Industrial Processes |  | 5542.0564 | 0.65816 | 1.6839 | 3277.2576 | 1065.1661 | 9.0194 | 0.044962 | 0.057982 | 0.00024807 | 4.8069 | 59.1462 | 33.4309 | 10.7903
| A. Mineral Products |  | 4811.6061 | 0.078296 | NO | [6 empty] | 0.055001 | 0.10542 | 1.3425 | 0.00275
| B. Chemical Industry |  | 708.4948 | 0.57986 | 1.6839 | NO | NO | NO | NO | NO | NO | 0.51206 | 52.2096 | 12.9512 | 6.003
| C. Metal Production |  | 21.6597 | IE,NO | NO |  |  |  | NO |  | NO | 0.29733 | 6.8312 | 0.10521 | 0.13723
| D. Other Production |  | 0.2957 | [8 empty] | 3.9425 | NO | 19.0319 | 4.6473
| E. Production of Halocarbons and SF6 | [5 empty] | NA,NO |  | NA,NO |  | NO
| F. Consumption of Halocarbons and SF6 |  |  |  |  | 3277.2576 | 1065.1661 | 9.0194 | 0.044962 | 0.057982 | 0.00024807
| G. Other |  | NO | NO | NO | NO | NA,NO | NO | NA,NO | NO | NO | NO | NO | NO | NO
| 3. Solvent and Other Product Use |  | 214.2887 |  | 0.16712 | [6 empty] | NO | NO | 68.7557 | NO
| 4. Agriculture |  | 0 | 204.0084 | 10.5018 | [6 empty] | 1.9189 | 21.5846 | 3.4963 | 0.27483
| A. Enteric Fermentation |  |  | 137.4242
| B. Manure Management |  |  | 50.8832 | 1.0147 | [8 empty] | NE
| C. Rice Cultivation |  |  | 14.6732 | [9 empty] | NA,NO
| D. Agricultural Soils |  | 0 | NE,NO | 9.434 | [8 empty] | NA,NO
| E. Prescribed Burning of Savannas |  |  | NO | NO | [6 empty] | NO | NO | NO
| F. Field Burning of Agricultural Residues |  |  | 1.0278 | 0.053091 | [6 empty] | 1.9189 | 21.5846 | 3.4963
| G. Other |  |  | NO | NO | [6 empty] | NO | NO | NO | NO
| 5. Land-Use, Land-Use Change and Forestry |  | -11581.1691 | 0.86837 | 0.15872 | [6 empty] | 0.21578 | 6.2625 | 0.99042 | NA
| A. Forest Land |  | -13221.5039 | 0.67755 | 0.0093163 | [6 empty] | 0.16836 | 5.9286 | 0.88929
| B. Cropland |  | 200.6406 | 0.17204 | 0.14915 | [6 empty] | 0.04275 | 0.30108 | 0.061633
| C. Grassland |  | -136.2128 | 0.018778 | 0.00025819 | [6 empty] | 0.0046659 | 0.032861 | 0.039499
| D. Wetlands |  | 506.3789 | NO | NO | [6 empty] | NO | NO | NO
| E. Settlements |  | 2204.2523 | NO | NO | [6 empty] | NO | NO | NO
| F. Other Land |  | -708.5062 | NO | NO | [6 empty] | NO | NO | NO
| G. Other |  | -426.218 | IE,NO | IE,NA,NE,NO | [6 empty] | NA,NO | NA,NO | NA,NO | NA
| 6. Waste |  | 2.0366 | 310.7929 | 1.8847 | [6 empty] | 1.1088 | 15.0086 | 9.1787 | 0.17982
| A. Solid Waste Disposal on Land |  | NA | 206.7887 | [7 empty] | NO | NO | 3.5359
| B. Wastewater Handling |  |  | 103.9854 | 1.8482 | [6 empty] | NE,NO | NE,NO | 0.28358
| C. Waste Incineration |  | 2.0366 | 0.018262 | 0.035928 | [6 empty] | 1.0744 | 15.0021 | 5.3583 | 0.17933
| D. Other |  | NO | 0.00053563 | 0.00053563 | [6 empty] | 0.034433 | 0.0065041 | 0.00095648 | 0.00048972
| 7. Other |  | NA | NA | NA | NA | NA | NA | NA | NA | NA | NA | NA | NA | NA
Memo Items:
| International Bunkers |  | 4557.0124 | 0.10942 | 0.12461 | [6 empty] | 58.4064 | 9.3558 | 2.2251 | 29.7352
| Aviation |  | 2602.4908 | 0.077615 | 0.073723 | [6 empty] | 12.6084 | 4.6488 | 0.69854 | 0.6858
| Marine |  | 1954.5216 | 0.031804 | 0.050887 | [6 empty] | 45.7981 | 4.707 | 1.5266 | 29.0494
| Multilateral Operations |  | NO | NO | NO | [6 empty] | NO | NO | NO | NO
| CO2 Emissions from Biomass |  | 10890.0028
2009
0 | GREENHOUSE GAS SOURCE AND SINK |  | Net CO2 | CH4 | N2O | HFCs |  | PFCs |  | SF6 |  | NOx | CO | NMVOC | SO2
| CATEGORIES |  | emissions/ removals |  |  | P | A | P | A | P | A
|  |  | (Gg) |  |  | CO2 equivalent (Gg) |  |  |  | (Gg)
| Total National Emissions and Removals |  | 44788.1735 | 558.7387 | 15.6566 | 3814.4404 | 1147.4273 | 0.62692 | 0.0031252 | 0.058716 | 0.00026995 | 210.2016 | 442.2948 | 200.5854 | 79.5162
| 1. Energy |  | 52522.7875 | 45.4424 | 1.8713 | [6 empty] | 201.7586 | 339.4614 | 88.643 | 73.9383
| A. Fuel Combustion | Reference Approach | 52797.2538
|  | Sectoral Approach | 51875.0861 | 14.0964 | 1.8634 | [6 empty] | 201.4184 | 338.8176 | 57.98 | 68.5997
| 1. Energy Industries |  | 19381.5324 | 0.3847 | 0.44358 | [6 empty] | 34.4006 | 4.437 | 1.3804 | 35.8443
| 2. Manufacturing Industries and Construction |  | 8555.2646 | 2.3686 | 0.29454 | [6 empty] | 40.5751 | 26.9884 | 14.7838 | 26.1972
| 3. Transport |  | 18937.2011 | 1.7563 | 0.5879 | [6 empty] | 93.1015 | 140.0366 | 26.0385 | 3.1142
| 4. Other Sectors |  | 4915.8038 | 9.5862 | 0.53498 | [6 empty] | 33.3411 | 167.3556 | 15.7773 | 3.4441
| 5. Other |  | 85.2843 | 0.00060242 | 0.0024097 | [6 empty] | NO | NO | NO | NO
| B. Fugitive Emissions from Fuels |  | 647.7014 | 31.346 | 0.0079059 | [6 empty] | 0.34028 | 0.6438 | 30.663 | 5.3387
| 1. Solid Fuels |  | IE,NO | IE,NO | NO | [6 empty] | NO | NO | NO | NO
| 2. Oil and Natural Gas |  | 647.7014 | 31.346 | 0.0079059 | [6 empty] | 0.34028 | 0.6438 | 30.663 | 5.3387
| 2. Industrial Processes |  | 4040.7882 | 0.52817 | 0.94362 | 3814.4404 | 1147.4273 | 0.62692 | 0.0031252 | 0.058716 | 0.00026995 | 4.7533 | 40.7702 | 32.5993 | 5.1602
| A. Mineral Products |  | 3930.1829 | 0.083278 | NO | [6 empty] | 0.047051 | 0.090182 | 1.428 | 0.0023526
| B. Chemical Industry |  | 92.1821 | 0.44489 | 0.94362 | NO | NO | NO | NO | NO | NO | 0.21531 | 34.6503 | 10.9411 | 0.27779
| C. Metal Production |  | 18.1515 | IE,NO | NO |  |  |  | NO |  | NO | 0.23605 | 6.0298 | 0.083524 | 0.10894
| D. Other Production |  | 0.27173 | [8 empty] | 4.2549 | NO | 20.1467 | 4.7711
| E. Production of Halocarbons and SF6 | [5 empty] | NA,NO |  | NA,NO |  | NO
| F. Consumption of Halocarbons and SF6 |  |  |  |  | 3814.4404 | 1147.4273 | 0.62692 | 0.0031252 | 0.058716 | 0.00026995
| G. Other |  | NO | NO | NO | NO | NA,NO | NO | NA,NO | NO | NO | NO | NO | NO | NO
| 3. Solvent and Other Product Use |  | 197.5875 |  | 0.2406 | [6 empty] | NO | NO | 63.397 | NO
| 4. Agriculture |  | 0 | 200.8905 | 10.6107 | [6 empty] | 1.9333 | 22.3733 | 3.503 | 0.27435
| A. Enteric Fermentation |  |  | 133.2912
| B. Manure Management |  |  | 51.0416 | 0.98981 | [8 empty] | NE
| C. Rice Cultivation |  |  | 15.4924 | [9 empty] | NA,NO
| D. Agricultural Soils |  | 0 | NE,NO | 9.5674 | [8 empty] | NA,NO
| E. Prescribed Burning of Savannas |  |  | NO | NO | [6 empty] | NO | NO | NO
| F. Field Burning of Agricultural Residues |  |  | 1.0654 | 0.053491 | [6 empty] | 1.9333 | 22.3733 | 3.503
| G. Other |  |  | NO | NO | [6 empty] | NO | NO | NO | NO
| 5. Land-Use, Land-Use Change and Forestry |  | -11978.0491 | 3.515 | 0.19925 | [6 empty] | 0.87342 | 27.8502 | 4.2921 | NA
| A. Forest Land |  | -13558.2709 | 3.0999 | 0.042623 | [6 empty] | 0.77026 | 27.1237 | 4.0686
| B. Cropland |  | 195.3261 | 0.3726 | 0.15604 | [6 empty] | 0.092586 | 0.65206 | 0.13401
| C. Grassland |  | -122.6538 | 0.042547 | 0.00058502 | [6 empty] | 0.010572 | 0.074458 | 0.089499
| D. Wetlands |  | 496.9433 | NO | NO | [6 empty] | NO | NO | NO
| E. Settlements |  | 2128.5743 | NO | NO | [6 empty] | NO | NO | NO
| F. Other Land |  | -697.9972 | NO | NO | [6 empty] | NO | NO | NO
| G. Other |  | -419.9709 | IE,NO | IE,NA,NE,NO | [6 empty] | NA,NO | NA,NO | NA,NO | NA
| 6. Waste |  | 5.0595 | 308.3627 | 1.7912 | [6 empty] | 0.88292 | 11.8397 | 8.151 | 0.14332
| A. Solid Waste Disposal on Land |  | NA | 210.5932 | [7 empty] | NO | NO | 3.6598
| B. Wastewater Handling |  |  | 97.7544 | 1.762 | [6 empty] | NE,NO | NE,NO | 0.26289
| C. Waste Incineration |  | 5.0595 | 0.014612 | 0.028748 | [6 empty] | 0.85295 | 11.834 | 4.2275 | 0.14289
| D. Other |  | NO | 0.00046618 | 0.00046618 | [6 empty] | 0.029969 | 0.0056607 | 0.00083246 | 0.00042622
| 7. Other |  | NA | NA | NA | NA | NA | NA | NA | NA | NA | NA | NA | NA | NA
Memo Items:
| International Bunkers |  | 4147.4462 | 0.097475 | 0.11341 | [6 empty] | 53.2755 | 8.6145 | 2.0075 | 27.1969
| Aviation |  | 2366.5429 | 0.068494 | 0.06704 | [6 empty] | 11.5428 | 4.3253 | 0.61645 | 0.62362
| Marine |  | 1780.9033 | 0.028981 | 0.04637 | [6 empty] | 41.7327 | 4.2892 | 1.3911 | 26.5733
| Multilateral Operations |  | NO | NO | NO | [6 empty] | NO | NO | NO | NO
| CO2 Emissions from Biomass |  | 11205.7683
2010
0 | GREENHOUSE GAS SOURCE AND SINK |  | Net CO2 | CH4 | N2O | HFCs |  | PFCs |  | SF6 |  | NOx | CO | NMVOC | SO2
| CATEGORIES |  | emissions/ removals |  |  | P | A | P | A | P | A
|  |  | (Gg) |  |  | CO2 equivalent (Gg) |  |  |  | (Gg)
| Total National Emissions and Removals |  | 42471.4549 | 579.374 | 15.6184 | 4873.09 | 1231.8737 | 0.0525 | 0.00026172 | 0.068289 | 0.00029797 | 199.0229 | 476.4877 | 210.6966 | 72.2087
| 1. Energy |  | 48202.6817 | 42.0503 | 1.8323 | [6 empty] | 188.9158 | 321.1163 | 87.1973 | 66.5047
| A. Fuel Combustion | Reference Approach | 46755.5797
|  | Sectoral Approach | 47489.3172 | 13.4802 | 1.8238 | [6 empty] | 188.504 | 320.3848 | 54.6507 | 60.2222
| 1. Energy Industries |  | 14459.7626 | 0.37268 | 0.38243 | [6 empty] | 22.124 | 5.4692 | 1.7127 | 26.8809
| 2. Manufacturing Industries and Construction |  | 9339.587 | 2.3164 | 0.31906 | [6 empty] | 42.9526 | 27.8598 | 14.9154 | 25.9483
| 3. Transport |  | 18718.0852 | 1.6196 | 0.5936 | [6 empty] | 90.938 | 126.301 | 22.8986 | 3.143
| 4. Other Sectors |  | 4886.367 | 9.171 | 0.52629 | [6 empty] | 32.4895 | 160.7548 | 15.1241 | 4.25
| 5. Other |  | 85.5154 | 0.00060405 | 0.0024162 | [6 empty] | NO | NO | NO | NO
| B. Fugitive Emissions from Fuels |  | 713.3645 | 28.5701 | 0.0085082 | [6 empty] | 0.41175 | 0.73151 | 32.5465 | 6.2825
| 1. Solid Fuels |  | IE,NO | IE,NO | NO | [6 empty] | NO | NO | NO | NO
| 2. Oil and Natural Gas |  | 713.3645 | 28.5701 | 0.0085082 | [6 empty] | 0.41175 | 0.73151 | 32.5465 | 6.2825
| 2. Industrial Processes |  | 4209.145 | 0.55834 | 0.95604 | 4873.09 | 1231.8737 | 0.0525 | 0.00026172 | 0.068289 | 0.00029797 | 4.8913 | 47.2883 | 32.8262 | 5.2236
| A. Mineral Products |  | 4082.5707 | 0.062838 | NO | [6 empty] | 0.050542 | 0.096873 | 1.0775 | 0.0025271
| B. Chemical Industry |  | 108.6235 | 0.4955 | 0.95604 | NO | NO | NO | NO | NO | NO | 0.31708 | 41.2655 | 11.3855 | 0.39995
| C. Metal Production |  | 17.703 | IE,NO | NO |  |  |  | NO |  | NO | 0.2281 | 5.9259 | 0.080714 | 0.10528
| D. Other Production |  | 0.24776 | [8 empty] | 4.2956 | NO | 20.2824 | 4.7158
| E. Production of Halocarbons and SF6 | [5 empty] | NA,NO |  | NA,NO |  | NO
| F. Consumption of Halocarbons and SF6 |  |  |  |  | 4873.09 | 1231.8737 | 0.0525 | 0.00026172 | 0.068289 | 0.00029797
| G. Other |  | NO | NO | NO | NO | NA,NO | NO | NA,NO | NO | NO | NO | NO | NO | NO
| 3. Solvent and Other Product Use |  | 205.426 |  | 0.07283 | [6 empty] | NO | NO | 65.9121 | NO
| 4. Agriculture |  | 0 | 202.0367 | 10.5567 | [6 empty] | 1.8054 | 19.6703 | 3.5153 | 0.27514
| A. Enteric Fermentation |  |  | 131.7377
| B. Manure Management |  |  | 50.7025 | 0.96389 | [8 empty] | NE
| C. Rice Cultivation |  |  | 18.6598 | [9 empty] | NA,NO
| D. Agricultural Soils |  | 0 | NE,NO | 9.5429 | [8 empty] | NA,NO
| E. Prescribed Burning of Savannas |  |  | NO | NO | [6 empty] | NO | NO | NO
| F. Field Burning of Agricultural Residues |  |  | 0.93668 | 0.049952 | [6 empty] | 1.8054 | 19.6703 | 3.5153
| G. Other |  |  | NO | NO | [6 empty] | NO | NO | NO | NO
| 5. Land-Use, Land-Use Change and Forestry |  | -10147.6483 | 8.6906 | 0.27438 | [6 empty] | 2.1595 | 71.2556 | 10.8799 | NA
| A. Forest Land |  | -11150.9257 | 8.0067 | 0.11009 | [6 empty] | 1.9895 | 70.0588 | 10.5088
| B. Cropland |  | 169.1659 | 0.61212 | 0.1633 | [6 empty] | 0.1521 | 1.0712 | 0.22015
| C. Grassland |  | -546.3294 | 0.071756 | 0.00098665 | [6 empty] | 0.01783 | 0.12557 | 0.15094
| D. Wetlands |  | 487.4873 | NO | NO | [6 empty] | NO | NO | NO
| E. Settlements |  | 2052.2492 | NO | NO | [6 empty] | NO | NO | NO
| F. Other Land |  | -688.1893 | NO | NO | [6 empty] | NO | NO | NO
| G. Other |  | -471.1063 | IE,NO | IE,NA,NE,NO | [6 empty] | NA,NO | NA,NO | NA,NO | NA
| 6. Waste |  | 1.8506 | 326.038 | 1.9261 | [6 empty] | 1.251 | 17.1572 | 10.3658 | 0.20521
| A. Solid Waste Disposal on Land |  | NA | 217.9678 | [7 empty] | NO | NO | 3.9429
| B. Wastewater Handling |  |  | 108.049 | 1.8847 | [6 empty] | NE,NO | NE,NO | 0.29586
| C. Waste Incineration |  | 1.8506 | 0.020858 | 0.041035 | [6 empty] | 1.2278 | 17.1528 | 6.1264 | 0.20488
| D. Other |  | NO | 0.00036005 | 0.00036005 | [6 empty] | 0.023146 | 0.0043721 | 0.00064295 | 0.00032919
| 7. Other |  | NA | NA | NA | NA | NA | NA | NA | NA | NA | NA | NA | NA | NA
Memo Items:
| International Bunkers |  | 4226.2728 | 0.10456 | 0.11602 | [6 empty] | 50.5763 | 10.267 | 1.9682 | 25.0178
| Aviation |  | 2608.0765 | 0.078223 | 0.073884 | [6 empty] | 12.6514 | 6.3692 | 0.704 | 0.68726
| Marine |  | 1618.1963 | 0.026337 | 0.042139 | [6 empty] | 37.9249 | 3.8978 | 1.2642 | 24.3306
| Multilateral Operations |  | NO | NO | NO | [6 empty] | NO | NO | NO | NO
| CO2 Emissions from Biomass |  | 11944.8834

## ES
1990
| GREENHOUSE GAS SOURCE AND SINK |  | Net CO2 | CH4 | N2O | HFCs |  | PFCs |  | SF6 |  | NOx | CO | NMVOC | SO2
| CATEGORIES |  | emissions/ removals |  |  | P | A | P | A | P | A
|  |  | (Gg) |  |  | CO2 equivalent (Gg) |  |  |  | (Gg)
| Total National Emissions and Removals |  | 206518.9497 | 1248.3895 | 89.1195 | NA,NE,NO | 2403.18 | NA,NE,NO | 882.9166 | NA,NE,NO | 0.0028 | 1293.5155 | 3749.7673 | 1040.3842 | 2180.7195
| 1. Energy |  | 204910.2079 | 174.8301 | 4.9701 | [6 empty] | 1248.3945 | 2949.7087 | 516.1586 | 2160.694
| A. Fuel Combustion | Reference Approach | 206259.702
|  | Sectoral Approach | 203236.3443 | 59.0442 | 4.97 | [6 empty] | 1241.67 | 2946.173 | 444.1917 | 2096.0238
| 1. Energy Industries |  | 77354.1814 | 1.4546 | 0.8964 | [6 empty] | 257.0498 | 18.5196 | 9.0859 | 1603.9036
| 2. Manufacturing Industries and Construction |  | 46424.3146 | 3.8972 | 1.346 | [6 empty] | 205.7628 | 229.5711 | 17.1858 | 340.6408
| 3. Transport |  | 54138.1484 | 14.7981 | 1.7018 | [6 empty] | 646.7496 | 2131.5078 | 362.9265 | 92.1421
| 4. Other Sectors |  | 25319.7 | 38.8943 | 1.0258 | [6 empty] | 132.1077 | 566.5745 | 54.9935 | 59.3373
| 5. Other |  | IE,NA | IE,NA | IE,NA | [6 empty] | IE,NA | IE,NA | IE,NA | IE,NA
| B. Fugitive Emissions from Fuels |  | 1673.8636 | 115.7859 | 0.00010126 | [6 empty] | 6.7245 | 3.5358 | 71.9669 | 64.6702
| 1. Solid Fuels |  | 17.6284 | 86.5496 | NA,NE | [6 empty] | 0.080275 | 2.5495 | 0.49771 | 0.040137
| 2. Oil and Natural Gas |  | 1656.2352 | 29.2362 | 0.00010126 | [6 empty] | 6.6443 | 0.98622 | 71.4692 | 64.6301
| 2. Industrial Processes |  | 19586.0882 | 2.9411 | 9.0378 | NA,NE,NO | 2403.18 | NA,NE,NO | 882.9166 | NA,NE,NO | 0.0028 | 13.0278 | 298.134 | 56.8733 | 14.397
| A. Mineral Products |  | 15403.976 | NA | NA | [6 empty] | NA | 0.00076001 | 11.6716 | NA
| B. Chemical Industry |  | 796.4054 | 1.934 | 9.0324 | NA | NA | NA | NA | NA | NA | 8.1633 | 8.4621 | 11.3218 | 9.7551
| C. Metal Production |  | 3385.7069 | 1.0071 | 0.0054626 |  |  |  | 882.9166 |  | NA | 3.033 | 289.6711 | 1.5835 | 4.2707
| D. Other Production |  | NA | [8 empty] | 1.8314 | NE | 32.2964 | 0.37117
| E. Production of Halocarbons and SF6 | [5 empty] | 2403.18 |  | NA |  | NA
| F. Consumption of Halocarbons and SF6 |  |  |  |  | NE,NO | NA | NE,NO | NA | NE,NO | 0.0028
| G. Other |  | NA | NA | NA | NA | NA | NA | NA | NA | NA | NA | NA | NA | NA
| 3. Solvent and Other Product Use |  | 1022.0504 |  | 2.5387 | [6 empty] | NO | NO | 395.6402 | NO
| 4. Agriculture |  | 0 | 768.5039 | 68.9755 | [6 empty] | 28.645 | 412.7309 | 57.8855 | 4.4103
| A. Enteric Fermentation |  |  | 550.8573
| B. Manure Management |  |  | 187.1617 | 7.2913 | [8 empty] | NE
| C. Rice Cultivation |  |  | 10.8311 | [9 empty] | NA
| D. Agricultural Soils |  | 0 | IE,NA | 61.28 | [8 empty] | NA
| E. Prescribed Burning of Savannas |  |  | NO | NO | [6 empty] | NO | NO | NO
| F. Field Burning of Agricultural Residues |  |  | 19.6539 | 0.40419 | [6 empty] | 14.6085 | 412.7309 | 57.8855
| G. Other |  |  | NA | NA | [6 empty] | NA | NA | NA | NA
| 5. Land-Use, Land-Use Change and Forestry |  | -19296.138 | 8.231 | 0.056588 | [6 empty] | 2.0453 | 72.0214 | IE,NA,NE,NO | NA
| A. Forest Land |  | -18810.323 | 8.231 | 0.056588 | [6 empty] | 2.0453 | 72.0214 | NE
| B. Cropland |  | -929.2783 | IE,NE,NO | IE,NE,NO | [6 empty] | IE,NO | IE,NO | IE,NO
| C. Grassland |  | -46.7647 | NE,NO | NE,NO | [6 empty] | NE | NE | NE
| D. Wetlands |  | NE,NO | NE,NO | NE,NO | [6 empty] | NE | NE | NE
| E. Settlements |  | 490.228 | NO | NO | [6 empty] | NO | NO | NO
| F. Other Land |  | NE,NO | NE,NO | NE,NO | [6 empty] | NO | NO | NO
| G. Other |  | NO | NA | NA | [6 empty] | NA | NA | NA | NA
| 6. Waste |  | 296.7411 | 293.8834 | 3.5409 | [6 empty] | 1.4029 | 17.1723 | 13.8267 | 1.2182
| A. Solid Waste Disposal on Land |  | 218.4733 | 222.6108 | [7 empty] | 0.89617 | 16.7281 | 5.3631
| B. Wastewater Handling |  |  | 59.1759 | 3.4588 | [6 empty] | NA | NA | NE
| C. Waste Incineration |  | 78.2678 | 0.0070969 | 0.032136 | [6 empty] | 0.50674 | 0.44418 | 0.12589 | 0.42362
| D. Other |  | NA,NO | 12.0896 | NE,NO | [6 empty] | NE,NO | NE,NO | 8.3377 | NE,NO
| 7. Other |  | NA | NA | NA | NA | NA | NA | NA | NA | NA | NA | NA | NA | NA
Memo Items:
| International Bunkers |  | 17332.5635 | 0.60169 | 0.48156 | [6 empty] | 278.8998 | 11.8342 | 12.8818 | 234.9788
| Aviation |  | 5804.7855 | 0.047868 | 0.18428 | [6 empty] | 29.6398 | 4.6434 | 1.6439 | 1.8428
| Marine |  | 11527.778 | 0.55382 | 0.29728 | [6 empty] | 249.26 | 7.1908 | 11.2379 | 233.136
| Multilateral Operations |  | NA | NA | NA | [6 empty] | NA | NA | NA | NA
| CO2 Emissions from Biomass |  | 15912.7436
1991
0 | GREENHOUSE GAS SOURCE AND SINK |  | Net CO2 | CH4 | N2O | HFCs |  | PFCs |  | SF6 |  | NOx | CO | NMVOC | SO2
| CATEGORIES |  | emissions/ removals |  |  | P | A | P | A | P | A
|  |  | (Gg) |  |  | CO2 equivalent (Gg) |  |  |  | (Gg)
| Total National Emissions and Removals |  | 214313.3454 | 1282.7343 | 87.9555 | NA,NE,NO | 2179.008 | NA,NE,NO | 827.425 | NA,NE,NO | 0.00305 | 1338.2479 | 3859.574 | 1061.445 | 2188.3364
| 1. Energy |  | 213277.3033 | 173.4615 | 5.2351 | [6 empty] | 1295.7549 | 3008.0399 | 539.1334 | 2169.2599
| A. Fuel Combustion | Reference Approach | 215402.342
|  | Sectoral Approach | 211636.4967 | 62.7448 | 5.2351 | [6 empty] | 1289.9874 | 3004.5968 | 461.46 | 2107.2472
| 1. Energy Industries |  | 78093.0994 | 1.8174 | 0.99607 | [6 empty] | 265.6272 | 18.7313 | 9.1632 | 1592.2457
| 2. Manufacturing Industries and Construction |  | 48845.2741 | 4.3835 | 1.3973 | [6 empty] | 207.7646 | 230.2146 | 17.3607 | 356.6904
| 3. Transport |  | 57120.6679 | 15.7211 | 1.773 | [6 empty] | 680.7686 | 2184.5403 | 380.2951 | 95.347
| 4. Other Sectors |  | 27577.4553 | 40.8228 | 1.0687 | [6 empty] | 135.827 | 571.1106 | 54.641 | 62.9642
| 5. Other |  | IE,NA | IE,NA | IE,NA | [6 empty] | IE,NA | IE,NA | IE,NA | IE,NA
| B. Fugitive Emissions from Fuels |  | 1640.8066 | 110.7167 | 7.4624e-05 | [6 empty] | 5.7675 | 3.4431 | 77.6734 | 62.0127
| 1. Solid Fuels |  | 17.4582 | 76.862 | NA,NE | [6 empty] | 0.0795 | 2.5249 | 0.4929 | 0.03975
| 2. Oil and Natural Gas |  | 1623.3484 | 33.8546 | 7.4624e-05 | [6 empty] | 5.688 | 0.91815 | 77.1805 | 61.973
| 2. Industrial Processes |  | 18910.0473 | 2.9421 | 7.5186 | NA,NE,NO | 2179.008 | NA,NE,NO | 827.425 | NA,NE,NO | 0.00305 | 9.9914 | 286.2157 | 51.3209 | 13.1774
| A. Mineral Products |  | 14742.9215 | NA | NA | [6 empty] | NA | 0.00076001 | 7.7835 | NA
| B. Chemical Industry |  | 927.7629 | 1.9317 | 7.5145 | NA | NA | NA | NA | NA | NA | 5.1165 | 7.0918 | 11.2676 | 8.5292
| C. Metal Production |  | 3239.363 | 1.0103 | 0.0040851 |  |  |  | 827.425 |  | NA | 3.0069 | 279.1231 | 1.5802 | 4.2664
| D. Other Production |  | NA | [8 empty] | 1.8679 | NE | 30.6897 | 0.38171
| E. Production of Halocarbons and SF6 | [5 empty] | 2179.008 |  | NA |  | NA
| F. Consumption of Halocarbons and SF6 |  |  |  |  | NE,NO | NA | NE,NO | NA | NE,NO | 0.00305
| G. Other |  | NA | NA | NA | NA | NA | NA | NA | NA | NA | NA | NA | NA | NA
| 3. Solvent and Other Product Use |  | 1017.5669 |  | 3.055 | [6 empty] | NO | NO | 395.3278 | NO
| 4. Agriculture |  | 0 | 777.7683 | 68.6461 | [6 empty] | 27.8579 | 432.5783 | 60.6691 | 4.6224
| A. Enteric Fermentation |  |  | 558.327
| B. Manure Management |  |  | 187.5958 | 7.4932 | [8 empty] | NE
| C. Rice Cultivation |  |  | 11.2465 | [9 empty] | NA
| D. Agricultural Soils |  | 0 | IE,NA | 60.7691 | [8 empty] | NA
| E. Prescribed Burning of Savannas |  |  | NO | NO | [6 empty] | NO | NO | NO
| F. Field Burning of Agricultural Residues |  |  | 20.599 | 0.38377 | [6 empty] | 13.8705 | 432.5783 | 60.6691
| G. Other |  |  | NA | NA | [6 empty] | NA | NA | NA | NA
| 5. Land-Use, Land-Use Change and Forestry |  | -19212.9398 | 12.7864 | 0.087906 | [6 empty] | 3.1772 | 111.8807 | IE,NA,NE,NO | NA
| A. Forest Land |  | -18930.9122 | 12.7864 | 0.087906 | [6 empty] | 3.1772 | 111.8807 | NE
| B. Cropland |  | -682.0611 | IE,NE,NO | IE,NE,NO | [6 empty] | IE,NO | IE,NO | IE,NO
| C. Grassland |  | -93.5443 | NE,NO | NE,NO | [6 empty] | NE | NE | NE
| D. Wetlands |  | NE,NO | NE,NO | NE,NO | [6 empty] | NE | NE | NE
| E. Settlements |  | 493.5779 | NO | NO | [6 empty] | NO | NO | NO
| F. Other Land |  | NE,NO | NE,NO | NE,NO | [6 empty] | NO | NO | NO
| G. Other |  | NO | NA | NA | [6 empty] | NA | NA | NA | NA
| 6. Waste |  | 321.3677 | 315.7761 | 3.4127 | [6 empty] | 1.4666 | 20.8593 | 14.9939 | 1.2767
| A. Solid Waste Disposal on Land |  | 266.6395 | 242.3959 | [7 empty] | 1.0939 | 20.4188 | 6.5455
| B. Wastewater Handling |  |  | 61.2969 | 3.3263 | [6 empty] | NA | NA | NE
| C. Waste Incineration |  | 54.7282 | 0.0082733 | 0.025546 | [6 empty] | 0.37266 | 0.44053 | 0.12076 | 0.30698
| D. Other |  | NA,NO | 12.075 | NE,NO | [6 empty] | NE,NO | NE,NO | 8.3276 | NE,NO
| 7. Other |  | NA | NA | NA | NA | NA | NA | NA | NA | NA | NA | NA | NA | NA
Memo Items:
| International Bunkers |  | 17961.4764 | 0.64032 | 0.49751 | [6 empty] | 295.4236 | 12.0948 | 13.6921 | 257.3135
| Aviation |  | 5737.7604 | 0.04503 | 0.18215 | [6 empty] | 29.4076 | 4.4472 | 1.595 | 1.8215
| Marine |  | 12223.716 | 0.59529 | 0.31536 | [6 empty] | 266.016 | 7.6476 | 12.0971 | 255.492
| Multilateral Operations |  | NA | NA | NA | [6 empty] | NA | NA | NA | NA
| CO2 Emissions from Biomass |  | 15892.3592
1992
0 | GREENHOUSE GAS SOURCE AND SINK |  | Net CO2 | CH4 | N2O | HFCs |  | PFCs |  | SF6 |  | NOx | CO | NMVOC | SO2
| CATEGORIES |  | emissions/ removals |  |  | P | A | P | A | P | A
|  |  | (Gg) |  |  | CO2 equivalent (Gg) |  |  |  | (Gg)
| Total National Emissions and Removals |  | 222874.5865 | 1307.1016 | 84.5078 | NA,NE,NO | 2762.604 | NA,NE,NO | 789.9144 | NA,NE,NO | 0.003175 | 1374.3828 | 3795.9789 | 1068.9695 | 2141.4485
| 1. Energy |  | 222252.8998 | 179.2747 | 5.4797 | [6 empty] | 1335.9323 | 3060.6652 | 566.0369 | 2121.2816
| A. Fuel Combustion | Reference Approach | 223885.827
|  | Sectoral Approach | 220501.4085 | 64.8582 | 5.4796 | [6 empty] | 1330.8664 | 3057.3767 | 485.1478 | 2062.8176
| 1. Energy Industries |  | 85479.1642 | 1.7324 | 1.2249 | [6 empty] | 278.5315 | 19.1725 | 9.5281 | 1575.7864
| 2. Manufacturing Industries and Construction |  | 45944.1488 | 4.6287 | 1.3197 | [6 empty] | 190.8487 | 203.9967 | 16.2968 | 318.7005
| 3. Transport |  | 60997.8138 | 16.9773 | 1.8789 | [6 empty] | 723.9969 | 2264.1565 | 405.3401 | 99.0149
| 4. Other Sectors |  | 28080.2816 | 41.5198 | 1.0561 | [6 empty] | 137.4893 | 570.0509 | 53.9828 | 69.3157
| 5. Other |  | IE,NA | IE,NA | IE,NA | [6 empty] | IE,NA | IE,NA | IE,NA | IE,NA
| B. Fugitive Emissions from Fuels |  | 1751.4914 | 114.4164 | 0.00012759 | [6 empty] | 5.0659 | 3.2886 | 80.8891 | 58.464
| 1. Solid Fuels |  | 16.2065 | 77.1669 | NA,NE | [6 empty] | 0.0738 | 2.3439 | 0.45756 | 0.0369
| 2. Oil and Natural Gas |  | 1735.2849 | 37.2495 | 0.00012759 | [6 empty] | 4.9921 | 0.94468 | 80.4316 | 58.4271
| 2. Industrial Processes |  | 17132.2851 | 3.0707 | 6.4755 | NA,NE,NO | 2762.604 | NA,NE,NO | 789.9144 | NA,NE,NO | 0.003175 | 9.0256 | 259.6366 | 49.3296 | 14.3082
| A. Mineral Products |  | 13381.8742 | NA | NA | [6 empty] | NA | 0.00076001 | 3.8953 | NA
| B. Chemical Industry |  | 774.6216 | 2.1573 | 6.4715 | NA | NA | NA | NA | NA | NA | 4.4399 | 6.1936 | 12.4715 | 9.2668
| C. Metal Production |  | 2975.7893 | 0.91336 | 0.0039695 |  |  |  | 789.9144 |  | NA | 2.9434 | 253.4413 | 1.5425 | 4.7615
| D. Other Production |  | NA | [8 empty] | 1.6422 | 0.00086 | 31.4203 | 0.27993
| E. Production of Halocarbons and SF6 | [5 empty] | 2762.604 |  | NA |  | NA
| F. Consumption of Halocarbons and SF6 |  |  |  |  | NE,NO | NA | NE,NO | NA | NE,NO | 0.003175
| G. Other |  | NA | NA | NA | NA | NA | NA | NA | NA | NA | NA | NA | NA | NA
| 3. Solvent and Other Product Use |  | 976.1945 |  | 3.6151 | [6 empty] | NO | NO | 379.9658 | NO
| 4. Agriculture |  | 0 | 784.3819 | 65.477 | [6 empty] | 26.6464 | 412.381 | 57.8364 | 4.4066
| A. Enteric Fermentation |  |  | 554.5734
| B. Manure Management |  |  | 199.8874 | 7.4577 | [8 empty] | NE
| C. Rice Cultivation |  |  | 10.2839 | [9 empty] | NA
| D. Agricultural Soils |  | 0 | IE,NA | 57.6473 | [8 empty] | NA
| E. Prescribed Burning of Savannas |  |  | NO | NO | [6 empty] | NO | NO | NO
| F. Field Burning of Agricultural Residues |  |  | 19.6372 | 0.37191 | [6 empty] | 13.4419 | 412.381 | 57.8364
| G. Other |  |  | NA | NA | [6 empty] | NA | NA | NA | NA
| 5. Land-Use, Land-Use Change and Forestry |  | -17851.9912 | 4.4937 | 0.030894 | [6 empty] | 1.1166 | 39.32 | IE,NA,NE,NO | NA
| A. Forest Land |  | -19062.1807 | 4.4937 | 0.030894 | [6 empty] | 1.1166 | 39.32 | NE
| B. Cropland |  | 853.4856 | IE,NE,NO | IE,NE,NO | [6 empty] | IE,NO | IE,NO | IE,NO
| C. Grassland |  | -140.2239 | NE,NO | NE,NO | [6 empty] | NE | NE | NE
| D. Wetlands |  | NE,NO | NE,NO | NE,NO | [6 empty] | NE | NE | NE
| E. Settlements |  | 496.9278 | NO | NO | [6 empty] | NO | NO | NO
| F. Other Land |  | NE,NO | NE,NO | NE,NO | [6 empty] | NO | NO | NO
| G. Other |  | NO | NA | NA | [6 empty] | NA | NA | NA | NA
| 6. Waste |  | 365.1983 | 335.8806 | 3.4296 | [6 empty] | 1.6619 | 23.9761 | 15.8007 | 1.4521
| A. Solid Waste Disposal on Land |  | 306.5473 | 261.3961 | [7 empty] | 1.2579 | 23.4797 | 7.5252
| B. Wastewater Handling |  |  | 62.6453 | 3.3315 | [6 empty] | NA | NA | NE
| C. Waste Incineration |  | 58.651 | 0.0094027 | 0.028053 | [6 empty] | 0.40407 | 0.49643 | 0.11709 | 0.33728
| D. Other |  | NA,NO | 11.8297 | NE,NO | [6 empty] | NE,NO | NE,NO | 8.1584 | NE,NO
| 7. Other |  | NA | NA | NA | NA | NA | NA | NA | NA | NA | NA | NA | NA | NA
Memo Items:
| International Bunkers |  | 18761.543 | 0.64203 | 0.52181 | [6 empty] | 300.5126 | 12.5035 | 13.8032 | 252.1045
| Aviation |  | 6377.323 | 0.047429 | 0.20245 | [6 empty] | 32.8118 | 4.7795 | 1.7385 | 2.0245
| Marine |  | 12384.22 | 0.5946 | 0.31936 | [6 empty] | 267.7008 | 7.724 | 12.0646 | 250.08
| Multilateral Operations |  | NA | NA | NA | [6 empty] | NA | NA | NA | NA
| CO2 Emissions from Biomass |  | 15614.5813
1993
0 | GREENHOUSE GAS SOURCE AND SINK |  | Net CO2 | CH4 | N2O | HFCs |  | PFCs |  | SF6 |  | NOx | CO | NMVOC | SO2
| CATEGORIES |  | emissions/ removals |  |  | P | A | P | A | P | A
|  |  | (Gg) |  |  | CO2 equivalent (Gg) |  |  |  | (Gg)
| Total National Emissions and Removals |  | 213977.2251 | 1318.4344 | 78.6805 | NA,NE,NO | 2258.3929 | NA,NE,NO | 830.7875 | NA,NE,NO | 0.003359 | 1340.4147 | 3614.5024 | 989.154 | 2005.1742
| 1. Energy |  | 213121.9892 | 169.9594 | 5.5409 | [6 empty] | 1305.3964 | 2844.8914 | 527.3226 | 1985.1292
| A. Fuel Combustion | Reference Approach | 214237.3415
|  | Sectoral Approach | 211333.8913 | 61.2649 | 5.5407 | [6 empty] | 1297.2903 | 2841.3382 | 451.6522 | 1899.3872
| 1. Energy Industries |  | 79525.3885 | 1.6062 | 1.2581 | [6 empty] | 273.0319 | 20.1349 | 8.7335 | 1429.9741
| 2. Manufacturing Industries and Construction |  | 44041.9961 | 5.0724 | 1.2698 | [6 empty] | 182.7756 | 197.0655 | 15.2318 | 309.5969
| 3. Transport |  | 60409.2595 | 15.9475 | 1.9816 | [6 empty] | 702.4048 | 2068.3349 | 374.6595 | 103.2543
| 4. Other Sectors |  | 27357.2472 | 38.6387 | 1.0311 | [6 empty] | 139.078 | 555.803 | 53.0274 | 56.5619
| 5. Other |  | IE,NA | IE,NA | IE,NA | [6 empty] | IE,NA | IE,NA | IE,NA | IE,NA
| B. Fugitive Emissions from Fuels |  | 1788.0978 | 108.6945 | 0.00027131 | [6 empty] | 8.106 | 3.5532 | 75.6704 | 85.7419
| 1. Solid Fuels |  | 16.772 | 74.4444 | NA,NE | [6 empty] | 0.076375 | 2.4257 | 0.47352 | 0.038187
| 2. Oil and Natural Gas |  | 1771.3259 | 34.2501 | 0.00027131 | [6 empty] | 8.0297 | 1.1275 | 75.1969 | 85.7038
| 2. Industrial Processes |  | 16693.2248 | 3.2419 | 5.2737 | NA,NE,NO | 2258.3929 | NA,NE,NO | 830.7875 | NA,NE,NO | 0.003359 | 7.4686 | 286.6364 | 43.4822 | 14.109
| A. Mineral Products |  | 12859.5489 | NA | NA | [6 empty] | NA | 0.00082841 | 0.0073128 | NA
| B. Chemical Industry |  | 577.1512 | 2.2704 | 5.2692 | NA | NA | NA | NA | NA | NA | 2.9234 | 6.2194 | 12.6308 | 8.926
| C. Metal Production |  | 3256.5246 | 0.97155 | 0.0045191 |  |  |  | 830.7875 |  | NA | 3.0408 | 280.4154 | 1.5885 | 5.0766
| D. Other Production |  | NA | [8 empty] | 1.5044 | 0.0008 | 29.2556 | 0.10644
| E. Production of Halocarbons and SF6 | [5 empty] | 2258.1 |  | NA |  | NA
| F. Consumption of Halocarbons and SF6 |  |  |  |  | NE,NO | 0.2929 | NE,NO | NA | NE,NO | 0.003359
| G. Other |  | NA | NA | NA | NA | NA | NA | NA | NA | NA | NA | NA | NA | NA
| 3. Solvent and Other Product Use |  | 874.5234 |  | 4.0263 | [6 empty] | NO | NO | 343.1363 | NO
| 4. Agriculture |  | 0 | 785.3465 | 60.329 | [6 empty] | 25.0679 | 427.4764 | 59.9536 | 4.5679
| A. Enteric Fermentation |  |  | 553.8733
| B. Manure Management |  |  | 205.3739 | 7.2564 | [8 empty] | NE
| C. Rice Cultivation |  |  | 5.7433 | [9 empty] | NA
| D. Agricultural Soils |  | 0 | IE,NA | 52.6979 | [8 empty] | NA
| E. Prescribed Burning of Savannas |  |  | NO | NO | [6 empty] | NO | NO | NO
| F. Field Burning of Agricultural Residues |  |  | 20.356 | 0.37466 | [6 empty] | 13.5414 | 427.4764 | 59.9536
| G. Other |  |  | NA | NA | [6 empty] | NA | NA | NA | NA
| 5. Land-Use, Land-Use Change and Forestry |  | -17056.7691 | 3.6867 | 0.025346 | [6 empty] | 0.91607 | 32.2584 | IE,NA,NE,NO | NA
| A. Forest Land |  | -19207.6695 | 3.6867 | 0.025346 | [6 empty] | 0.91607 | 32.2584 | NE
| B. Cropland |  | 1837.6123 | IE,NE,NO | IE,NE,NO | [6 empty] | IE,NO | IE,NO | IE,NO
| C. Grassland |  | -186.9895 | NE,NO | NE,NO | [6 empty] | NE | NE | NE
| D. Wetlands |  | NE,NO | NE,NO | NE,NO | [6 empty] | NE | NE | NE
| E. Settlements |  | 500.2776 | NO | NO | [6 empty] | NO | NO | NO
| F. Other Land |  | NE,NO | NE,NO | NE,NO | [6 empty] | NO | NO | NO
| G. Other |  | NO | NA | NA | [6 empty] | NA | NA | NA | NA
| 6. Waste |  | 344.2569 | 356.1999 | 3.4852 | [6 empty] | 1.5657 | 23.2398 | 15.2593 | 1.3681
| A. Solid Waste Disposal on Land |  | 296.214 | 280.0481 | [7 empty] | 1.2169 | 22.7138 | 7.2715
| B. Wastewater Handling |  |  | 64.7227 | 3.3916 | [6 empty] | NA | NA | NE
| C. Waste Incineration |  | 48.0429 | 0.010697 | 0.025898 | [6 empty] | 0.34886 | 0.52601 | 0.11295 | 0.29085
| D. Other |  | NA,NO | 11.4185 | NE,NO | [6 empty] | NE,NO | NE,NO | 7.8748 | NE,NO
| 7. Other |  | NA | NA | NA | NA | NA | NA | NA | NA | NA | NA | NA | NA | NA
Memo Items:
| International Bunkers |  | 17337.0798 | 0.59812 | 0.48645 | [6 empty] | 274.5593 | 11.5529 | 13.0214 | 254.4585
| Aviation |  | 6515.7848 | 0.045696 | 0.20685 | [6 empty] | 33.6573 | 4.7109 | 1.7402 | 2.0685
| Marine |  | 10821.295 | 0.55243 | 0.2796 | [6 empty] | 240.902 | 6.842 | 11.2812 | 252.39
| Multilateral Operations |  | NA | NA | NA | [6 empty] | NA | NA | NA | NA
| CO2 Emissions from Biomass |  | 15314.7131
1994
0 | GREENHOUSE GAS SOURCE AND SINK |  | Net CO2 | CH4 | N2O | HFCs |  | PFCs |  | SF6 |  | NOx | CO | NMVOC | SO2
| CATEGORIES |  | emissions/ removals |  |  | P | A | P | A | P | A
|  |  | (Gg) |  |  | CO2 equivalent (Gg) |  |  |  | (Gg)
| Total National Emissions and Removals |  | 223608.6853 | 1363.5624 | 87.1992 | NA,NE,NO | 3458.2113 | NA,NE,NO | 818.8768 | NA,NE,NO | 0.003738 | 1368.4663 | 3676.2527 | 1003.0938 | 1956.6295
| 1. Energy |  | 223207.0657 | 166.7136 | 6.232 | [6 empty] | 1325.8425 | 2721.2185 | 529.7527 | 1937.068
| A. Fuel Combustion | Reference Approach | 224765.118
|  | Sectoral Approach | 221156.077 | 60.1316 | 6.2319 | [6 empty] | 1320.118 | 2717.9506 | 450.9269 | 1863.0864
| 1. Energy Industries |  | 79809.3588 | 1.1666 | 1.4668 | [6 empty] | 285.5334 | 23.9656 | 8.0638 | 1344.6201
| 2. Manufacturing Industries and Construction |  | 49248.4004 | 5.573 | 1.4004 | [6 empty] | 195.2548 | 200.531 | 14.4712 | 346.6085
| 3. Transport |  | 63694.333 | 16.0319 | 2.3115 | [6 empty] | 697.5958 | 1945.1721 | 375.7421 | 111.3023
| 4. Other Sectors |  | 28403.9848 | 37.3602 | 1.0532 | [6 empty] | 141.734 | 548.2819 | 52.6498 | 60.5554
| 5. Other |  | IE,NA | IE,NA | IE,NA | [6 empty] | IE,NA | IE,NA | IE,NA | IE,NA
| B. Fugitive Emissions from Fuels |  | 2050.9888 | 106.582 | 0.0001551 | [6 empty] | 5.7244 | 3.2679 | 78.8257 | 73.9816
| 1. Solid Fuels |  | 16.4316 | 69.9582 | NA,NE | [6 empty] | 0.074825 | 2.3764 | 0.46392 | 0.037413
| 2. Oil and Natural Gas |  | 2034.5572 | 36.6238 | 0.0001551 | [6 empty] | 5.6496 | 0.89144 | 78.3618 | 73.9442
| 2. Industrial Processes |  | 18796.1812 | 3.4841 | 6.3226 | NA,NE,NO | 3458.2113 | NA,NE,NO | 818.8768 | NA,NE,NO | 0.003738 | 8.1865 | 304.8204 | 49.4331 | 13.9198
| A. Mineral Products |  | 14739.1239 | NA | NA | [6 empty] | NA | 0.001292 | 0.0079212 | NA
| B. Chemical Industry |  | 737.786 | 2.5 | 6.3177 | NA | NA | NA | NA | NA | NA | 3.546 | 8.2759 | 13.9387 | 9.0731
| C. Metal Production |  | 3319.2713 | 0.98411 | 0.0048543 |  |  |  | 818.8768 |  | NA | 3.1002 | 296.5424 | 1.6687 | 4.5177
| D. Other Production |  | NA | [8 empty] | 1.5403 | 0.0008 | 33.8178 | 0.32911
| E. Production of Halocarbons and SF6 | [5 empty] | 3457.35 |  | NA |  | NA
| F. Consumption of Halocarbons and SF6 |  |  |  |  | NE,NO | 0.8613 | NE,NO | NA | NE,NO | 0.003738
| G. Other |  | NA | NA | NA | NA | NA | NA | NA | NA | NA | NA | NA | NA | NA
| 3. Solvent and Other Product Use |  | 890.747 |  | 4.3643 | [6 empty] | NO | NO | 352.6559 | NO
| 4. Agriculture |  | 0 | 793.4729 | 66.6357 | [6 empty] | 26.9207 | 415.0108 | 58.2053 | 4.4347
| A. Enteric Fermentation |  |  | 556.4956
| B. Manure Management |  |  | 209.2183 | 7.6929 | [8 empty] | NE
| C. Rice Cultivation |  |  | 7.9967 | [9 empty] | NA
| D. Agricultural Soils |  | 0 | IE,NA | 58.5684 | [8 empty] | NA
| E. Prescribed Burning of Savannas |  |  | NO | NO | [6 empty] | NO | NO | NO
| F. Field Burning of Agricultural Residues |  |  | 19.7624 | 0.37438 | [6 empty] | 13.5311 | 415.0108 | 58.2053
| G. Other |  |  | NA | NA | [6 empty] | NA | NA | NA | NA
| 5. Land-Use, Land-Use Change and Forestry |  | -19575.5309 | 24.6855 | 0.16971 | [6 empty] | 6.1339 | 215.9982 | IE,NA,NE,NO | NA
| A. Forest Land |  | -19552.3454 | 24.6855 | 0.16971 | [6 empty] | 6.1339 | 215.9982 | NE
| B. Cropland |  | -293.7019 | IE,NE,NO | IE,NE,NO | [6 empty] | IE,NO | IE,NO | IE,NO
| C. Grassland |  | -233.111 | NE,NO | NE,NO | [6 empty] | NE | NE | NE
| D. Wetlands |  | NE,NO | NE,NO | NE,NO | [6 empty] | NE | NE | NE
| E. Settlements |  | 503.6274 | NO | NO | [6 empty] | NO | NO | NO
| F. Other Land |  | NE,NO | NE,NO | NE,NO | [6 empty] | NO | NO | NO
| G. Other |  | NO | NA | NA | [6 empty] | NA | NA | NA | NA
| 6. Waste |  | 290.2223 | 375.2063 | 3.4748 | [6 empty] | 1.3827 | 19.2048 | 13.0469 | 1.2069
| A. Solid Waste Disposal on Land |  | 239.9693 | 296.561 | [7 empty] | 0.99057 | 18.4889 | 5.8908
| B. Wastewater Handling |  |  | 68.4228 | 3.3881 | [6 empty] | NA | NA | NE
| C. Waste Incineration |  | 50.2529 | 0.015295 | 0.031392 | [6 empty] | 0.39217 | 0.71587 | 0.11665 | 0.33422
| D. Other |  | NA,NO | 10.2071 | NE,NO | [6 empty] | NE,NO | NE,NO | 7.0394 | NE,NO
| 7. Other |  | NA | NA | NA | NA | NA | NA | NA | NA | NA | NA | NA | NA | NA
Memo Items:
| International Bunkers |  | 16592.0555 | 0.54977 | 0.46898 | [6 empty] | 254.3423 | 10.937 | 12.1023 | 235.9254
| Aviation |  | 6802.0825 | 0.044727 | 0.21594 | [6 empty] | 35.2795 | 4.7322 | 1.7777 | 2.1594
| Marine |  | 9789.973 | 0.50504 | 0.25304 | [6 empty] | 219.0628 | 6.2048 | 10.3246 | 233.766
| Multilateral Operations |  | NA | NA | NA | [6 empty] | NA | NA | NA | NA
| CO2 Emissions from Biomass |  | 15220.3831
1995
0 | GREENHOUSE GAS SOURCE AND SINK |  | Net CO2 | CH4 | N2O | HFCs |  | PFCs |  | SF6 |  | NOx | CO | NMVOC | SO2
| CATEGORIES |  | emissions/ removals |  |  | P | A | P | A | P | A
|  |  | (Gg) |  |  | CO2 equivalent (Gg) |  |  |  | (Gg)
| Total National Emissions and Removals |  | 234138.14 | 1369.0675 | 85.5958 | NA,NE,NO | 4645.5462 | NA,NE,NO | 832.5154 | NA,NE,NO | 0.004533 | 1350.1326 | 3242.8405 | 967.9872 | 1795.3437
| 1. Energy |  | 233646.0451 | 165.3579 | 6.8828 | [6 empty] | 1313.6092 | 2483.0393 | 492.2496 | 1776.9712
| A. Fuel Combustion | Reference Approach | 234995.6829
|  | Sectoral Approach | 231832.2613 | 58.0357 | 6.8827 | [6 empty] | 1308.4554 | 2480.2095 | 416.1915 | 1701.8147
| 1. Energy Industries |  | 86057.8514 | 1.2579 | 1.7846 | [6 empty] | 303.1384 | 25.8556 | 8.1064 | 1199.8617
| 2. Manufacturing Industries and Construction |  | 53018.6913 | 7.3229 | 1.5095 | [6 empty] | 209.5373 | 206.6312 | 15.5203 | 349.1329
| 3. Transport |  | 64381.3483 | 14.7256 | 2.5483 | [6 empty] | 651.0096 | 1712.7833 | 340.4773 | 88.6603
| 4. Other Sectors |  | 28374.3703 | 34.7293 | 1.0403 | [6 empty] | 144.7702 | 534.9395 | 52.0874 | 64.1598
| 5. Other |  | IE,NA | IE,NA | IE,NA | [6 empty] | IE,NA | IE,NA | IE,NA | IE,NA
| B. Fugitive Emissions from Fuels |  | 1813.7838 | 107.3222 | 6.5677e-05 | [6 empty] | 5.1537 | 2.8298 | 76.0582 | 75.1565
| 1. Solid Fuels |  | 13.3846 | 69.9646 | NA,NE | [6 empty] | 0.06095 | 1.9358 | 0.37789 | 0.030475
| 2. Oil and Natural Gas |  | 1800.3992 | 37.3575 | 6.5677e-05 | [6 empty] | 5.0928 | 0.894 | 75.6803 | 75.126
| 2. Industrial Processes |  | 18865.3173 | 3.1248 | 6.9177 | NA,NE,NO | 4645.5462 | NA,NE,NO | 832.5154 | NA,NE,NO | 0.004533 | 8.4443 | 292.9232 | 46.6407 | 13.5408
| A. Mineral Products |  | 15857.1034 | NA | NA | [6 empty] | NA | 0.0013452 | 0.0078816 | NA
| B. Chemical Industry |  | 758.0729 | 2.3759 | 6.9166 | NA | NA | NA | NA | NA | NA | 3.7029 | 8.6356 | 13.9229 | 8.8769
| C. Metal Production |  | 2250.1409 | 0.74882 | 0.0010924 |  |  |  | 832.1619 |  | NA | 2.9975 | 284.2857 | 1.6825 | 4.2371
| D. Other Production |  | NA | [8 empty] | 1.7439 | 0.00054 | 31.0275 | 0.42678
| E. Production of Halocarbons and SF6 | [5 empty] | 4637.88 |  | NA |  | NA
| F. Consumption of Halocarbons and SF6 |  |  |  |  | NE,NO | 7.6662 | NE,NO | 0.3535 | NE,NO | 0.004533
| G. Other |  | NA | NA | NA | NA | NA | NA | NA | NA | NA | NA | NA | NA | NA
| 3. Solvent and Other Product Use |  | 915.78 |  | 4.5906 | [6 empty] | NO | NO | 364.3624 | NO
| 4. Agriculture |  | 0 | 797.9248 | 63.8448 | [6 empty] | 25.7108 | 398.4876 | 55.8879 | 4.2581
| A. Enteric Fermentation |  |  | 561.5783
| B. Manure Management |  |  | 210.8367 | 7.8142 | [8 empty] | NE
| C. Rice Cultivation |  |  | 6.5342 | [9 empty] | NA
| D. Agricultural Soils |  | 0 | IE,NA | 55.6684 | [8 empty] | NA
| E. Prescribed Burning of Savannas |  |  | NO | NO | [6 empty] | NO | NO | NO
| F. Field Burning of Agricultural Residues |  |  | 18.9756 | 0.36217 | [6 empty] | 13.0899 | 398.4876 | 55.8879
| G. Other |  |  | NA | NA | [6 empty] | NA | NA | NA | NA
| 5. Land-Use, Land-Use Change and Forestry |  | -19415.1113 | 6.8525 | 0.047111 | [6 empty] | 1.7027 | 59.9597 | IE,NA,NE,NO | NA
| A. Forest Land |  | -20028.8218 | 6.8525 | 0.047111 | [6 empty] | 1.7027 | 59.9597 | NE
| B. Cropland |  | 386.7732 | IE,NE,NO | IE,NE,NO | [6 empty] | IE,NO | IE,NO | IE,NO
| C. Grassland |  | -280.0398 | NE,NO | NE,NO | [6 empty] | NE | NE | NE
| D. Wetlands |  | NE,NO | NE,NO | NE,NO | [6 empty] | NE | NE | NE
| E. Settlements |  | 506.9771 | NO | NO | [6 empty] | NO | NO | NO
| F. Other Land |  | NE,NO | NE,NO | NE,NO | [6 empty] | NO | NO | NO
| G. Other |  | NO | NA | NA | [6 empty] | NA | NA | NA | NA
| 6. Waste |  | 126.109 | 395.8075 | 3.3127 | [6 empty] | 0.66562 | 8.4306 | 8.8465 | 0.57354
| A. Solid Waste Disposal on Land |  | 99.8903 | 315.9997 | [7 empty] | 0.41505 | 7.7463 | 2.4521
| B. Wastewater Handling |  |  | 70.6797 | 3.2655 | [6 empty] | NA | NA | NE
| C. Waste Incineration |  | 26.2187 | 0.015778 | 0.023912 | [6 empty] | 0.25056 | 0.6843 | 0.11002 | 0.21026
| D. Other |  | NA,NO | 9.1124 | NE,NO | [6 empty] | NE,NO | NE,NO | 6.2844 | NE,NO
| 7. Other |  | NA | NA | NA | NA | NA | NA | NA | NA | NA | NA | NA | NA | NA
Memo Items:
| International Bunkers |  | 17490.5094 | 0.55165 | 0.49569 | [6 empty] | 261.0899 | 11.2995 | 12.2187 | 227.7705
| Aviation |  | 7429.1954 | 0.045492 | 0.23585 | [6 empty] | 38.6939 | 4.9591 | 1.8977 | 2.3585
| Marine |  | 10061.314 | 0.50616 | 0.25984 | [6 empty] | 222.396 | 6.3404 | 10.321 | 225.412
| Multilateral Operations |  | NA | NA | NA | [6 empty] | NA | NA | NA | NA
| CO2 Emissions from Biomass |  | 15248.1669
1996
0 | GREENHOUSE GAS SOURCE AND SINK |  | Net CO2 | CH4 | N2O | HFCs |  | PFCs |  | SF6 |  | NOx | CO | NMVOC | SO2
| CATEGORIES |  | emissions/ removals |  |  | P | A | P | A | P | A
|  |  | (Gg) |  |  | CO2 equivalent (Gg) |  |  |  | (Gg)
| Total National Emissions and Removals |  | 220930.5545 | 1431.0774 | 96.1838 | C,NA,NE,NO | 5199.3713 | NA,NE,NO | 800.5999 | NA,NE,NO | 0.0048028 | 1300.2259 | 3231.8812 | 994.2231 | 1569.8108
| 1. Energy |  | 221135.7917 | 165.0656 | 7.1055 | [6 empty] | 1261.5154 | 2497.0836 | 489.5491 | 1552.7477
| A. Fuel Combustion | Reference Approach | 224568.4406
|  | Sectoral Approach | 219365.285 | 58.8441 | 7.1052 | [6 empty] | 1255.8456 | 2494.2689 | 418.356 | 1483.7363
| 1. Energy Industries |  | 73074.0022 | 1.703 | 1.6566 | [6 empty] | 264.2115 | 22.2933 | 7.526 | 1085.5458
| 2. Manufacturing Industries and Construction |  | 48024.0224 | 7.8866 | 1.3996 | [6 empty] | 191.5077 | 197.119 | 14.5658 | 256.3144
| 3. Transport |  | 68776.0231 | 14.921 | 2.9898 | [6 empty] | 653.234 | 1742.5085 | 344.4435 | 88.3846
| 4. Other Sectors |  | 29491.2373 | 34.3335 | 1.0591 | [6 empty] | 146.8924 | 532.3481 | 51.8207 | 53.4916
| 5. Other |  | IE,NA | IE,NA | IE,NA | [6 empty] | IE,NA | IE,NA | IE,NA | IE,NA
| B. Fugitive Emissions from Fuels |  | 1770.5067 | 106.2215 | 0.00026776 | [6 empty] | 5.6699 | 2.8147 | 71.1931 | 69.0114
| 1. Solid Fuels |  | 13.2474 | 70.8824 | NA,NE | [6 empty] | 0.060325 | 1.9159 | 0.37401 | 0.030163
| 2. Oil and Natural Gas |  | 1757.2593 | 35.3391 | 0.00026776 | [6 empty] | 5.6095 | 0.89875 | 70.8191 | 68.9812
| 2. Industrial Processes |  | 18679.0907 | 3.1447 | 7.1213 | C,NA,NE,NO | 5199.3713 | NA,NE,NO | 800.5999 | NA,NE,NO | 0.0048028 | 8.3237 | 283.8846 | 49.726 | 12.0342
| A. Mineral Products |  | 15592.9274 | NA | NA | [6 empty] | NA | 0.001634 | 0.0082139 | NA
| B. Chemical Industry |  | 785.0599 | 2.4615 | 7.1188 | NA | NA | NA | NA | NA | NA | 3.7899 | 8.3386 | 14.1346 | 7.163
| C. Metal Production |  | 2301.1034 | 0.68313 | 0.0025007 |  |  |  | 792.1417 |  | NA | 2.8647 | 275.544 | 1.5907 | 4.6147
| D. Other Production |  | NA | [8 empty] | 1.669 | 0.00036 | 33.9924 | 0.25649
| E. Production of Halocarbons and SF6 | [5 empty] | 5078.496 |  | NA |  | NA
| F. Consumption of Halocarbons and SF6 |  |  |  |  | C,NE,NO | 120.8753 | NE,NO | 8.4582 | NE,NO | 0.0048028
| G. Other |  | NA | NA | NA | NA | NA | NA | NA | NA | NA | NA | NA | NA | NA
| 3. Solvent and Other Product Use |  | 982.4043 |  | 4.7237 | [6 empty] | NO | NO | 387.6412 | NO
| 4. Agriculture |  | 0 | 845.6115 | 73.9207 | [6 empty] | 29.3505 | 427.4554 | 59.9506 | 4.5677
| A. Enteric Fermentation |  |  | 604.6187
| B. Manure Management |  |  | 208.0218 | 7.9826 | [8 empty] | NE
| C. Rice Cultivation |  |  | 12.616 | [9 empty] | NA
| D. Agricultural Soils |  | 0 | IE,NA | 65.5428 | [8 empty] | NA
| E. Prescribed Burning of Savannas |  |  | NO | NO | [6 empty] | NO | NO | NO
| F. Field Burning of Agricultural Residues |  |  | 20.355 | 0.39539 | [6 empty] | 14.2904 | 427.4554 | 59.9506
| G. Other |  |  | NA | NA | [6 empty] | NA | NA | NA | NA
| 5. Land-Use, Land-Use Change and Forestry |  | -19961.1351 | 1.9989 | 0.013743 | [6 empty] | 0.49669 | 17.4905 | IE,NA,NE,NO | NA
| A. Forest Land |  | -20557.9938 | 1.9989 | 0.013743 | [6 empty] | 0.49669 | 17.4905 | NE
| B. Cropland |  | 413.5437 | IE,NE,NO | IE,NE,NO | [6 empty] | IE,NO | IE,NO | IE,NO
| C. Grassland |  | -327.0118 | NE,NO | NE,NO | [6 empty] | NE | NE | NE
| D. Wetlands |  | NE,NO | NE,NO | NE,NO | [6 empty] | NE | NE | NE
| E. Settlements |  | 510.3267 | NO | NO | [6 empty] | NO | NO | NO
| F. Other Land |  | NE,NO | NE,NO | NE,NO | [6 empty] | NO | NO | NO
| G. Other |  | NO | NA | NA | [6 empty] | NA | NA | NA | NA
| 6. Waste |  | 94.403 | 415.2567 | 3.2989 | [6 empty] | 0.5396 | 5.9671 | 7.3562 | 0.46121
| A. Solid Waste Disposal on Land |  | 67.1829 | 334.5553 | [7 empty] | 0.28211 | 5.2646 | 1.6492
| B. Wastewater Handling |  |  | 72.5616 | 3.2586 | [6 empty] | NA | NA | NE
| C. Waste Incineration |  | 27.22 | 0.015963 | 0.024346 | [6 empty] | 0.25749 | 0.70248 | 0.10427 | 0.21688
| D. Other |  | NA,NO | 8.1239 | NE,NO | [6 empty] | NE,NO | NE,NO | 5.6027 | NE,NO
| 7. Other |  | NA | NA | NA | NA | NA | NA | NA | NA | NA | NA | NA | NA | NA
Memo Items:
| International Bunkers |  | 22609.5748 | 0.77929 | 0.63075 | [6 empty] | 364.9103 | 14.3335 | 16.9341 | 327.8967
| Aviation |  | 7921.1558 | 0.043853 | 0.25147 | [6 empty] | 40.9811 | 5.0871 | 1.9454 | 2.5147
| Marine |  | 14688.419 | 0.73543 | 0.37928 | [6 empty] | 323.9292 | 9.2464 | 14.9887 | 325.382
| Multilateral Operations |  | NA | NA | NA | [6 empty] | NA | NA | NA | NA
| CO2 Emissions from Biomass |  | 14965.7549
1997
0 | GREENHOUSE GAS SOURCE AND SINK |  | Net CO2 | CH4 | N2O | HFCs |  | PFCs |  | SF6 |  | NOx | CO | NMVOC | SO2
| CATEGORIES |  | emissions/ removals |  |  | P | A | P | A | P | A
|  |  | (Gg) |  |  | CO2 equivalent (Gg) |  |  |  | (Gg)
| Total National Emissions and Removals |  | 240093.2491 | 1470.7551 | 93.5024 | C,NA,NE,NO | 6164.411 | NA,NE,NO | 828.2072 | NA,NE,NO | 0.0054352 | 1321.6341 | 3161.6176 | 1004.2247 | 1776.9757
| 1. Energy |  | 240856.3284 | 171.2559 | 7.7899 | [6 empty] | 1281.9586 | 2307.4671 | 464.0702 | 1758.2183
| A. Fuel Combustion | Reference Approach | 244431.2031
|  | Sectoral Approach | 239012.0811 | 59.7115 | 7.7893 | [6 empty] | 1277.0013 | 2304.4414 | 396.4088 | 1693.6099
| 1. Energy Industries |  | 85353.9305 | 1.49 | 1.868 | [6 empty] | 311.2581 | 19.1428 | 7.7813 | 1248.3355
| 2. Manufacturing Industries and Construction |  | 54460.0641 | 9.6467 | 1.5934 | [6 empty] | 210.3081 | 183.9286 | 15.6411 | 337.5187
| 3. Transport |  | 69504.7739 | 14.0951 | 3.2739 | [6 empty] | 606.4287 | 1568.0273 | 320.9982 | 51.9845
| 4. Other Sectors |  | 29693.3126 | 34.4797 | 1.054 | [6 empty] | 149.0064 | 533.3427 | 51.9882 | 55.7713
| 5. Other |  | IE,NA | IE,NA | IE,NA | [6 empty] | IE,NA | IE,NA | IE,NA | IE,NA
| B. Fugitive Emissions from Fuels |  | 1844.2473 | 111.5444 | 0.00058113 | [6 empty] | 4.9573 | 3.0257 | 67.6614 | 64.6084
| 1. Solid Fuels |  | 14.5265 | 70.479 | NA,NE | [6 empty] | 0.06615 | 2.1009 | 0.41013 | 0.033075
| 2. Oil and Natural Gas |  | 1829.7207 | 41.0654 | 0.00058113 | [6 empty] | 4.8911 | 0.92482 | 67.2513 | 64.5753
| 2. Industrial Processes |  | 19751.5179 | 3.3023 | 6.8278 | C,NA,NE,NO | 6164.411 | NA,NE,NO | 828.2072 | NA,NE,NO | 0.0054352 | 8.6775 | 322.722 | 56.3376 | 13.3636
| A. Mineral Products |  | 16362.3918 | NA | NA | [6 empty] | NA | 0.001672 | 0.0081503 | NA
| B. Chemical Industry |  | 820.3676 | 2.5317 | 6.824 | NA | NA | NA | NA | NA | NA | 3.6251 | 7.9633 | 15.1184 | 7.4077
| C. Metal Production |  | 2568.7585 | 0.77064 | 0.0038565 |  |  |  | 808.7357 |  | NA | 3.2965 | 314.757 | 1.8274 | 5.6503
| D. Other Production |  | NA | [8 empty] | 1.7559 | NE | 39.3837 | 0.30551
| E. Production of Halocarbons and SF6 | [5 empty] | 5824.736 |  | NA |  | NA
| F. Consumption of Halocarbons and SF6 |  |  |  |  | C,NE,NO | 339.675 | NE,NO | 19.4715 | NE,NO | 0.0054352
| G. Other |  | NA | NA | NA | NA | NA | NA | NA | NA | NA | NA | NA | NA | NA
| 3. Solvent and Other Product Use |  | 1041.6489 |  | 4.7912 | [6 empty] | NO | NO | 410.9489 | NO
| 4. Agriculture |  | 0 | 850.7482 | 70.604 | [6 empty] | 29.1097 | 473.801 | 66.4506 | 5.0629
| A. Enteric Fermentation |  |  | 597.905
| B. Manure Management |  |  | 216.6534 | 8.2409 | [8 empty] | NE
| C. Rice Cultivation |  |  | 13.6278 | [9 empty] | NA
| D. Agricultural Soils |  | 0 | IE,NA | 61.9473 | [8 empty] | NA
| E. Prescribed Burning of Savannas |  |  | NO | NO | [6 empty] | NO | NO | NO
| F. Field Burning of Agricultural Residues |  |  | 22.562 | 0.41574 | [6 empty] | 15.0261 | 473.801 | 66.4506
| G. Other |  |  | NA | NA | [6 empty] | NA | NA | NA | NA
| 5. Land-Use, Land-Use Change and Forestry |  | -21622.2897 | 6.0194 | 0.041384 | [6 empty] | 1.4957 | 52.6702 | IE,NA,NE,NO | NA
| A. Forest Land |  | -20955.8097 | 6.0194 | 0.041384 | [6 empty] | 1.4957 | 52.6702 | NE
| B. Cropland |  | -807.7817 | IE,NE,NO | IE,NE,NO | [6 empty] | IE,NO | IE,NO | IE,NO
| C. Grassland |  | -372.3745 | NE,NO | NE,NO | [6 empty] | NE | NE | NE
| D. Wetlands |  | NE,NO | NE,NO | NE,NO | [6 empty] | NE | NE | NE
| E. Settlements |  | 513.6763 | NO | NO | [6 empty] | NO | NO | NO
| F. Other Land |  | NE,NO | NE,NO | NE,NO | [6 empty] | NO | NO | NO
| G. Other |  | NO | NA | NA | [6 empty] | NA | NA | NA | NA
| 6. Waste |  | 66.0436 | 439.4293 | 3.4481 | [6 empty] | 0.39265 | 4.9574 | 6.4174 | 0.33088
| A. Solid Waste Disposal on Land |  | 54.3019 | 355.3809 | [7 empty] | 0.2304 | 4.2991 | 1.333
| B. Wastewater Handling |  |  | 76.8001 | 3.4161 | [6 empty] | NA | NA | NE
| C. Waste Incineration |  | 11.7417 | 0.015633 | 0.018869 | [6 empty] | 0.16225 | 0.65832 | 0.09638 | 0.1334
| D. Other |  | NA,NO | 7.2326 | NE,NO | [6 empty] | NE,NO | NE,NO | 4.988 | NE,NO
| 7. Other |  | NA | NA | NA | NA | NA | NA | NA | NA | NA | NA | NA | NA | NA
Memo Items:
| International Bunkers |  | 26495.4059 | 0.94186 | 0.73369 | [6 empty] | 441.1922 | 16.5475 | 20.3131 | 397.1341
| Aviation |  | 8379.3529 | 0.041291 | 0.26601 | [6 empty] | 43.0502 | 5.1617 | 1.9725 | 2.6601
| Marine |  | 18116.053 | 0.90057 | 0.46768 | [6 empty] | 398.142 | 11.3858 | 18.3406 | 394.474
| Multilateral Operations |  | NA | NA | NA | [6 empty] | NA | NA | NA | NA
| CO2 Emissions from Biomass |  | 15655.032
1998
0 | GREENHOUSE GAS SOURCE AND SINK |  | Net CO2 | CH4 | N2O | HFCs |  | PFCs |  | SF6 |  | NOx | CO | NMVOC | SO2
| CATEGORIES |  | emissions/ removals |  |  | P | A | P | A | P | A
|  |  | (Gg) |  |  | CO2 equivalent (Gg) |  |  |  | (Gg)
| Total National Emissions and Removals |  | 247548.0445 | 1513.2461 | 97.5166 | C,NA,NE,NO | 5897.0201 | NA,NE,NO | 782.6469 | NA,NE,NO | 0.0058206 | 1302.8169 | 3054.6252 | 1035.9979 | 1622.1866
| 1. Energy |  | 247721.0356 | 167.5671 | 8.2785 | [6 empty] | 1263.7411 | 2236.3124 | 463.1904 | 1603.7875
| A. Fuel Combustion | Reference Approach | 249992.6739
|  | Sectoral Approach | 245792.8569 | 60.7578 | 8.2783 | [6 empty] | 1258.6921 | 2233.2615 | 391.133 | 1530.1312
| 1. Energy Industries |  | 84698.4918 | 1.5633 | 1.8208 | [6 empty] | 286.0916 | 18.5224 | 8.1254 | 1131.5869
| 2. Manufacturing Industries and Construction |  | 54794.609 | 11.3032 | 1.6087 | [6 empty] | 216.2205 | 174.0351 | 16.4203 | 292.4637
| 3. Transport |  | 75844.2381 | 14.0247 | 3.7707 | [6 empty] | 602.5246 | 1509.1641 | 314.6803 | 50.8135
| 4. Other Sectors |  | 30455.518 | 33.8667 | 1.0781 | [6 empty] | 153.8554 | 531.5398 | 51.9069 | 55.2671
| 5. Other |  | IE,NA | IE,NA | IE,NA | [6 empty] | IE,NA | IE,NA | IE,NA | IE,NA
| B. Fugitive Emissions from Fuels |  | 1928.1787 | 106.8094 | 0.0002078 | [6 empty] | 5.0491 | 3.0509 | 72.0574 | 73.6563
| 1. Solid Fuels |  | 14.4442 | 63.3153 | NA,NE | [6 empty] | 0.065775 | 2.089 | 0.4078 | 0.032888
| 2. Oil and Natural Gas |  | 1913.7345 | 43.494 | 0.0002078 | [6 empty] | 4.9833 | 0.96189 | 71.6496 | 73.6234
| 2. Industrial Processes |  | 21097.2478 | 3.4481 | 6.3398 | C,NA,NE,NO | 5897.0201 | NA,NE,NO | 782.6469 | NA,NE,NO | 0.0058206 | 8.6363 | 347.3421 | 58.1869 | 13.6473
| A. Mineral Products |  | 17602.7296 | NA | NA | [6 empty] | NA | 0.0019266 | 0.0084287 | NA
| B. Chemical Industry |  | 777.6798 | 2.6389 | 6.3353 | NA | NA | NA | NA | NA | NA | 3.2505 | 7.5009 | 15.7583 | 7.3707
| C. Metal Production |  | 2716.8384 | 0.80926 | 0.0045685 |  |  |  | 749.7058 |  | NA | 3.534 | 339.8392 | 1.9566 | 5.8566
| D. Other Production |  | NA | [8 empty] | 1.8518 | NE | 40.4635 | 0.42003
| E. Production of Halocarbons and SF6 | [5 empty] | 5123.4238 |  | NA |  | NA
| F. Consumption of Halocarbons and SF6 |  |  |  |  | C,NE,NO | 773.5963 | NE,NO | 32.9411 | NE,NO | 0.0058206
| G. Other |  | NA | NA | NA | NA | NA | NA | NA | NA | NA | NA | NA | NA | NA
| 3. Solvent and Other Product Use |  | 1143.075 |  | 4.5356 | [6 empty] | NO | NO | 450.8414 | NO
| 4. Agriculture |  | 0 | 875.19 | 74.8405 | [6 empty] | 28.5974 | 414.8191 | 58.1784 | 4.4326
| A. Enteric Fermentation |  |  | 611.6076
| B. Manure Management |  |  | 230.3084 | 8.4039 | [8 empty] | NE
| C. Rice Cultivation |  |  | 13.5208 | [9 empty] | NA
| D. Agricultural Soils |  | 0 | IE,NA | 66.0621 | [8 empty] | NA
| E. Prescribed Burning of Savannas |  |  | NO | NO | [6 empty] | NO | NO | NO
| F. Field Burning of Agricultural Residues |  |  | 19.7533 | 0.37446 | [6 empty] | 13.5341 | 414.8191 | 58.1784
| G. Other |  |  | NA | NA | [6 empty] | NA | NA | NA | NA
| 5. Land-Use, Land-Use Change and Forestry |  | -22473.6812 | 5.893 | 0.040514 | [6 empty] | 1.4643 | 51.5637 | IE,NA,NE,NO | NA
| A. Forest Land |  | -21610.7644 | 5.893 | 0.040514 | [6 empty] | 1.4643 | 51.5637 | NE
| B. Cropland |  | -958.5099 | IE,NE,NO | IE,NE,NO | [6 empty] | IE,NO | IE,NO | IE,NO
| C. Grassland |  | -421.4327 | NE,NO | NE,NO | [6 empty] | NE | NE | NE
| D. Wetlands |  | NE,NO | NE,NO | NE,NO | [6 empty] | NE | NE | NE
| E. Settlements |  | 517.0259 | NO | NO | [6 empty] | NO | NO | NO
| F. Other Land |  | NE,NO | NE,NO | NE,NO | [6 empty] | NO | NO | NO
| G. Other |  | NO | NA | NA | [6 empty] | NA | NA | NA | NA
| 6. Waste |  | 60.3673 | 461.1478 | 3.4816 | [6 empty] | 0.37773 | 4.5879 | 5.6009 | 0.31912
| A. Solid Waste Disposal on Land |  | 48.6507 | 374.4711 | [7 empty] | 0.20796 | 3.88 | 1.1943
| B. Wastewater Handling |  |  | 80.4046 | 3.4496 | [6 empty] | NA | NA | NE
| C. Waste Incineration |  | 11.7166 | 0.016785 | 0.020051 | [6 empty] | 0.16977 | 0.70788 | 0.092563 | 0.14219
| D. Other |  | NA,NO | 6.2554 | NE,NO | [6 empty] | NE,NO | NE,NO | 4.3141 | NE,NO
| 7. Other |  | NA | NA | NA | NA | NA | NA | NA | NA | NA | NA | NA | NA | NA
Memo Items:
| International Bunkers |  | 28332.5169 | 1.028 | 0.78694 | [6 empty] | 474.9839 | 17.5518 | 22.2903 | 460.2666
| Aviation |  | 9250.2519 | 0.039747 | 0.29366 | [6 empty] | 47.1795 | 5.4468 | 2.0797 | 2.9366
| Marine |  | 19082.265 | 0.98825 | 0.49328 | [6 empty] | 427.8044 | 12.105 | 20.2106 | 457.33
| Multilateral Operations |  | NA | NA | NA | [6 empty] | NA | NA | NA | NA
| CO2 Emissions from Biomass |  | 15238.8968
1999
0 | GREENHOUSE GAS SOURCE AND SINK |  | Net CO2 | CH4 | N2O | HFCs |  | PFCs |  | SF6 |  | NOx | CO | NMVOC | SO2
| CATEGORIES |  | emissions/ removals |  |  | P | A | P | A | P | A
|  |  | (Gg) |  |  | CO2 equivalent (Gg) |  |  |  | (Gg)
| Total National Emissions and Removals |  | 272359.331 | 1525.5211 | 101.2074 | C,NA,NE,NO | 7303.8534 | NA,NE,NO | 722.8282 | NA,NE,NO | 0.0073374 | 1356.3589 | 2864.1376 | 1021.385 | 1638.5533
| 1. Energy |  | 272013.733 | 151.6435 | 9.1709 | [6 empty] | 1317.8288 | 2115.6452 | 434.8573 | 1620.7036
| A. Fuel Combustion | Reference Approach | 271312.7799
|  | Sectoral Approach | 270027.7582 | 61.6624 | 9.1707 | [6 empty] | 1312.9944 | 2112.8582 | 365.8196 | 1562.8743
| 1. Energy Industries |  | 100510.2939 | 1.665 | 2.0786 | [6 empty] | 322.4124 | 20.0615 | 8.8099 | 1178.5982
| 2. Manufacturing Industries and Construction |  | 57145.5652 | 13.8856 | 1.6891 | [6 empty] | 226.2068 | 211.6069 | 17.6072 | 267.4342
| 3. Transport |  | 80369.6324 | 13.1564 | 4.2955 | [6 empty] | 606.1019 | 1352.7292 | 287.5358 | 58.5819
| 4. Other Sectors |  | 32002.2667 | 32.9554 | 1.1076 | [6 empty] | 158.2733 | 528.4606 | 51.8667 | 58.2601
| 5. Other |  | IE,NA | IE,NA | IE,NA | [6 empty] | IE,NA | IE,NA | IE,NA | IE,NA
| B. Fugitive Emissions from Fuels |  | 1985.9749 | 89.9812 | 0.00015055 | [6 empty] | 4.8344 | 2.7871 | 69.0376 | 57.8293
| 1. Solid Fuels |  | 12.7972 | 58.7095 | NA,NE | [6 empty] | 0.058275 | 1.8508 | 0.3613 | 0.029138
| 2. Oil and Natural Gas |  | 1973.1777 | 31.2717 | 0.00015055 | [6 empty] | 4.7761 | 0.93626 | 68.6763 | 57.8001
| 2. Industrial Processes |  | 21926.7699 | 3.466 | 6.9157 | C,NA,NE,NO | 7303.8534 | NA,NE,NO | 722.8282 | NA,NE,NO | 0.0073374 | 8.7789 | 338.1686 | 57.7037 | 13.5452
| A. Mineral Products |  | 18448.2478 | NA | NA | [6 empty] | NA | 0.0019971 | 0.0084164 | NA
| B. Chemical Industry |  | 729.6955 | 2.6967 | 6.9124 | NA | NA | NA | NA | NA | NA | 3.3435 | 7.841 | 16.2745 | 7.1902
| C. Metal Production |  | 2748.8265 | 0.76927 | 0.0033053 |  |  |  | 674.3583 |  | NA | 3.5055 | 330.3256 | 1.9584 | 5.9091
| D. Other Production |  | NA | [8 empty] | 1.9299 | NE | 39.4623 | 0.44584
| E. Production of Halocarbons and SF6 | [5 empty] | 5938.9004 |  | NA |  | NA
| F. Consumption of Halocarbons and SF6 |  |  |  |  | C,NE,NO | 1364.9529 | NE,NO | 48.4699 | NE,NO | 0.0073374
| G. Other |  | NA | NA | NA | NA | NA | NA | NA | NA | NA | NA | NA | NA | NA
| 3. Solvent and Other Product Use |  | 1190.7713 |  | 4.2937 | [6 empty] | NO | NO | 471.1317 | NO
| 4. Agriculture |  | 0 | 887.0577 | 77.3004 | [6 empty] | 28.4728 | 373.9016 | 52.4397 | 3.9954
| A. Enteric Fermentation |  |  | 620.6678
| B. Manure Management |  |  | 235.3265 | 8.4819 | [8 empty] | NE
| C. Rice Cultivation |  |  | 13.2586 | [9 empty] | NA
| D. Agricultural Soils |  | 0 | IE,NA | 68.4719 | [8 empty] | NA
| E. Prescribed Burning of Savannas |  |  | NO | NO | [6 empty] | NO | NO | NO
| F. Field Burning of Agricultural Residues |  |  | 17.8048 | 0.34658 | [6 empty] | 12.5265 | 373.9016 | 52.4397
| G. Other |  |  | NA | NA | [6 empty] | NA | NA | NA | NA
| 5. Land-Use, Land-Use Change and Forestry |  | -22829.2915 | 3.6716 | 0.025242 | [6 empty] | 0.91233 | 32.1267 | IE,NA,NE,NO | NA
| A. Forest Land |  | -22010.318 | 3.6716 | 0.025242 | [6 empty] | 0.91233 | 32.1267 | NE
| B. Cropland |  | -871.4614 | IE,NE,NO | IE,NE,NO | [6 empty] | IE,NO | IE,NO | IE,NO
| C. Grassland |  | -467.8874 | NE,NO | NE,NO | [6 empty] | NE | NE | NE
| D. Wetlands |  | NE,NO | NE,NO | NE,NO | [6 empty] | NE | NE | NE
| E. Settlements |  | 520.3754 | NO | NO | [6 empty] | NO | NO | NO
| F. Other Land |  | NE,NO | NE,NO | NE,NO | [6 empty] | NO | NO | NO
| G. Other |  | NO | NA | NA | [6 empty] | NA | NA | NA | NA
| 6. Waste |  | 57.3483 | 479.6822 | 3.5015 | [6 empty] | 0.36606 | 4.2955 | 5.2527 | 0.30914
| A. Solid Waste Disposal on Land |  | 44.7382 | 390.4084 | [7 empty] | 0.19265 | 3.5942 | 1.0982
| B. Wastewater Handling |  |  | 83.3576 | 3.4703 | [6 empty] | NA | NA | NE
| C. Waste Incineration |  | 12.6101 | 0.016469 | 0.020031 | [6 empty] | 0.17341 | 0.70129 | 0.085647 | 0.14644
| D. Other |  | NA,NO | 5.8998 | NE,NO | [6 empty] | NE,NO | NE,NO | 4.0688 | NE,NO
| 7. Other |  | NA | NA | NA | NA | NA | NA | NA | NA | NA | NA | NA | NA | NA
Memo Items:
| International Bunkers |  | 28210.1573 | 1.0124 | 0.78571 | [6 empty] | 466.9075 | 17.4556 | 21.7621 | 445.9315
| Aviation |  | 9586.9213 | 0.051209 | 0.30435 | [6 empty] | 50.0875 | 5.651 | 2.1111 | 3.0435
| Marine |  | 18623.236 | 0.96122 | 0.48136 | [6 empty] | 416.82 | 11.8046 | 19.651 | 442.888
| Multilateral Operations |  | NA | NA | NA | [6 empty] | NA | NA | NA | NA
| CO2 Emissions from Biomass |  | 15316.5624
2000
0 | GREENHOUSE GAS SOURCE AND SINK |  | Net CO2 | CH4 | N2O | HFCs |  | PFCs |  | SF6 |  | NOx | CO | NMVOC | SO2
| CATEGORIES |  | emissions/ removals |  |  | P | A | P | A | P | A
|  |  | (Gg) |  |  | CO2 equivalent (Gg) |  |  |  | (Gg)
| Total National Emissions and Removals |  | 283156.7492 | 1570.7059 | 104.5819 | C,NA,NE,NO | 8365.5971 | NA,NE,NO | 436.0327 | NA,NE,NO | 0.0085606 | 1383.1697 | 2761.8715 | 995.0456 | 1513.5152
| 1. Energy |  | 282609.6761 | 158.2605 | 9.4218 | [6 empty] | 1345.2925 | 1942.4994 | 388.7017 | 1495.8613
| A. Fuel Combustion | Reference Approach | 281429.6565
|  | Sectoral Approach | 280480.807 | 63.8982 | 9.4217 | [6 empty] | 1340.3361 | 1939.3585 | 329.0336 | 1440.4862
| 1. Energy Industries |  | 104679.1205 | 1.9501 | 2.0086 | [6 empty] | 342.5407 | 21.7761 | 8.9987 | 1090.8019
| 2. Manufacturing Industries and Construction |  | 59559.025 | 17.1098 | 1.7595 | [6 empty] | 232.4239 | 229.7403 | 18.6259 | 239.5637
| 3. Transport |  | 82614.5825 | 11.7784 | 4.5299 | [6 empty] | 606.4397 | 1158.3724 | 249.6809 | 53.6018
| 4. Other Sectors |  | 33628.0791 | 33.0599 | 1.1237 | [6 empty] | 158.9318 | 529.4696 | 51.7281 | 56.5189
| 5. Other |  | IE,NA | IE,NA | IE,NA | [6 empty] | IE,NA | IE,NA | IE,NA | IE,NA
| B. Fugitive Emissions from Fuels |  | 2128.8691 | 94.3623 | 0.00010757 | [6 empty] | 4.9564 | 3.1409 | 59.6681 | 55.375
| 1. Solid Fuels |  | 15.272 | 59.4099 | NA,NE | [6 empty] | 0.069545 | 2.2087 | 0.43118 | 0.034772
| 2. Oil and Natural Gas |  | 2113.597 | 34.9525 | 0.00010757 | [6 empty] | 4.8868 | 0.93215 | 59.237 | 55.3403
| 2. Industrial Processes |  | 22722.3945 | 3.3159 | 6.7005 | C,NA,NE,NO | 8365.5971 | NA,NE,NO | 436.0327 | NA,NE,NO | 0.0085606 | 8.8043 | 361.4533 | 61.2316 | 13.1928
| A. Mineral Products |  | 19091.0521 | NA | NA | [6 empty] | NA | 0.0021428 | 0.0085228 | NA
| B. Chemical Industry |  | 708.3013 | 2.5468 | 6.698 | NA | NA | NA | NA | NA | NA | 3.1173 | 7.5944 | 15.7666 | 6.7514
| C. Metal Production |  | 2923.0411 | 0.76908 | 0.0024818 |  |  |  | 370.2845 |  | NA | 3.6836 | 353.8563 | 2.124 | 5.9723
| D. Other Production |  | NA | [8 empty] | 2.0035 | 0.00043 | 43.3324 | 0.46915
| E. Production of Halocarbons and SF6 | [5 empty] | 6394.5121 |  | NA |  | NA
| F. Consumption of Halocarbons and SF6 |  |  |  |  | C,NE,NO | 1971.0851 | NE,NO | 65.7482 | NE,NO | 0.0085606
| G. Other |  | NA | NA | NA | NA | NA | NA | NA | NA | NA | NA | NA | NA | NA
| 3. Solvent and Other Product Use |  | 1225.3674 |  | 4.2049 | [6 empty] | NO | NO | 486.1751 | NO
| 4. Agriculture |  | 0 | 905.1223 | 80.7156 | [6 empty] | 26.8082 | 387.6813 | 54.3723 | 4.1427
| A. Enteric Fermentation |  |  | 623.4573
| B. Manure Management |  |  | 249.1613 | 8.4331 | [8 empty] | NE
| C. Rice Cultivation |  |  | 14.0426 | [9 empty] | NA
| D. Agricultural Soils |  | 0 | IE,NA | 72.0038 | [8 empty] | NA
| E. Prescribed Burning of Savannas |  |  | NO | NO | [6 empty] | NO | NO | NO
| F. Field Burning of Agricultural Residues |  |  | 18.461 | 0.27872 | [6 empty] | 10.0738 | 387.6813 | 54.3723
| G. Other |  |  | NA | NA | [6 empty] | NA | NA | NA | NA
| 5. Land-Use, Land-Use Change and Forestry |  | -23439.6639 | 7.6409 | 0.052531 | [6 empty] | 1.8986 | 66.858 | IE,NA,NE,NO | NA
| A. Forest Land |  | -22445.6127 | 7.6409 | 0.052531 | [6 empty] | 1.8986 | 66.858 | NE
| B. Cropland |  | -1002.1311 | IE,NE,NO | IE,NE,NO | [6 empty] | IE,NO | IE,NO | IE,NO
| C. Grassland |  | -515.6449 | NE,NO | NE,NO | [6 empty] | NE | NE | NE
| D. Wetlands |  | NE,NO | NE,NO | NE,NO | [6 empty] | NE | NE | NE
| E. Settlements |  | 523.7248 | NO | NO | [6 empty] | NO | NO | NO
| F. Other Land |  | NE,NO | NE,NO | NE,NO | [6 empty] | NO | NO | NO
| G. Other |  | NO | NA | NA | [6 empty] | NA | NA | NA | NA
| 6. Waste |  | 38.9752 | 496.3663 | 3.4865 | [6 empty] | 0.36603 | 3.3795 | 4.5649 | 0.31842
| A. Solid Waste Disposal on Land |  | 26.5545 | 405.0739 | [7 empty] | 0.11818 | 2.204 | 0.65187
| B. Wastewater Handling |  |  | 85.7421 | 3.4475 | [6 empty] | NA | NA | NE
| C. Waste Incineration |  | 12.4207 | 0.028258 | 0.032022 | [6 empty] | 0.24785 | 1.1754 | 0.10477 | 0.22185
| D. Other |  | NA,NO | 5.5219 | NE,NO | [6 empty] | NE,NO | NE,NO | 3.8082 | NE,NO
| 7. Other |  | NA | NA | NA | NA | NA | NA | NA | NA | NA | NA | NA | NA | NA
Memo Items:
| International Bunkers |  | 29354.0257 | 1.0501 | 0.81994 | [6 empty] | 483.4697 | 18.047 | 22.603 | 473.6174
| Aviation |  | 10330.0247 | 0.051214 | 0.32794 | [6 empty] | 54.0685 | 5.9404 | 2.147 | 3.2794
| Marine |  | 19024.001 | 0.99889 | 0.492 | [6 empty] | 429.4012 | 12.1066 | 20.4561 | 470.338
| Multilateral Operations |  | NA | NA | NA | [6 empty] | NA | NA | NA | NA
| CO2 Emissions from Biomass |  | 15664.7527
2001
0 | GREENHOUSE GAS SOURCE AND SINK |  | Net CO2 | CH4 | N2O | HFCs |  | PFCs |  | SF6 |  | NOx | CO | NMVOC | SO2
| CATEGORIES |  | emissions/ removals |  |  | P | A | P | A | P | A
|  |  | (Gg) |  |  | CO2 equivalent (Gg) |  |  |  | (Gg)
| Total National Emissions and Removals |  | 287629.3952 | 1608.3522 | 99.9977 | C,NA,NE,NO | 5534.1325 | NA,NE,NO | 268.9389 | NA,NE,NO | 0.0076482 | 1354.459 | 2651.5397 | 972.749 | 1494.0167
| 1. Energy |  | 286579.863 | 157.2242 | 8.1955 | [6 empty] | 1320.4422 | 1846.6283 | 372.4404 | 1476.4443
| A. Fuel Combustion | Reference Approach | 283133.8229
|  | Sectoral Approach | 284568.3456 | 65.8972 | 8.1954 | [6 empty] | 1315.1634 | 1843.6221 | 312.2145 | 1430.4341
| 1. Energy Industries |  | 99143.6456 | 1.757 | 2.1207 | [6 empty] | 311.9469 | 20.7019 | 8.9404 | 1051.6432
| 2. Manufacturing Industries and Construction |  | 63887.6817 | 19.3709 | 1.8752 | [6 empty] | 243.2466 | 237.86 | 19.7499 | 263.5593
| 3. Transport |  | 86819.9381 | 11.1498 | 3.0687 | [6 empty] | 598.4952 | 1053.2094 | 231.7828 | 58.5214
| 4. Other Sectors |  | 34717.0802 | 33.6196 | 1.1308 | [6 empty] | 161.4746 | 531.8508 | 51.7414 | 56.7102
| 5. Other |  | IE,NA | IE,NA | IE,NA | [6 empty] | IE,NA | IE,NA | IE,NA | IE,NA
| B. Fugitive Emissions from Fuels |  | 2011.5174 | 91.327 | 0.00010395 | [6 empty] | 5.2789 | 3.0062 | 60.2259 | 46.0102
| 1. Solid Fuels |  | 14.5375 | 52.3198 | NA,NE | [6 empty] | 0.0662 | 2.1025 | 0.41044 | 0.0331
| 2. Oil and Natural Gas |  | 1996.9799 | 39.0071 | 0.00010395 | [6 empty] | 5.2127 | 0.90371 | 59.8154 | 45.9771
| 2. Industrial Processes |  | 23120.9541 | 3.4099 | 6.0619 | C,NA,NE,NO | 5534.1325 | NA,NE,NO | 268.9389 | NA,NE,NO | 0.0076482 | 8.86 | 372.053 | 63.8154 | 12.9871
| A. Mineral Products |  | 19485.4592 | NA | NA | [6 empty] | NA | 0.002337 | 0.0087059 | NA
| B. Chemical Industry |  | 715.5009 | 2.6307 | 6.0583 | NA | NA | NA | NA | NA | NA | 3.0088 | 8.1925 | 15.9193 | 6.6109
| C. Metal Production |  | 2919.994 | 0.7792 | 0.0036333 |  |  |  | 186.4573 |  | NA | 3.8726 | 363.8562 | 2.1692 | 5.9462
| D. Other Production |  | NA | [8 empty] | 1.9786 | 0.00194 | 45.7183 | 0.42995
| E. Production of Halocarbons and SF6 | [5 empty] | 2992.797 |  | NA |  | NA
| F. Consumption of Halocarbons and SF6 |  |  |  |  | C,NE,NO | 2541.3355 | NE,NO | 82.4816 | NE,NO | 0.0076482
| G. Other |  | NA | NA | NA | NA | NA | NA | NA | NA | NA | NA | NA | NA | NA
| 3. Solvent and Other Product Use |  | 1194.176 |  | 5.1636 | [6 empty] | NO | NO | 475.8682 | NO
| 4. Agriculture |  | 0 | 926.8123 | 76.9905 | [6 empty] | 24.0566 | 402.5782 | 56.4616 | 4.3018
| A. Enteric Fermentation |  |  | 640.5482
| B. Manure Management |  |  | 253.2224 | 8.7999 | [8 empty] | NE
| C. Rice Cultivation |  |  | 13.8713 | [9 empty] | NA
| D. Agricultural Soils |  | 0 | IE,NA | 67.951 | [8 empty] | NA
| E. Prescribed Burning of Savannas |  |  | NO | NO | [6 empty] | NO | NO | NO
| F. Field Burning of Agricultural Residues |  |  | 19.1704 | 0.23961 | [6 empty] | 8.6603 | 402.5782 | 56.4616
| G. Other |  |  | NA | NA | [6 empty] | NA | NA | NA | NA
| 5. Land-Use, Land-Use Change and Forestry |  | -23304.2571 | 3.0973 | 0.021294 | [6 empty] | 0.76963 | 27.1016 | IE,NA,NE,NO | NA
| A. Forest Land |  | -22918.8518 | 3.0973 | 0.021294 | [6 empty] | 0.76963 | 27.1016 | NE
| B. Cropland |  | -350.3002 | IE,NE,NO | IE,NE,NO | [6 empty] | IE,NO | IE,NO | IE,NO
| C. Grassland |  | -562.1793 | NE,NO | NE,NO | [6 empty] | NE | NE | NE
| D. Wetlands |  | NE,NO | NE,NO | NE,NO | [6 empty] | NE | NE | NE
| E. Settlements |  | 527.0742 | NO | NO | [6 empty] | NO | NO | NO
| F. Other Land |  | NE,NO | NE,NO | NE,NO | [6 empty] | NO | NO | NO
| G. Other |  | NO | NA | NA | [6 empty] | NA | NA | NA | NA
| 6. Waste |  | 38.6591 | 517.8085 | 3.5649 | [6 empty] | 0.33058 | 3.1786 | 4.1634 | 0.28351
| A. Solid Waste Disposal on Land |  | 26.4947 | 424.2214 | [7 empty] | 0.11878 | 2.215 | 0.6504
| B. Wastewater Handling |  |  | 88.5963 | 3.5315 | [6 empty] | NA | NA | NE
| C. Waste Incineration |  | 12.1644 | 0.022837 | 0.026379 | [6 empty] | 0.2118 | 0.96355 | 0.086799 | 0.18716
| D. Other |  | NA,NO | 4.968 | NE,NO | [6 empty] | NE,NO | NE,NO | 3.4262 | NE,NO
| 7. Other |  | NA | NA | NA | NA | NA | NA | NA | NA | NA | NA | NA | NA | NA
Memo Items:
| International Bunkers |  | 31648.811 | 1.1703 | 0.87957 | [6 empty] | 535.7317 | 19.2496 | 25.0603 | 537.0205
| Aviation |  | 10358.777 | 0.045485 | 0.32885 | [6 empty] | 53.6973 | 5.6812 | 2.0104 | 3.2885
| Marine |  | 21290.034 | 1.1249 | 0.55072 | [6 empty] | 482.0344 | 13.5684 | 23.0498 | 533.732
| Multilateral Operations |  | NA | NA | NA | [6 empty] | NA | NA | NA | NA
| CO2 Emissions from Biomass |  | 15876.768
2002
0 | GREENHOUSE GAS SOURCE AND SINK |  | Net CO2 | CH4 | N2O | HFCs |  | PFCs |  | SF6 |  | NOx | CO | NMVOC | SO2
| CATEGORIES |  | emissions/ removals |  |  | P | A | P | A | P | A
|  |  | (Gg) |  |  | CO2 equivalent (Gg) |  |  |  | (Gg)
| Total National Emissions and Removals |  | 306038.8934 | 1628.0363 | 96.3763 | C,NA,NE,NO | 4183.3721 | NA,NE,NO | 297.4819 | NA,NE,NO | 0.0086664 | 1394.0115 | 2437.3106 | 891.1371 | 1590.1859
| 1. Energy |  | 304319.6988 | 159.9662 | 8.4473 | [6 empty] | 1363.1242 | 1709.0404 | 301.3663 | 1574.1186
| A. Fuel Combustion | Reference Approach | 299711.6392
|  | Sectoral Approach | 302254.323 | 66.6446 | 8.447 | [6 empty] | 1357.6322 | 1706.0425 | 245.0949 | 1530.8348
| 1. Energy Industries |  | 112698.1228 | 2.1344 | 2.2562 | [6 empty] | 355.2214 | 23.4667 | 9.651 | 1175.3896
| 2. Manufacturing Industries and Construction |  | 65244.2535 | 20.7809 | 1.9565 | [6 empty] | 249.4541 | 245.4367 | 20.7295 | 237.3804
| 3. Transport |  | 88652.5279 | 9.6777 | 3.0818 | [6 empty] | 591.0805 | 904.3469 | 163.1987 | 60.753
| 4. Other Sectors |  | 35659.4188 | 34.0516 | 1.1526 | [6 empty] | 161.8762 | 532.7922 | 51.5158 | 57.3119
| 5. Other |  | IE,NA | IE,NA | IE,NA | [6 empty] | IE,NA | IE,NA | IE,NA | IE,NA
| B. Fugitive Emissions from Fuels |  | 2065.3758 | 93.3216 | 0.00030318 | [6 empty] | 5.492 | 2.998 | 56.2714 | 43.2838
| 1. Solid Fuels |  | 14.4222 | 50.6255 | NA,NE | [6 empty] | 0.065675 | 2.0858 | 0.40719 | 0.032838
| 2. Oil and Natural Gas |  | 2050.9536 | 42.6961 | 0.00030318 | [6 empty] | 5.4263 | 0.91213 | 55.8642 | 43.2509
| 2. Industrial Processes |  | 24001.3661 | 3.1967 | 5.4549 | C,NA,NE,NO | 4183.3721 | NA,NE,NO | 297.4819 | NA,NE,NO | 0.0086664 | 8.4805 | 376.7192 | 66.017 | 12.5251
| A. Mineral Products |  | 20216.2396 | NA | NA | [6 empty] | NA | 0.0024885 | 0.0088215 | NA
| B. Chemical Industry |  | 701.3216 | 2.4494 | 5.4519 | NA | NA | NA | NA | NA | NA | 2.6041 | 7.8962 | 16.0452 | 6.546
| C. Metal Production |  | 3083.8049 | 0.74731 | 0.0030014 |  |  |  | 198.7817 |  | NA | 3.8542 | 368.8185 | 2.1853 | 5.5579
| D. Other Production |  | NA | [8 empty] | 2.0222 | 0.00198 | 47.7777 | 0.42122
| E. Production of Halocarbons and SF6 | [5 empty] | 1170.6465 |  | NA |  | NA
| F. Consumption of Halocarbons and SF6 |  |  |  |  | C,NE,NO | 3012.7256 | NE,NO | 98.7002 | NE,NO | 0.0086664
| G. Other |  | NA | NA | NA | NA | NA | NA | NA | NA | NA | NA | NA | NA | NA
| 3. Solvent and Other Product Use |  | 1199.2609 |  | 4.9056 | [6 empty] | NO | NO | 477.0947 | NO
| 4. Agriculture |  | 0 | 925.7354 | 73.8479 | [6 empty] | 20.8816 | 306.3769 | 42.9694 | 3.2739
| A. Enteric Fermentation |  |  | 644.7576
| B. Manure Management |  |  | 252.7723 | 8.8572 | [8 empty] | NE
| C. Rice Cultivation |  |  | 13.6162 | [9 empty] | NA
| D. Agricultural Soils |  | 0 | IE,NA | 64.8121 | [8 empty] | NA
| E. Prescribed Burning of Savannas |  |  | NO | NO | [6 empty] | NO | NO | NO
| F. Field Burning of Agricultural Residues |  |  | 14.5894 | 0.17865 | [6 empty] | 6.4569 | 306.3769 | 42.9694
| G. Other |  |  | NA | NA | [6 empty] | NA | NA | NA | NA
| 5. Land-Use, Land-Use Change and Forestry |  | -23507.0004 | 4.8793 | 0.033545 | [6 empty] | 1.2124 | 42.6936 | IE,NA,NE,NO | NA
| A. Forest Land |  | -23206.4068 | 4.8793 | 0.033545 | [6 empty] | 1.2124 | 42.6936 | NE
| B. Cropland |  | -222.598 | IE,NE,NO | IE,NE,NO | [6 empty] | IE,NO | IE,NO | IE,NO
| C. Grassland |  | -608.4192 | NE,NO | NE,NO | [6 empty] | NE | NE | NE
| D. Wetlands |  | NE,NO | NE,NO | NE,NO | [6 empty] | NE | NE | NE
| E. Settlements |  | 530.4235 | NO | NO | [6 empty] | NO | NO | NO
| F. Other Land |  | NE,NO | NE,NO | NE,NO | [6 empty] | NO | NO | NO
| G. Other |  | NO | NA | NA | [6 empty] | NA | NA | NA | NA
| 6. Waste |  | 25.5681 | 534.2587 | 3.687 | [6 empty] | 0.31282 | 2.4806 | 3.6896 | 0.26827
| A. Solid Waste Disposal on Land |  | 13.6376 | 437.0456 | [7 empty] | 0.070731 | 1.3172 | 0.33478
| B. Wastewater Handling |  |  | 92.4529 | 3.6512 | [6 empty] | NA | NA | NE
| C. Waste Incineration |  | 11.9305 | 0.027756 | 0.031335 | [6 empty] | 0.24209 | 1.1633 | 0.091102 | 0.21867
| D. Other |  | NA,NO | 4.7324 | NE,NO | [6 empty] | NE,NO | NE,NO | 3.2638 | NE,NO
| 7. Other |  | NA | NA | NA | NA | NA | NA | NA | NA | NA | NA | NA | NA | NA
Memo Items:
| International Bunkers |  | 31708.9031 | 1.1989 | 0.8786 | [6 empty] | 546.3029 | 19.1832 | 25.5457 | 556.0288
| Aviation |  | 9912.4942 | 0.041175 | 0.31468 | [6 empty] | 51.5025 | 5.2748 | 1.8099 | 3.1468
| Marine |  | 21796.409 | 1.1577 | 0.56392 | [6 empty] | 494.8004 | 13.9084 | 23.7357 | 552.882
| Multilateral Operations |  | NA | NA | NA | [6 empty] | NA | NA | NA | NA
| CO2 Emissions from Biomass |  | 17202.1126
2003
0 | GREENHOUSE GAS SOURCE AND SINK |  | Net CO2 | CH4 | N2O | HFCs |  | PFCs |  | SF6 |  | NOx | CO | NMVOC | SO2
| CATEGORIES |  | emissions/ removals |  |  | P | A | P | A | P | A
|  |  | (Gg) |  |  | CO2 equivalent (Gg) |  |  |  | (Gg)
| Total National Emissions and Removals |  | 310784.2309 | 1644.822 | 101.3152 | C,NA,NE,NO | 5357.4354 | NA,NE,NO | 304.5907 | NA,NE,NO | 0.0086887 | 1383.8709 | 2512.3008 | 895.8763 | 1329.7165
| 1. Energy |  | 307772.4694 | 152.2121 | 8.5311 | [6 empty] | 1347.4027 | 1609.5336 | 281.9775 | 1312.4699
| A. Fuel Combustion | Reference Approach | 304235.2344
|  | Sectoral Approach | 305871.5071 | 71.9309 | 8.5309 | [6 empty] | 1342.1847 | 1606.4505 | 230.1095 | 1270.7831
| 1. Energy Industries |  | 105850.3282 | 3.0889 | 2.1609 | [6 empty] | 330.9519 | 24.3549 | 9.2818 | 986.4094
| 2. Manufacturing Industries and Construction |  | 69856.7519 | 25.6138 | 2.072 | [6 empty] | 261.9567 | 251.093 | 22.4161 | 177.3808
| 3. Transport |  | 92600.7837 | 9.2227 | 3.122 | [6 empty] | 589.4517 | 799.3736 | 147.3817 | 63.3241
| 4. Other Sectors |  | 37563.6433 | 34.0053 | 1.1759 | [6 empty] | 159.8244 | 531.6291 | 51.0299 | 43.6688
| 5. Other |  | IE,NA | IE,NA | IE,NA | [6 empty] | IE,NA | IE,NA | IE,NA | IE,NA
| B. Fugitive Emissions from Fuels |  | 1900.9623 | 80.2813 | 0.00022456 | [6 empty] | 5.2181 | 3.0831 | 51.868 | 41.6868
| 1. Solid Fuels |  | 72.0331 | 49.6736 | NA,NE | [6 empty] | 0.067782 | 2.1528 | 0.42025 | 0.033891
| 2. Oil and Natural Gas |  | 1828.9293 | 30.6077 | 0.00022456 | [6 empty] | 5.1503 | 0.93033 | 51.4477 | 41.6529
| 2. Industrial Processes |  | 24469.6972 | 3.2339 | 5.0969 | C,NA,NE,NO | 5357.4354 | NA,NE,NO | 304.5907 | NA,NE,NO | 0.0086887 | 8.5232 | 378.9208 | 59.6314 | 12.0389
| A. Mineral Products |  | 20789.8373 | NA | NA | [6 empty] | NA | 0.0025143 | 0.0087385 | NA
| B. Chemical Industry |  | 725.6101 | 2.5424 | 5.0944 | NA | NA | NA | NA | NA | NA | 2.4593 | 7.5377 | 15.7495 | 6.0947
| C. Metal Production |  | 2954.2498 | 0.69151 | 0.0024986 |  |  |  | 190.1091 |  | NA | 3.8913 | 371.3749 | 2.171 | 5.4757
| D. Other Production |  | NA | [8 empty] | 2.1725 | 0.00567 | 41.7022 | 0.46844
| E. Production of Halocarbons and SF6 | [5 empty] | 1749.1715 |  | NA |  | NA
| F. Consumption of Halocarbons and SF6 |  |  |  |  | C,NE,NO | 3608.2639 | NE,NO | 114.4816 | NE,NO | 0.0086887
| G. Other |  | NA | NA | NA | NA | NA | NA | NA | NA | NA | NA | NA | NA | NA
| 3. Solvent and Other Product Use |  | 1222.065 |  | 4.1935 | [6 empty] | NO | NO | 486.0852 | NO
| 4. Agriculture |  | 0 | 949.5988 | 79.7166 | [6 empty] | 25.9616 | 462.1861 | 64.8216 | 4.9388
| A. Enteric Fermentation |  |  | 654.675
| B. Manure Management |  |  | 258.7296 | 8.8296 | [8 empty] | NE
| C. Rice Cultivation |  |  | 14.1853 | [9 empty] | NA
| D. Agricultural Soils |  | 0 | IE,NA | 70.6146 | [8 empty] | NA
| E. Prescribed Burning of Savannas |  |  | NO | NO | [6 empty] | NO | NO | NO
| F. Field Burning of Agricultural Residues |  |  | 22.0089 | 0.27244 | [6 empty] | 9.8469 | 462.1861 | 64.8216
| G. Other |  |  | NA | NA | [6 empty] | NA | NA | NA | NA
| 5. Land-Use, Land-Use Change and Forestry |  | -22703.1292 | 6.7322 | 0.046284 | [6 empty] | 1.6728 | 58.9064 | IE,NA,NE,NO | NA
| A. Forest Land |  | -23522.6262 | 6.7322 | 0.046284 | [6 empty] | 1.6728 | 58.9064 | NE
| B. Cropland |  | 941.2846 | IE,NE,NO | IE,NE,NO | [6 empty] | IE,NO | IE,NO | IE,NO
| C. Grassland |  | -655.5604 | NE,NO | NE,NO | [6 empty] | NE | NE | NE
| D. Wetlands |  | NE,NO | NE,NO | NE,NO | [6 empty] | NE | NE | NE
| E. Settlements |  | 533.7728 | NO | NO | [6 empty] | NO | NO | NO
| F. Other Land |  | NE,NO | NE,NO | NE,NO | [6 empty] | NO | NO | NO
| G. Other |  | NO | NA | NA | [6 empty] | NA | NA | NA | NA
| 6. Waste |  | 23.1285 | 533.045 | 3.7308 | [6 empty] | 0.31055 | 2.7539 | 3.3605 | 0.26889
| A. Solid Waste Disposal on Land |  | 15.8831 | 432.8611 | [7 empty] | 0.080309 | 1.4959 | 0.3899
| B. Wastewater Handling |  |  | 95.9767 | 3.6934 | [6 empty] | NA | NA | NE
| C. Waste Incineration |  | 7.2453 | 0.030288 | 0.032369 | [6 empty] | 0.23025 | 1.2579 | 0.090012 | 0.21113
| D. Other |  | NA,NO | 4.1769 | NE,NO | [6 empty] | NE,NO | NE,NO | 2.8806 | NE,NO
| 7. Other |  | NA | NA | NA | NA | NA | NA | NA | NA | NA | NA | NA | NA | NA
Memo Items:
| International Bunkers |  | 32702.641 | 1.2234 | 0.90771 | [6 empty] | 559.7415 | 19.5953 | 26.0598 | 569.5723
| Aviation |  | 10484.223 | 0.040685 | 0.33283 | [6 empty] | 54.8255 | 5.4105 | 1.8078 | 3.3283
| Marine |  | 22218.418 | 1.1827 | 0.57488 | [6 empty] | 504.916 | 14.1848 | 24.252 | 566.244
| Multilateral Operations |  | NA | NA | NA | [6 empty] | NA | NA | NA | NA
| CO2 Emissions from Biomass |  | 18387.4793
2004
0 | GREENHOUSE GAS SOURCE AND SINK |  | Net CO2 | CH4 | N2O | HFCs |  | PFCs |  | SF6 |  | NOx | CO | NMVOC | SO2
| CATEGORIES |  | emissions/ removals |  |  | P | A | P | A | P | A
|  |  | (Gg) |  |  | CO2 equivalent (Gg) |  |  |  | (Gg)
| Total National Emissions and Removals |  | 326963.8838 | 1634.7576 | 96.7622 | C,NA,NE,NO | 5045.2956 | NA,NE,NO | 312.7307 | NA,NE,NO | 0.010628 | 1426.2538 | 2357.3211 | 878.8976 | 1375.7408
| 1. Energy |  | 325050.3656 | 160.1568 | 8.5591 | [6 empty] | 1393.9633 | 1522.9925 | 257.6418 | 1359.5569
| A. Fuel Combustion | Reference Approach | 322911.8929
|  | Sectoral Approach | 322890.5329 | 76.1744 | 8.559 | [6 empty] | 1388.3532 | 1519.6975 | 209.0207 | 1317.7717
| 1. Energy Industries |  | 115487.8368 | 4.5567 | 2.2455 | [6 empty] | 355.5439 | 26.7255 | 9.8374 | 1040.5292
| 2. Manufacturing Industries and Construction |  | 72244.7618 | 28.376 | 2.1316 | [6 empty] | 267.9535 | 262.0001 | 23.1554 | 169.05
| 3. Transport |  | 96210.3141 | 8.4623 | 2.9788 | [6 empty] | 605.395 | 697.104 | 125.2807 | 65.0828
| 4. Other Sectors |  | 38947.6202 | 34.7795 | 1.2031 | [6 empty] | 159.4609 | 533.868 | 50.7471 | 43.1096
| 5. Other |  | IE,NA | IE,NA | IE,NA | [6 empty] | IE,NA | IE,NA | IE,NA | IE,NA
| B. Fugitive Emissions from Fuels |  | 2159.8327 | 83.9824 | 0.00011518 | [6 empty] | 5.6101 | 3.2949 | 48.6212 | 41.7853
| 1. Solid Fuels |  | 72.8008 | 47.2201 | NA,NE | [6 empty] | 0.070979 | 2.2543 | 0.44007 | 0.035489
| 2. Oil and Natural Gas |  | 2087.0319 | 36.7623 | 0.00011518 | [6 empty] | 5.5391 | 1.0407 | 48.1811 | 41.7498
| 2. Industrial Processes |  | 25048.4971 | 2.9904 | 4.5158 | C,NA,NE,NO | 5045.2956 | NA,NE,NO | 312.7307 | NA,NE,NO | 0.010628 | 8.0009 | 406.5389 | 65.3979 | 11.9857
| A. Mineral Products |  | 21267.2691 | NA | NA | [6 empty] | NA | 0.0028909 | 0.0092097 | NA
| B. Chemical Industry |  | 687.2307 | 2.2524 | 4.5146 | NA | NA | NA | NA | NA | NA | 1.6708 | 7.5904 | 14.9938 | 5.7535
| C. Metal Production |  | 3093.9973 | 0.738 | 0.0012651 |  |  |  | 182.84 |  | NA | 4.1211 | 398.9444 | 2.3658 | 5.7434
| D. Other Production |  | NA | [8 empty] | 2.2091 | 0.00121 | 48.0291 | 0.48872
| E. Production of Halocarbons and SF6 | [5 empty] | 786.5348 |  | NA |  | NA
| F. Consumption of Halocarbons and SF6 |  |  |  |  | C,NE,NO | 4258.7607 | NE,NO | 129.8907 | NE,NO | 0.010628
| G. Other |  | NA | NA | NA | NA | NA | NA | NA | NA | NA | NA | NA | NA | NA
| 3. Solvent and Other Product Use |  | 1238.5424 |  | 4.114 | [6 empty] | NO | NO | 499.9327 | NO
| 4. Agriculture |  | 0 | 934.6064 | 75.7654 | [6 empty] | 22.7526 | 378.3836 | 53.0683 | 4.0433
| A. Enteric Fermentation |  |  | 638.4614
| B. Manure Management |  |  | 263.4108 | 9.0044 | [8 empty] | NE
| C. Rice Cultivation |  |  | 14.7158 | [9 empty] | NA
| D. Agricultural Soils |  | 0 | IE,NA | 66.5459 | [8 empty] | NA
| E. Prescribed Burning of Savannas |  |  | NO | NO | [6 empty] | NO | NO | NO
| F. Field Burning of Agricultural Residues |  |  | 18.0183 | 0.21516 | [6 empty] | 7.7764 | 378.3836 | 53.0683
| G. Other |  |  | NA | NA | [6 empty] | NA | NA | NA | NA
| 5. Land-Use, Land-Use Change and Forestry |  | -24391.301 | 5.4145 | 0.037225 | [6 empty] | 1.3454 | 47.3772 | IE,NA,NE,NO | NA
| A. Forest Land |  | -24092.3707 | 5.4145 | 0.037225 | [6 empty] | 1.3454 | 47.3772 | NE
| B. Cropland |  | -133.0143 | IE,NE,NO | IE,NE,NO | [6 empty] | IE,NO | IE,NO | IE,NO
| C. Grassland |  | -703.0381 | NE,NO | NE,NO | [6 empty] | NE | NE | NE
| D. Wetlands |  | NE,NO | NE,NO | NE,NO | [6 empty] | NE | NE | NE
| E. Settlements |  | 537.1221 | NO | NO | [6 empty] | NO | NO | NO
| F. Other Land |  | NE,NO | NE,NO | NE,NO | [6 empty] | NO | NO | NO
| G. Other |  | NO | NA | NA | [6 empty] | NA | NA | NA | NA
| 6. Waste |  | 17.7797 | 531.5895 | 3.7708 | [6 empty] | 0.19157 | 2.029 | 2.8569 | 0.15483
| A. Solid Waste Disposal on Land |  | 13.8885 | 429.1957 | [7 empty] | 0.071922 | 1.3394 | 0.34094
| B. Wastewater Handling |  |  | 98.8063 | 3.7494 | [6 empty] | NA | NA | NE
| C. Waste Incineration |  | 3.8912 | 0.016118 | 0.016759 | [6 empty] | 0.11964 | 0.68954 | 0.052974 | 0.10432
| D. Other |  | NA | 3.5714 | NE,NO | [6 empty] | NE,NO | NE,NO | 2.463 | NE,NO
| 7. Other |  | NA | NA | NA | NA | NA | NA | NA | NA | NA | NA | NA | NA | NA
Memo Items:
| International Bunkers |  | 34408.7828 | 1.2635 | 0.95795 | [6 empty] | 582.0779 | 20.3415 | 26.9691 | 590.8167
| Aviation |  | 11512.3538 | 0.041269 | 0.36547 | [6 empty] | 61.0207 | 5.7141 | 1.8994 | 3.6547
| Marine |  | 22896.429 | 1.2222 | 0.59248 | [6 empty] | 521.0572 | 14.6274 | 25.0696 | 587.162
| Multilateral Operations |  | NA | NA | NA | [6 empty] | NA | NA | NA | NA
| CO2 Emissions from Biomass |  | 18921.9366
2005
0 | GREENHOUSE GAS SOURCE AND SINK |  | Net CO2 | CH4 | N2O | HFCs |  | PFCs |  | SF6 |  | NOx | CO | NMVOC | SO2
| CATEGORIES |  | emissions/ removals |  |  | P | A | P | A | P | A
|  |  | (Gg) |  |  | CO2 equivalent (Gg) |  |  |  | (Gg)
| Total National Emissions and Removals |  | 341884.6125 | 1645.9183 | 91.842 | C,NA,NE,NO | 5403.8413 | NA,NE,NO | 288.0491 | NA,NE,NO | 0.011365 | 1417.6688 | 2223.0099 | 839.459 | 1326.2328
| 1. Energy |  | 339312.6896 | 164.9382 | 8.7802 | [6 empty] | 1387.2868 | 1430.1429 | 237.3498 | 1310.6599
| A. Fuel Combustion | Reference Approach | 334191.5417
|  | Sectoral Approach | 337161.1467 | 79.5379 | 8.78 | [6 empty] | 1382.2492 | 1426.9383 | 190.0321 | 1270.442
| 1. Energy Industries |  | 125166.2625 | 5.2494 | 2.3935 | [6 empty] | 358.463 | 29.5754 | 10.2732 | 1013.1923
| 2. Manufacturing Industries and Construction |  | 73213.3692 | 31.2815 | 2.159 | [6 empty] | 269.6104 | 267.0042 | 23.8136 | 159.2622
| 3. Transport |  | 99224.5419 | 7.8651 | 3.0139 | [6 empty] | 597.0671 | 596.0872 | 105.4907 | 56.2984
| 4. Other Sectors |  | 39556.9731 | 35.1418 | 1.2137 | [6 empty] | 157.1086 | 534.2714 | 50.4546 | 41.6891
| 5. Other |  | IE,NA | IE,NA | IE,NA | [6 empty] | IE,NA | IE,NA | IE,NA | IE,NA
| B. Fugitive Emissions from Fuels |  | 2151.5429 | 85.4003 | 0.00023963 | [6 empty] | 5.0376 | 3.2046 | 47.3177 | 40.218
| 1. Solid Fuels |  | 89.9063 | 44.7081 | NA,NE | [6 empty] | 0.068542 | 2.1769 | 0.42496 | 0.034271
| 2. Oil and Natural Gas |  | 2061.6366 | 40.6921 | 0.00023963 | [6 empty] | 4.9691 | 1.0277 | 46.8927 | 40.1837
| 2. Industrial Processes |  | 26131.1593 | 2.8869 | 4.6751 | C,NA,NE,NO | 5403.8413 | NA,NE,NO | 288.0491 | NA,NE,NO | 0.011365 | 8.136 | 412.1564 | 61.474 | 12.4247
| A. Mineral Products |  | 21875.238 | NA | NA | [6 empty] | NA | 0.00285 | 0.0076878 | NA
| B. Chemical Industry |  | 731.9782 | 2.1316 | 4.6726 | NA | NA | NA | NA | NA | NA | 1.7671 | 7.5546 | 14.2762 | 6.0944
| C. Metal Production |  | 3523.943 | 0.75529 | 0.0024358 |  |  |  | 143.192 |  | NA | 4.151 | 404.5989 | 2.3254 | 5.8348
| D. Other Production |  | NA | [8 empty] | 2.2179 | NE | 44.8647 | 0.49551
| E. Production of Halocarbons and SF6 | [5 empty] | 680.93 |  | NA |  | NA
| F. Consumption of Halocarbons and SF6 |  |  |  |  | C,NE,NO | 4722.9113 | NE,NO | 144.8571 | NE,NO | 0.011365
| G. Other |  | NA | NA | NA | NA | NA | NA | NA | NA | NA | NA | NA | NA | NA
| 3. Solvent and Other Product Use |  | 1228.741 |  | 4.8761 | [6 empty] | NO | NO | 498.8882 | NO
| 4. Agriculture |  | 0 | 917.114 | 69.6237 | [6 empty] | 19.253 | 280.1069 | 39.285 | 2.9931
| A. Enteric Fermentation |  |  | 628.9492
| B. Manure Management |  |  | 260.5284 | 8.8545 | [8 empty] | NE
| C. Rice Cultivation |  |  | 14.298 | [9 empty] | NA
| D. Agricultural Soils |  | 0 | IE,NA | 60.6091 | [8 empty] | NA
| E. Prescribed Burning of Savannas |  |  | NO | NO | [6 empty] | NO | NO | NO
| F. Field Burning of Agricultural Residues |  |  | 13.3384 | 0.16018 | [6 empty] | 5.7893 | 280.1069 | 39.285
| G. Other |  |  | NA | NA | [6 empty] | NA | NA | NA | NA
| 5. Land-Use, Land-Use Change and Forestry |  | -24805.3061 | 11.2547 | 0.077376 | [6 empty] | 2.7966 | 98.4789 | IE,NA,NE,NO | NA
| A. Forest Land |  | -24265.4951 | 11.2547 | 0.077376 | [6 empty] | 2.7966 | 98.4789 | NE
| B. Cropland |  | -331.2628 | IE,NE,NO | IE,NE,NO | [6 empty] | IE,NO | IE,NO | IE,NO
| C. Grassland |  | -749.0195 | NE,NO | NE,NO | [6 empty] | NE | NE | NE
| D. Wetlands |  | NE,NO | NE,NO | NE,NO | [6 empty] | NE | NE | NE
| E. Settlements |  | 540.4712 | NO | NO | [6 empty] | NO | NO | NO
| F. Other Land |  | NE,NO | NE,NO | NE,NO | [6 empty] | NO | NO | NO
| G. Other |  | NO | NA | NA | [6 empty] | NA | NA | NA | NA
| 6. Waste |  | 17.3287 | 549.7245 | 3.8095 | [6 empty] | 0.19637 | 2.1249 | 2.462 | 0.15501
| A. Solid Waste Disposal on Land |  | 13.5901 | 444.7047 | [7 empty] | 0.076414 | 1.4221 | 0.33361
| B. Wastewater Handling |  |  | 101.9856 | 3.7876 | [6 empty] | NA | NA | NE
| C. Waste Incineration |  | 3.7386 | 0.016308 | 0.016867 | [6 empty] | 0.11995 | 0.7028 | 0.047099 | 0.10558
| D. Other |  | NA | 3.0179 | NE,NO | [6 empty] | NE,NO | NE,NO | 2.0813 | NE,NO
| 7. Other |  | NA | NA | NA | NA | NA | NA | NA | NA | NA | NA | NA | NA | NA
Memo Items:
| International Bunkers |  | 37352.4455 | 1.3853 | 1.0383 | [6 empty] | 638.5168 | 21.8431 | 29.5191 | 651.4772
| Aviation |  | 12213.2855 | 0.040643 | 0.38772 | [6 empty] | 65.832 | 5.7751 | 1.9315 | 3.8772
| Marine |  | 25139.16 | 1.3447 | 0.65056 | [6 empty] | 572.6848 | 16.068 | 27.5876 | 647.6
| Multilateral Operations |  | NA | NA | NA | [6 empty] | NA | NA | NA | NA
| CO2 Emissions from Biomass |  | 19279.8428
2006
0 | GREENHOUSE GAS SOURCE AND SINK |  | Net CO2 | CH4 | N2O | HFCs |  | PFCs |  | SF6 |  | NOx | CO | NMVOC | SO2
| CATEGORIES |  | emissions/ removals |  |  | P | A | P | A | P | A
|  |  | (Gg) |  |  | CO2 equivalent (Gg) |  |  |  | (Gg)
| Total National Emissions and Removals |  | 329129.1092 | 1677.2959 | 93.0579 | C,NA,NE,NO | 5970.0227 | NA,NE,NO | 293.7232 | NA,NE,NO | 0.013541 | 1371.8249 | 2311.9512 | 821.9528 | 1217.5552
| 1. Energy |  | 329330.9592 | 150.3654 | 8.6709 | [6 empty] | 1336.1198 | 1328.6396 | 213.6403 | 1200.9536
| A. Fuel Combustion | Reference Approach | 326658.5404
|  | Sectoral Approach | 327017.1181 | 79.2302 | 8.6706 | [6 empty] | 1330.9555 | 1325.401 | 172.7934 | 1167.5475
| 1. Energy Industries |  | 116265.1333 | 5.8068 | 2.2763 | [6 empty] | 330.8365 | 27.2676 | 9.9988 | 914.6265
| 2. Manufacturing Industries and Construction |  | 71236.2053 | 31.0934 | 2.1304 | [6 empty] | 263.878 | 261.692 | 23.0107 | 153.6707
| 3. Transport |  | 102349.0259 | 7.0531 | 3.0853 | [6 empty] | 583.2805 | 503.1222 | 89.6243 | 61.6431
| 4. Other Sectors |  | 37166.7536 | 35.2769 | 1.1787 | [6 empty] | 152.9606 | 533.3191 | 50.1596 | 37.6071
| 5. Other |  | IE,NA | IE,NA | IE,NA | [6 empty] | IE,NA | IE,NA | IE,NA | IE,NA
| B. Fugitive Emissions from Fuels |  | 2313.8411 | 71.1353 | 0.00032798 | [6 empty] | 5.1643 | 3.2386 | 40.8469 | 33.4061
| 1. Solid Fuels |  | 124.9408 | 44.2711 | NA,NE | [6 empty] | 0.071003 | 2.2551 | 0.44022 | 0.035502
| 2. Oil and Natural Gas |  | 2188.9003 | 26.8642 | 0.00032798 | [6 empty] | 5.0933 | 0.98357 | 40.4067 | 33.3706
| 2. Industrial Processes |  | 26584.842 | 2.7807 | 3.7628 | C,NA,NE,NO | 5970.0227 | NA,NE,NO | 293.7232 | NA,NE,NO | 0.013541 | 7.9844 | 408.773 | 66.2481 | 12.6021
| A. Mineral Products |  | 22093.7388 | NA | NA | [6 empty] | NA | 0.002964 | 0.0075763 | NA
| B. Chemical Industry |  | 672.0038 | 2.1353 | 3.7607 | NA | NA | NA | NA | NA | NA | 1.3761 | 7.6841 | 14.1679 | 6.3505
| C. Metal Production |  | 3819.0994 | 0.64539 | 0.0020876 |  |  |  | 134.3624 |  | NA | 4.3005 | 401.086 | 2.3706 | 5.7828
| D. Other Production |  | NA | [8 empty] | 2.3078 | NE | 49.7021 | 0.46887
| E. Production of Halocarbons and SF6 | [5 empty] | 863.4214 |  | NA |  | NA
| F. Consumption of Halocarbons and SF6 |  |  |  |  | C,NE,NO | 5106.6013 | NE,NO | 159.3607 | NE,NO | 0.013541
| G. Other |  | NA | NA | NA | NA | NA | NA | NA | NA | NA | NA | NA | NA | NA
| 3. Solvent and Other Product Use |  | 1198.7594 |  | 5.2351 | [6 empty] | NO | NO | 489.3214 | NO
| 4. Agriculture |  | 0 | 926.3766 | 71.4188 | [6 empty] | 21.4822 | 359.6042 | 50.4345 | 3.8426
| A. Enteric Fermentation |  |  | 621.8986
| B. Manure Management |  |  | 274.5698 | 8.6882 | [8 empty] | NE
| C. Rice Cultivation |  |  | 12.7842 | [9 empty] | NA
| D. Agricultural Soils |  | 0 | IE,NA | 62.5223 | [8 empty] | NA
| E. Prescribed Burning of Savannas |  |  | NO | NO | [6 empty] | NO | NO | NO
| F. Field Burning of Agricultural Residues |  |  | 17.124 | 0.20836 | [6 empty] | 7.5307 | 359.6042 | 50.4345
| G. Other |  |  | NA | NA | [6 empty] | NA | NA | NA | NA
| 5. Land-Use, Land-Use Change and Forestry |  | -28002.5622 | 24.3358 | 0.16731 | [6 empty] | 6.047 | 212.9379 | IE,NA,NE,NO | NA
| A. Forest Land |  | -24326.8065 | 24.3358 | 0.16731 | [6 empty] | 6.047 | 212.9379 | NE
| B. Cropland |  | -3423.9174 | IE,NE,NO | IE,NE,NO | [6 empty] | IE,NO | IE,NO | IE,NO
| C. Grassland |  | -795.6587 | NE,NO | NE,NO | [6 empty] | NE | NE | NE
| D. Wetlands |  | NE,NO | NE,NO | NE,NO | [6 empty] | NE | NE | NE
| E. Settlements |  | 543.8203 | NO | NO | [6 empty] | NO | NO | NO
| F. Other Land |  | NE,NO | NE,NO | NE,NO | [6 empty] | NO | NO | NO
| G. Other |  | NO | NA | NA | [6 empty] | NA | NA | NA | NA
| 6. Waste |  | 17.1108 | 573.4373 | 3.803 | [6 empty] | 0.19156 | 1.9965 | 2.3085 | 0.1568
| A. Solid Waste Disposal on Land |  | 13.2918 | 465.38 | [7 empty] | 0.06843 | 1.2745 | 0.32629
| B. Wastewater Handling |  |  | 105.2362 | 3.7813 | [6 empty] | NA | NA | NE
| C. Waste Incineration |  | 3.819 | 0.016753 | 0.017323 | [6 empty] | 0.12313 | 0.72198 | 0.048087 | 0.10846
| D. Other |  | NA | 2.8044 | NE,NO | [6 empty] | NE,NO | NE,NO | 1.9341 | NE,NO
| 7. Other |  | NA | NA | NA | NA | NA | NA | NA | NA | NA | NA | NA | NA | NA
Memo Items:
| International Bunkers |  | 39056.9498 | 1.444 | 1.0859 | [6 empty] | 666.6093 | 22.7396 | 30.755 | 678.0356
| Aviation |  | 12812.8938 | 0.042174 | 0.40676 | [6 empty] | 69.1765 | 5.971 | 1.9996 | 4.0676
| Marine |  | 26244.056 | 1.4018 | 0.67912 | [6 empty] | 597.4328 | 16.7686 | 28.7555 | 673.968
| Multilateral Operations |  | NA | NA | NA | [6 empty] | NA | NA | NA | NA
| CO2 Emissions from Biomass |  | 18085.0254
2007
0 | GREENHOUSE GAS SOURCE AND SINK |  | Net CO2 | CH4 | N2O | HFCs |  | PFCs |  | SF6 |  | NOx | CO | NMVOC | SO2
| CATEGORIES |  | emissions/ removals |  |  | P | A | P | A | P | A
|  |  | (Gg) |  |  | CO2 equivalent (Gg) |  |  |  | (Gg)
| Total National Emissions and Removals |  | 334917.0682 | 1683.9864 | 95.0492 | C,NA,NE,NO | 6272.8594 | NA,NE,NO | 297.8541 | NA,NE,NO | 0.014225 | 1367.8604 | 2095.7642 | 809.9391 | 1207.603
| 1. Energy |  | 337240.747 | 141.6571 | 8.8134 | [6 empty] | 1337.0401 | 1279.5434 | 199.5398 | 1190.9368
| A. Fuel Combustion | Reference Approach | 336588.3121
|  | Sectoral Approach | 334755.5626 | 75.6151 | 8.8134 | [6 empty] | 1331.9405 | 1276.4018 | 160.0075 | 1162.3973
| 1. Energy Industries |  | 122225.5606 | 6.004 | 2.3466 | [6 empty] | 343.0929 | 27.8146 | 9.9542 | 905.1681
| 2. Manufacturing Industries and Construction |  | 69433.6247 | 28.3622 | 2.0945 | [6 empty] | 253.0655 | 273.7624 | 21.82 | 149.2748
| 3. Transport |  | 105737.8424 | 6.4794 | 3.1838 | [6 empty] | 586.1342 | 444.9514 | 78.8421 | 72.1369
| 4. Other Sectors |  | 37358.5349 | 34.7694 | 1.1884 | [6 empty] | 149.6479 | 529.8735 | 49.3912 | 35.8175
| 5. Other |  | IE,NA | IE,NA | IE,NA | [6 empty] | IE,NA | IE,NA | IE,NA | IE,NA
| B. Fugitive Emissions from Fuels |  | 2485.1844 | 66.042 | 9.3524e-05 | [6 empty] | 5.0996 | 3.1416 | 39.5324 | 28.5395
| 1. Solid Fuels |  | 93.5516 | 42.0681 | NA,NE | [6 empty] | 0.068555 | 2.1773 | 0.42504 | 0.034277
| 2. Oil and Natural Gas |  | 2391.6328 | 23.9739 | 9.3524e-05 | [6 empty] | 5.0311 | 0.96428 | 39.1073 | 28.5052
| 2. Industrial Processes |  | 26165.8486 | 2.9567 | 3.2104 | C,NA,NE,NO | 6272.8594 | NA,NE,NO | 297.8541 | NA,NE,NO | 0.014225 | 8.0417 | 430.75 | 65.5621 | 12.4553
| A. Mineral Products |  | 21916.657 | NA | NA | [6 empty] | NA | 0.00323 | 0.0080601 | NA
| B. Chemical Industry |  | 711.4458 | 2.2099 | 3.2082 | NA | NA | NA | NA | NA | NA | 1.2679 | 7.5633 | 13.9293 | 6.269
| C. Metal Production |  | 3537.7458 | 0.74684 | 0.0021579 |  |  |  | 123.7786 |  | NA | 4.3946 | 423.1834 | 2.4096 | 5.7627
| D. Other Production |  | NA | [8 empty] | 2.3792 | NE | 49.2152 | 0.42357
| E. Production of Halocarbons and SF6 | [5 empty] | 707.2021 |  | NA |  | NA
| F. Consumption of Halocarbons and SF6 |  |  |  |  | C,NE,NO | 5565.6573 | NE,NO | 174.0755 | NE,NO | 0.014225
| G. Other |  | NA | NA | NA | NA | NA | NA | NA | NA | NA | NA | NA | NA | NA
| 3. Solvent and Other Product Use |  | 1204.9182 |  | 5.1113 | [6 empty] | NO | NO | 491.0216 | NO
| 4. Agriculture |  | 0 | 942.3354 | 73.9515 | [6 empty] | 22.062 | 368.4743 | 51.6785 | 3.9374
| A. Enteric Fermentation |  |  | 632.5619
| B. Manure Management |  |  | 280.0322 | 9.0078 | [8 empty] | NE
| C. Rice Cultivation |  |  | 12.1949 | [9 empty] | NA
| D. Agricultural Soils |  | 0 | IE,NA | 64.7285 | [8 empty] | NA
| E. Prescribed Burning of Savannas |  |  | NO | NO | [6 empty] | NO | NO | NO
| F. Field Burning of Agricultural Residues |  |  | 17.5464 | 0.21519 | [6 empty] | 7.7776 | 368.4743 | 51.6785
| G. Other |  |  | NA | NA | [6 empty] | NA | NA | NA | NA
| 5. Land-Use, Land-Use Change and Forestry |  | -29708.148 | 1.653 | 0.011364 | [6 empty] | 0.41073 | 14.4634 | IE,NA,NE,NO | NA
| A. Forest Land |  | -24935.6173 | 1.653 | 0.011364 | [6 empty] | 0.41073 | 14.4634 | NE
| B. Cropland |  | -4478.6864 | IE,NE,NO | IE,NE,NO | [6 empty] | IE,NO | IE,NO | IE,NO
| C. Grassland |  | -841.0138 | NE,NO | NE,NO | [6 empty] | NE | NE | NE
| D. Wetlands |  | NE,NO | NE,NO | NE,NO | [6 empty] | NE | NE | NE
| E. Settlements |  | 547.1694 | NO | NO | [6 empty] | NO | NO | NO
| F. Other Land |  | NE,NO | NE,NO | NE,NO | [6 empty] | NO | NO | NO
| G. Other |  | NO | NA | NA | [6 empty] | NA | NA | NA | NA
| 6. Waste |  | 13.7023 | 595.3843 | 3.9512 | [6 empty] | 0.30589 | 2.5331 | 2.137 | 0.27344
| A. Solid Waste Disposal on Land |  | 9.9973 | 484.7178 | [7 empty] | 0.054551 | 1.0155 | 0.24542
| B. Wastewater Handling |  |  | 108.0191 | 3.9097 | [6 empty] | NA | NA | NE
| C. Waste Incineration |  | 3.7049 | 0.036824 | 0.037909 | [6 empty] | 0.25133 | 1.5176 | 0.091275 | 0.23709
| D. Other |  | NA | 2.6105 | 4.4735e-07 | [6 empty] | 4.7238e-06 | 8.7208e-05 | 1.8003 | NE,NO
| 7. Other |  | NA | NA | NA | NA | NA | NA | NA | NA | NA | NA | NA | NA | NA
Memo Items:
| International Bunkers |  | 40375.5354 | 1.4724 | 1.1241 | [6 empty] | 682.7068 | 23.3754 | 31.3458 | 689.3619
| Aviation |  | 13525.9294 | 0.042484 | 0.42939 | [6 empty] | 72.386 | 6.2318 | 2.0218 | 4.2939
| Marine |  | 26849.606 | 1.4299 | 0.69472 | [6 empty] | 610.3208 | 17.1436 | 29.324 | 685.068
| Multilateral Operations |  | NA | NA | NA | [6 empty] | NA | NA | NA | NA
| CO2 Emissions from Biomass |  | 18812.6851
2008
0 | GREENHOUSE GAS SOURCE AND SINK |  | Net CO2 | CH4 | N2O | HFCs |  | PFCs |  | SF6 |  | NOx | CO | NMVOC | SO2
| CATEGORIES |  | emissions/ removals |  |  | P | A | P | A | P | A
|  |  | (Gg) |  |  | CO2 equivalent (Gg) |  |  |  | (Gg)
| Total National Emissions and Removals |  | 305822.3753 | 1656.8464 | 85.1922 | C,NA,NE,NO | 7004.8639 | NA,NE,NO | 314.5112 | NA,NE,NO | 0.014814 | 1186.0529 | 1962.8574 | 757.2009 | 565.5105
| 1. Energy |  | 310920.232 | 132.1422 | 8.6021 | [6 empty] | 1158.9309 | 1180.4513 | 182.9423 | 549.7692
| A. Fuel Combustion | Reference Approach | 310024.4521
|  | Sectoral Approach | 308760.3039 | 74.866 | 8.602 | [6 empty] | 1153.8111 | 1177.3718 | 142.7273 | 524.9709
| 1. Energy Industries |  | 105108.9845 | 6.4537 | 2.3387 | [6 empty] | 233.6171 | 24.9323 | 8.268 | 257.0599
| 2. Manufacturing Industries and Construction |  | 66072.0223 | 28.1636 | 1.9781 | [6 empty] | 236.8158 | 257.5208 | 20.5627 | 171.8995
| 3. Transport |  | 100252.9066 | 5.5276 | 3.0933 | [6 empty] | 537.4089 | 364.5606 | 64.7456 | 72.8965
| 4. Other Sectors |  | 37326.3905 | 34.7212 | 1.1919 | [6 empty] | 145.9694 | 530.3581 | 49.1509 | 23.1151
| 5. Other |  | IE,NA | IE,NA | IE,NA | [6 empty] | IE,NA | IE,NA | IE,NA | IE,NA
| B. Fugitive Emissions from Fuels |  | 2159.9282 | 57.2762 | 7.6121e-05 | [6 empty] | 5.1198 | 3.0795 | 40.215 | 24.7983
| 1. Solid Fuels |  | 13.1075 | 32.9685 | NA,NE | [6 empty] | 0.066536 | 2.1132 | 0.41252 | 0.033268
| 2. Oil and Natural Gas |  | 2146.8207 | 24.3077 | 7.6121e-05 | [6 empty] | 5.0533 | 0.96632 | 39.8025 | 24.7651
| 2. Industrial Processes |  | 22900.5235 | 2.6265 | 3.1884 | C,NA,NE,NO | 7004.8639 | NA,NE,NO | 314.5112 | NA,NE,NO | 0.014814 | 7.7655 | 430.9557 | 60.1821 | 11.8486
| A. Mineral Products |  | 18805.4064 | NA | NA | [6 empty] | NA | 0.0028665 | 0.0073495 | NA
| B. Chemical Industry |  | 597.7239 | 1.9327 | 3.186 | NA | NA | NA | NA | NA | NA | 1.103 | 9.087 | 11.9006 | 5.5356
| C. Metal Production |  | 3497.3931 | 0.69378 | 0.0023684 |  |  |  | 118.6252 |  | NA | 4.3282 | 421.8658 | 2.3504 | 5.8627
| D. Other Production |  | NA | [8 empty] | 2.3344 | NE | 45.9238 | 0.45023
| E. Production of Halocarbons and SF6 | [5 empty] | 670.3919 |  | NA |  | NA
| F. Consumption of Halocarbons and SF6 |  |  |  |  | C,NE,NO | 6334.472 | NE,NO | 195.886 | NE,NO | 0.014814
| G. Other |  | NA | NA | NA | NA | NA | NA | NA | NA | NA | NA | NA | NA | NA
| 3. Solvent and Other Product Use |  | 1134.2378 |  | 4.9673 | [6 empty] | NO | NO | 464.5641 | NO
| 4. Agriculture |  | 0 | 897.5597 | 64.4106 | [6 empty] | 18.8088 | 340.1339 | 47.7038 | 3.6346
| A. Enteric Fermentation |  |  | 603.8145
| B. Manure Management |  |  | 266.0943 | 8.4794 | [8 empty] | NE
| C. Rice Cultivation |  |  | 11.454 | [9 empty] | NA
| D. Agricultural Soils |  | 0 | IE,NA | 55.7335 | [8 empty] | NA
| E. Prescribed Burning of Savannas |  |  | NO | NO | [6 empty] | NO | NO | NO
| F. Field Burning of Agricultural Residues |  |  | 16.1969 | 0.19768 | [6 empty] | 7.1446 | 340.1339 | 47.7038
| G. Other |  |  | NA | NA | [6 empty] | NA | NA | NA | NA
| 5. Land-Use, Land-Use Change and Forestry |  | -29143.2516 | 1.0314 | 0.0070912 | [6 empty] | 0.2563 | 9.0251 | IE,NA,NE,NO | NA
| A. Forest Land |  | -25087.4788 | 1.0314 | 0.0070912 | [6 empty] | 0.2563 | 9.0251 | NE
| B. Cropland |  | -3718.772 | IE,NE,NO | IE,NE,NO | [6 empty] | IE,NO | IE,NO | IE,NO
| C. Grassland |  | -887.5193 | NE,NO | NE,NO | [6 empty] | NE | NE | NE
| D. Wetlands |  | NE,NO | NE,NO | NE,NO | [6 empty] | NE | NE | NE
| E. Settlements |  | 550.5184 | NO | NO | [6 empty] | NO | NO | NO
| F. Other Land |  | NE,NO | NE,NO | NE,NO | [6 empty] | NO | NO | NO
| G. Other |  | NO | NA | NA | [6 empty] | NA | NA | NA | NA
| 6. Waste |  | 10.6336 | 623.4865 | 4.0168 | [6 empty] | 0.29132 | 2.2913 | 1.8086 | 0.25809
| A. Solid Waste Disposal on Land |  | 6.7028 | 511.1896 | [7 empty] | 0.042168 | 0.78412 | 0.16454
| B. Wastewater Handling |  |  | 110.0043 | 3.9765 | [6 empty] | NA | NA | NE
| C. Waste Incineration |  | 3.9307 | 0.036286 | 0.037357 | [6 empty] | 0.24878 | 1.5004 | 0.0902 | 0.23371
| D. Other |  | NA | 2.2563 | 3.477e-05 | [6 empty] | 0.00036715 | 0.0067782 | 1.5539 | NE,NO
| 7. Other |  | NA | NA | NA | NA | NA | NA | NA | NA | NA | NA | NA | NA | NA
Memo Items:
| International Bunkers |  | 41454.3776 | 1.5003 | 1.1522 | [6 empty] | 700.7139 | 23.8201 | 31.8836 | 687.4256
| Aviation |  | 13612.9516 | 0.040653 | 0.43216 | [6 empty] | 72.7627 | 6.1085 | 1.9964 | 4.3216
| Marine |  | 27841.426 | 1.4596 | 0.72 | [6 empty] | 627.9512 | 17.7116 | 29.8872 | 683.104
| Multilateral Operations |  | NA | NA | NA | [6 empty] | NA | NA | NA | NA
| CO2 Emissions from Biomass |  | 19654.1692
2009
0 | GREENHOUSE GAS SOURCE AND SINK |  | Net CO2 | CH4 | N2O | HFCs |  | PFCs |  | SF6 |  | NOx | CO | NMVOC | SO2
| CATEGORIES |  | emissions/ removals |  |  | P | A | P | A | P | A
|  |  | (Gg) |  |  | CO2 equivalent (Gg) |  |  |  | (Gg)
| Total National Emissions and Removals |  | 268612.5488 | 1672.5602 | 84.2504 | C,NA,NE,NO | 7219.9671 | NA,NE,NO | 296.9263 | NA,NE,NO | 0.014685 | 1068.5456 | 1798.0324 | 703.9537 | 515.2977
| 1. Energy |  | 278380.3959 | 126.3635 | 7.9166 | [6 empty] | 1040.2835 | 1090.7009 | 166.9574 | 501.6036
| A. Fuel Combustion | Reference Approach | 276299.3842
|  | Sectoral Approach | 276249.2833 | 71.5039 | 7.9165 | [6 empty] | 1035.6942 | 1088.4349 | 131.0045 | 476.0328
| 1. Energy Industries |  | 88941.4501 | 6.2692 | 2.1596 | [6 empty] | 196.0906 | 21.8836 | 7.1508 | 190.5631
| 2. Manufacturing Industries and Construction |  | 57497.1186 | 24.9487 | 1.7405 | [6 empty] | 207.192 | 216.1727 | 18.0873 | 192.5981
| 3. Transport |  | 93467.2407 | 5.1051 | 2.8391 | [6 empty] | 490.1729 | 317.1603 | 56.9905 | 69.9983
| 4. Other Sectors |  | 36343.4739 | 35.1809 | 1.1772 | [6 empty] | 142.2387 | 533.2182 | 48.7759 | 22.8734
| 5. Other |  | IE,NA | IE,NA | IE,NA | [6 empty] | IE,NA | IE,NA | IE,NA | IE,NA
| B. Fugitive Emissions from Fuels |  | 2131.1126 | 54.8596 | 7.6177e-05 | [6 empty] | 4.5893 | 2.266 | 35.9528 | 25.5708
| 1. Solid Fuels |  | 40.7309 | 29.6319 | NA,NE | [6 empty] | 0.042856 | 1.3611 | 0.26571 | 0.021428
| 2. Oil and Natural Gas |  | 2090.3817 | 25.2277 | 7.6177e-05 | [6 empty] | 4.5464 | 0.90493 | 35.6871 | 25.5493
| 2. Industrial Processes |  | 17803.3438 | 2.4794 | 2.8894 | C,NA,NE,NO | 7219.9671 | NA,NE,NO | 296.9263 | NA,NE,NO | 0.014685 | 6.922 | 282.8934 | 56.2887 | 9.2732
| A. Mineral Products |  | 14634.2125 | NA | NA | [6 empty] | NA | 0.0030353 | 0.0072972 | NA
| B. Chemical Industry |  | 592.6159 | 1.9505 | 2.8885 | NA | NA | NA | NA | NA | NA | 1.123 | 8.2122 | 10.8254 | 3.9016
| C. Metal Production |  | 2576.5154 | 0.52896 | 0.00085142 |  |  |  | 82.0369 |  | NA | 3.4059 | 274.6783 | 1.786 | 4.8977
| D. Other Production |  | NA | [8 empty] | 2.3931 | NE | 43.67 | 0.47389
| E. Production of Halocarbons and SF6 | [5 empty] | 444.3482 |  | NA |  | NA
| F. Consumption of Halocarbons and SF6 |  |  |  |  | C,NE,NO | 6775.6189 | NE,NO | 214.8893 | NE,NO | 0.014685
| G. Other |  | NA | NA | NA | NA | NA | NA | NA | NA | NA | NA | NA | NA | NA
| 3. Solvent and Other Product Use |  | 1032.8573 |  | 5.2154 | [6 empty] | NO | NO | 423.4545 | NO
| 4. Agriculture |  | 0 | 896.759 | 64.1707 | [6 empty] | 20.3994 | 397.0308 | 55.6836 | 4.2426
| A. Enteric Fermentation |  |  | 596.6903
| B. Manure Management |  |  | 266.8582 | 7.9857 | [8 empty] | NE
| C. Rice Cultivation |  |  | 14.3042 | [9 empty] | NA
| D. Agricultural Soils |  | 0 | IE,NA | 55.9513 | [8 empty] | NA
| E. Prescribed Burning of Savannas |  |  | NO | NO | [6 empty] | NO | NO | NO
| F. Field Burning of Agricultural Residues |  |  | 18.9062 | 0.23374 | [6 empty] | 8.4481 | 397.0308 | 55.6836
| G. Other |  |  | NA | NA | [6 empty] | NA | NA | NA | NA
| 5. Land-Use, Land-Use Change and Forestry |  | -28612.4695 | 2.9438 | 0.020239 | [6 empty] | 0.73149 | 25.7585 | IE,NA,NE,NO | NA
| A. Forest Land |  | -25179.0524 | 2.9438 | 0.020239 | [6 empty] | 0.73149 | 25.7585 | NE
| B. Cropland |  | -3053.0536 | IE,NE,NO | IE,NE,NO | [6 empty] | IE,NO | IE,NO | IE,NO
| C. Grassland |  | -934.2308 | NE,NO | NE,NO | [6 empty] | NE | NE | NE
| D. Wetlands |  | NE,NO | NE,NO | NE,NO | [6 empty] | NE | NE | NE
| E. Settlements |  | 553.8674 | NO | NO | [6 empty] | NO | NO | NO
| F. Other Land |  | NE,NO | NE,NO | NE,NO | [6 empty] | NO | NO | NO
| G. Other |  | NO | NA | NA | [6 empty] | NA | NA | NA | NA
| 6. Waste |  | 8.4214 | 644.0144 | 4.0381 | [6 empty] | 0.20904 | 1.6487 | 1.5695 | 0.17841
| A. Solid Waste Disposal on Land |  | 4.4907 | 532.2206 | [7 empty] | 0.03074 | 0.57128 | 0.11024
| B. Wastewater Handling |  |  | 109.739 | 4.0099 | [6 empty] | NA | NA | NE
| C. Waste Incineration |  | 3.9307 | 0.025112 | 0.025896 | [6 empty] | 0.17715 | 1.0563 | 0.066132 | 0.16208
| D. Other |  | NA | 2.0297 | 0.00010852 | [6 empty] | 0.0011459 | 0.021155 | 1.3931 | NE,NO
| 7. Other |  | NA | NA | NA | NA | NA | NA | NA | NA | NA | NA | NA | NA | NA
Memo Items:
| International Bunkers |  | 40238.3886 | 1.4894 | 1.1146 | [6 empty] | 691.7895 | 23.1826 | 31.6328 | 685.311
| Aviation |  | 12571.6836 | 0.036617 | 0.3991 | [6 empty] | 67.2859 | 5.5756 | 1.881 | 3.991
| Marine |  | 27666.705 | 1.4528 | 0.71552 | [6 empty] | 624.5036 | 17.607 | 29.7518 | 681.32
| Multilateral Operations |  | NA | NA | NA | [6 empty] | NA | NA | NA | NA
| CO2 Emissions from Biomass |  | 20761.7956
2010
0 | GREENHOUSE GAS SOURCE AND SINK |  | Net CO2 | CH4 | N2O | HFCs |  | PFCs |  | SF6 |  | NOx | CO | NMVOC | SO2
| CATEGORIES |  | emissions/ removals |  |  | P | A | P | A | P | A
|  |  | (Gg) |  |  | CO2 equivalent (Gg) |  |  |  | (Gg)
| Total National Emissions and Removals |  | 255429.8648 | 1670.1214 | 89.1376 | C,NA,NE,NO | 8144.8575 | NA,NE,NO | 303.3338 | NA,NE,NO | 0.015107 | 993.3609 | 1857.1056 | 701.7775 | 484.3386
| 1. Energy |  | 264763.1101 | 125.7742 | 7.8415 | [6 empty] | 962.8524 | 1070.1441 | 160.4865 | 469.2082
| A. Fuel Combustion | Reference Approach | 258663.2886
|  | Sectoral Approach | 262532.6308 | 74.4508 | 7.8414 | [6 empty] | 958.3377 | 1067.5934 | 124.2437 | 445.6786
| 1. Energy Industries |  | 71706.3609 | 5.9813 | 1.8895 | [6 empty] | 138.4911 | 23.4796 | 6.5241 | 121.5297
| 2. Manufacturing Industries and Construction |  | 62260.9626 | 28.8824 | 1.8289 | [6 empty] | 211.4237 | 231.8548 | 18.3477 | 226.389
| 3. Transport |  | 90421.897 | 4.6157 | 2.9161 | [6 empty] | 468.211 | 282.6378 | 51.3228 | 75.1726
| 4. Other Sectors |  | 38143.4103 | 34.9714 | 1.2068 | [6 empty] | 140.212 | 529.6212 | 48.0491 | 22.5873
| 5. Other |  | IE,NA | IE,NA | IE,NA | [6 empty] | IE,NA | IE,NA | IE,NA | IE,NA
| B. Fugitive Emissions from Fuels |  | 2230.4793 | 51.3233 | 9.4248e-05 | [6 empty] | 4.5147 | 2.5508 | 36.2428 | 23.5296
| 1. Solid Fuels |  | 47.6478 | 25.5279 | NA,NE | [6 empty] | 0.051568 | 1.6378 | 0.31972 | 0.025784
| 2. Oil and Natural Gas |  | 2182.8315 | 25.7954 | 9.4248e-05 | [6 empty] | 4.4632 | 0.913 | 35.9231 | 23.5038
| 2. Industrial Processes |  | 18643.1701 | 2.807 | 1.6301 | C,NA,NE,NO | 8144.8575 | NA,NE,NO | 303.3338 | NA,NE,NO | 0.015107 | 7.5227 | 363.0784 | 55.2432 | 10.7186
| A. Mineral Products |  | 14535.2299 | NA | NA | [6 empty] | NA | 0.0032118 | 0.0067562 | NA
| B. Chemical Industry |  | 730.8335 | 2.1321 | 1.6271 | NA | NA | NA | NA | NA | NA | 1.3279 | 6.1002 | 12.1032 | 4.9974
| C. Metal Production |  | 3377.1067 | 0.67499 | 0.0030521 |  |  |  | 70.4923 |  | NA | 3.5899 | 356.975 | 2.0257 | 5.2259
| D. Other Production |  | NA | [8 empty] | 2.6049 | NE | 41.1076 | 0.49532
| E. Production of Halocarbons and SF6 | [5 empty] | 880.7832 |  | NA |  | NA
| F. Consumption of Halocarbons and SF6 |  |  |  |  | C,NE,NO | 7264.0743 | NE,NO | 232.8415 | NE,NO | 0.015107
| G. Other |  | NA | NA | NA | NA | NA | NA | NA | NA | NA | NA | NA | NA | NA
| 3. Solvent and Other Product Use |  | 1037.7767 |  | 6.1304 | [6 empty] | NO | NO | 429.0416 | NO
| 4. Agriculture |  | 0 | 880.0329 | 69.4615 | [6 empty] | 22.0655 | 397.0308 | 55.6836 | 4.2426
| A. Enteric Fermentation |  |  | 589.3691
| B. Manure Management |  |  | 257.4533 | 8.4418 | [8 empty] | NE
| C. Rice Cultivation |  |  | 14.3042 | [9 empty] | NA
| D. Agricultural Soils |  | 0 | IE,NA | 60.7859 | [8 empty] | NA
| E. Prescribed Burning of Savannas |  |  | NO | NO | [6 empty] | NO | NO | NO
| F. Field Burning of Agricultural Residues |  |  | 18.9062 | 0.23374 | [6 empty] | 8.4481 | 397.0308 | 55.6836
| G. Other |  |  | NA | NA | [6 empty] | NA | NA | NA | NA
| 5. Land-Use, Land-Use Change and Forestry |  | -29020.4013 | 2.8976 | 0.019921 | [6 empty] | 0.72 | 25.354 | IE,NA,NE,NO | NA
| A. Forest Land |  | -25223.3104 | 2.8976 | 0.019921 | [6 empty] | 0.72 | 25.354 | NE
| B. Cropland |  | -3420.1444 | IE,NE,NO | IE,NE,NO | [6 empty] | IE,NO | IE,NO | IE,NO
| C. Grassland |  | -934.2308 | NE,NO | NE,NO | [6 empty] | NE | NE | NE
| D. Wetlands |  | NE,NO | NE,NO | NE,NO | [6 empty] | NE | NE | NE
| E. Settlements |  | 557.2843 | NO | NO | [6 empty] | NO | NO | NO
| F. Other Land |  | NE,NO | NE,NO | NE,NO | [6 empty] | NO | NO | NO
| G. Other |  | NO | NA | NA | [6 empty] | NA | NA | NA | NA
| 6. Waste |  | 6.2093 | 658.6097 | 4.0542 | [6 empty] | 0.20026 | 1.4982 | 1.3226 | 0.16927
| A. Solid Waste Disposal on Land |  | 2.2786 | 544.5973 | [7 empty] | 0.023236 | 0.43088 | 0.055935
| B. Wastewater Handling |  |  | 112.238 | 4.0265 | [6 empty] | NA | NA | NE
| C. Waste Incineration |  | 3.9307 | 0.024941 | 0.025721 | [6 empty] | 0.17606 | 1.0495 | 0.065765 | 0.16099
| D. Other |  | NA | 1.7495 | 9.1423e-05 | [6 empty] | 0.00096538 | 0.017822 | 1.2009 | NE,NO
| 7. Other |  | NA | NA | NA | NA | NA | NA | NA | NA | NA | NA | NA | NA | NA
Memo Items:
| International Bunkers |  | 39717.2685 | 1.4273 | 1.1038 | [6 empty] | 670.853 | 22.6033 | 30.3655 | 649.9637
| Aviation |  | 13052.5635 | 0.037105 | 0.41437 | [6 empty] | 71.0998 | 5.6623 | 1.9169 | 4.1437
| Marine |  | 26664.705 | 1.3901 | 0.68944 | [6 empty] | 599.7532 | 16.941 | 28.4486 | 645.82
| Multilateral Operations |  | NA | NA | NA | [6 empty] | NA | NA | NA | NA
| CO2 Emissions from Biomass |  | 21807.9573

## SE
1990
| GREENHOUSE GAS SOURCE AND SINK |  | Net CO2 | CH4 | N2O | HFCs |  | PFCs |  | SF6 |  | NOx | CO | NMVOC | SO2
| CATEGORIES |  | emissions/ removals |  |  | P | A | P | A | P | A
|  |  | (Gg) |  |  | CO2 equivalent (Gg) |  |  |  | (Gg)
| Total National Emissions and Removals |  | 15548.1932 | 335.7907 | 27.1197 | 37.2123 | 4.1531 | NA,NE,NO | 376.8189 | 0.0058 | 0.0044974 | 270.8736 | 1279.7956 | 359.3415 | 105.1631
| 1. Energy |  | 51677.9058 | 26.9861 | 4.3928 | [6 empty] | 251.0196 | 1258.4008 | 235.36 | 71.2118
| A. Fuel Combustion | Reference Approach | 50020.2538
|  | Sectoral Approach | 51368.9685 | 23.7913 | 4.3883 | [6 empty] | 250.6416 | 1258.3574 | 205.1933 | 66.9193
| 1. Energy Industries |  | 9794.6664 | 1.0539 | 1.0582 | [6 empty] | 17.0121 | 8.5747 | 2.6206 | 19.0349
| 2. Manufacturing Industries and Construction |  | 11489.9654 | 2.1828 | 1.6176 | [6 empty] | 41.1666 | 31.0257 | 8.187 | 21.0645
| 3. Transport |  | 18899.5987 | 8.917 | 0.70188 | [6 empty] | 158.3096 | 1021.1648 | 173.4225 | 11.3331
| 4. Other Sectors |  | 10383.3412 | 11.5803 | 0.92729 | [6 empty] | 29.5703 | 190.7887 | 19.9339 | 14.8663
| 5. Other |  | 801.3967 | 0.057237 | 0.083254 | [6 empty] | 4.5829 | 6.8035 | 1.0292 | 0.62051
| B. Fugitive Emissions from Fuels |  | 308.9374 | 3.1948 | 0.0044926 | [6 empty] | 0.37798 | 0.04348 | 30.1667 | 4.2926
| 1. Solid Fuels |  | 5.1798 | 0.00011566 | 0.00023131 | [6 empty] | 0.0053319 | 0.0011566 | 0.00023131 | 0.087791
| 2. Oil and Natural Gas |  | 303.7576 | 3.1947 | 0.0042613 | [6 empty] | 0.37265 | 0.042324 | 30.1664 | 4.2048
| 2. Industrial Processes |  | 4926.2652 | 0.64421 | 2.9082 | 37.2123 | 4.1531 | NA,NE,NO | 376.8189 | 0.0058 | 0.0044974 | 19.837 | 21.3948 | 21.9518 | 33.9053
| A. Mineral Products |  | 1721.7605 | NA | NA | [6 empty] | 5.9716 | NA,NE | 6.4149 | 5.5693
| B. Chemical Industry |  | 126.049 | 0.36476 | 2.6945 | NA | NA | NA | NA | NA | NA | 1.8258 | 0.24238 | 5.999 | 5.8862
| C. Metal Production |  | 3078.4556 | 0.036066 | NA |  |  |  | 376.8189 |  | 0.001 | 1.5821 | 9.1924 | 0.12135 | 9.6305
| D. Other Production |  | NE | [8 empty] | 10.4575 | 11.96 | 9.4165 | 12.8193
| E. Production of Halocarbons and SF6 | [5 empty] | NO |  | NO |  | NO
| F. Consumption of Halocarbons and SF6 |  |  |  |  | 37.2123 | 4.1531 | NA,NE,NO | NA,NO | 0.0058 | 0.0034974
| G. Other |  | NO | NO | NO | NO | NO | NO | NO | NO | NO | NO | NO | NO | NO
| 3. Solvent and Other Product Use |  | 242.2678 |  | 0.29104 | [6 empty] | NE,NA | NE,NA | 102.0295 | NA
| 4. Agriculture |  | 0 | 157.3245 | 18.5842 | [6 empty] | NA,NO | NA,NO | NA,NE,NO | NO
| A. Enteric Fermentation |  |  | 146.2088
| B. Manure Management |  |  | 11.1157 | 2.3641 | [8 empty] | NE,NO
| C. Rice Cultivation |  |  | NO | [9 empty] | NO
| D. Agricultural Soils |  | 0 | NO | 16.2201 | [8 empty] | NA,NO
| E. Prescribed Burning of Savannas |  |  | NO | NO | [6 empty] | NO | NO | NO
| F. Field Burning of Agricultural Residues |  |  | NO | NO | [6 empty] | NO | NO | NO
| G. Other |  |  | NO | NO | [6 empty] | NO | NO | NO | NO
| 5. Land-Use, Land-Use Change and Forestry |  | -41342.1001 | 0.082026 | 0.26099 | [6 empty] | NA,NE | NA,NE | NA,NE | NE
| A. Forest Land |  | -44107.493 | 0.07138 | 0.18575 | [6 empty] | NE | NE | NE
| B. Cropland |  | 2414.3886 | IE,NO | 0.075164 | [6 empty] | NE | NE | NE
| C. Grassland |  | -916.2189 | 0.010646 | 7.3e-05 | [6 empty] | NE | NE | NE
| D. Wetlands |  | 39.6 | NA | NA | [6 empty] | NA | NA | NA
| E. Settlements |  | 1227.6232 | IE,NE | IE,NE | [6 empty] | NE | NE | NE
| F. Other Land |  | NA | NA | NA | [6 empty] | NA | NA | NA
| G. Other |  | NE | NE | NE | [6 empty] | NE | NE | NE | NE
| 6. Waste |  | 43.8545 | 150.7539 | 0.68253 | [6 empty] | 0.017 | NA,NE,NO | 0.0002 | 0.046
| A. Solid Waste Disposal on Land |  | NO | 136.8678 | [7 empty] | NA,NO | NA,NO | NA,NO
| B. Wastewater Handling |  |  | 13.8859 | 0.67922 | [6 empty] | NA,NO | NA,NO | NA,NO
| C. Waste Incineration |  | 43.8545 | 0.00020905 | 0.0033101 | [6 empty] | 0.017 | NE | 0.0002 | 0.046
| D. Other |  | NA | NA | NA | [6 empty] | NA | NA | NA | NA
| 7. Other |  | NO | NO | NO | NO | NO | NO | NO | NO | NO | NO | NO | NO | NO
Memo Items:
| International Bunkers |  | 3562.5929 | 0.024296 | 0.1726 | [6 empty] | 51.8242 | 9.1498 | 1.774 | 33.0454
| Aviation |  | 1334.7269 | 0.0094776 | 0.054619 | [6 empty] | 5.5214 | 6.6514 | 1.0331 | 0.434
| Marine |  | 2227.866 | 0.014818 | 0.11798 | [6 empty] | 46.3029 | 2.4984 | 0.74092 | 32.6114
| Multilateral Operations |  | 0.0532 | 1.48e-06 | 4.79e-07 | [6 empty] | 0.00076412 | 0.00020197 | 6.0196e-05 | 5.9808e-05
| CO2 Emissions from Biomass |  | 11436.5779
1991
0 | GREENHOUSE GAS SOURCE AND SINK |  | Net CO2 | CH4 | N2O | HFCs |  | PFCs |  | SF6 |  | NOx | CO | NMVOC | SO2
| CATEGORIES |  | emissions/ removals |  |  | P | A | P | A | P | A
|  |  | (Gg) |  |  | CO2 equivalent (Gg) |  |  |  | (Gg)
| Total National Emissions and Removals |  | 15620.913 | 335.5003 | 26.7629 | 51.1881 | 8.4503 | 1.1355 | 380.2457 | 0.006035 | 0.0045402 | 274.7074 | 1331.7286 | 346.4384 | 101.4005
| 1. Energy |  | 52173.2273 | 27.9023 | 4.5223 | [6 empty] | 255.8927 | 1310.5116 | 228.0427 | 70.1107
| A. Fuel Combustion | Reference Approach | 49989.7298
|  | Sectoral Approach | 51917.2986 | 24.7334 | 4.5188 | [6 empty] | 255.5818 | 1310.4729 | 202.0659 | 66.3106
| 1. Energy Industries |  | 10761.5768 | 1.2264 | 1.1447 | [6 empty] | 19.4126 | 10.0849 | 3.077 | 21.9665
| 2. Manufacturing Industries and Construction |  | 11520.6654 | 2.1463 | 1.6661 | [6 empty] | 43.1209 | 30.8445 | 8.1299 | 21.1873
| 3. Transport |  | 18452.0649 | 9.2884 | 0.68754 | [6 empty] | 158.5816 | 1062.2628 | 168.7658 | 8.4323
| 4. Other Sectors |  | 10161.8546 | 12.0074 | 0.91866 | [6 empty] | 28.8903 | 199.2823 | 20.9441 | 14.042
| 5. Other |  | 1021.1369 | 0.06494 | 0.10184 | [6 empty] | 5.5764 | 7.9983 | 1.1491 | 0.68265
| B. Fugitive Emissions from Fuels |  | 255.9287 | 3.1689 | 0.0034372 | [6 empty] | 0.31089 | 0.038703 | 25.9769 | 3.8001
| 1. Solid Fuels |  | 5.0292 | 0.00011273 | 0.00022546 | [6 empty] | 0.0064691 | 0.0011273 | 0.00022546 | 0.10556
| 2. Oil and Natural Gas |  | 250.8995 | 3.1688 | 0.0032118 | [6 empty] | 0.30443 | 0.037575 | 25.9767 | 3.6945
| 2. Industrial Processes |  | 4703.4501 | 0.59342 | 3.0614 | 51.1881 | 8.4503 | 1.1355 | 380.2457 | 0.006035 | 0.0045402 | 18.7708 | 21.217 | 21.104 | 31.2398
| A. Mineral Products |  | 1588.4423 | NA | NA | [6 empty] | 5.1684 | NA,NE | 6.1023 | 4.9065
| B. Chemical Industry |  | 129.0495 | 0.29888 | 2.833 | NA | NA | NA | NA | NA | NA | 1.7525 | 0.24238 | 5.5842 | 3.9133
| C. Metal Production |  | 2985.9583 | 0.035515 | NA,NO |  |  |  | 379.4391 |  | 0.001 | 1.4699 | 8.8446 | 0.10606 | 9.36
| D. Other Production |  | NE | [8 empty] | 10.38 | 12.13 | 9.3114 | 13.06
| E. Production of Halocarbons and SF6 | [5 empty] | NO |  | NO |  | NO
| F. Consumption of Halocarbons and SF6 |  |  |  |  | 51.1881 | 8.4503 | 1.1355 | 0.80663 | 0.006035 | 0.0035402
| G. Other |  | NO | NO | NO | NO | NO | NO | NO | NO | NO | NO | NO | NO | NO
| 3. Solvent and Other Product Use |  | 231.1228 |  | 0.28728 | [6 empty] | NE,NA | NE,NA | 97.2914 | NA
| 4. Agriculture |  | 0 | 154.0891 | 18.03 | [6 empty] | NA,NO | NA,NO | NA,NE,NO | NO
| A. Enteric Fermentation |  |  | 143.1112
| B. Manure Management |  |  | 10.9779 | 2.2987 | [8 empty] | NE,NO
| C. Rice Cultivation |  |  | NO | [9 empty] | NO
| D. Agricultural Soils |  | 0 | NO | 15.7312 | [8 empty] | NA,NO
| E. Prescribed Burning of Savannas |  |  | NO | NO | [6 empty] | NO | NO | NO
| F. Field Burning of Agricultural Residues |  |  | NO | NO | [6 empty] | NO | NO | NO
| G. Other |  |  | NO | NO | [6 empty] | NO | NO | NO | NO
| 5. Land-Use, Land-Use Change and Forestry |  | -41539.0898 | 0.076429 | 0.20129 | [6 empty] | NA,NE | NA,NE | NA,NE | NE
| A. Forest Land |  | -44414.9901 | 0.065783 | 0.10837 | [6 empty] | NE | NE | NE
| B. Cropland |  | 2265.4264 | IE,NO | 0.092846 | [6 empty] | NE | NE | NE
| C. Grassland |  | -752.4907 | 0.010646 | 7.3e-05 | [6 empty] | NE | NE | NE
| D. Wetlands |  | 36.6 | NA | NA | [6 empty] | NA | NA | NA
| E. Settlements |  | 1326.3645 | IE,NE | IE,NE | [6 empty] | NE | NE | NE
| F. Other Land |  | NA | NA | NA | [6 empty] | NA | NA | NA
| G. Other |  | NE | NE | NE | [6 empty] | NE | NE | NE | NE
| 6. Waste |  | 52.2027 | 152.8391 | 0.66069 | [6 empty] | 0.044 | NA,NE,NO | 0.0002 | 0.05
| A. Solid Waste Disposal on Land |  | NO | 138.953 | [7 empty] | NA,NO | NA,NO | NA,NO
| B. Wastewater Handling |  |  | 13.8859 | 0.65683 | [6 empty] | NA,NO | NA,NO | NA,NO
| C. Waste Incineration |  | 52.2027 | 0.00024389 | 0.0038618 | [6 empty] | 0.044 | NE | 0.0002 | 0.05
| D. Other |  | NA | NA | NA | [6 empty] | NA | NA | NA | NA
| 7. Other |  | NO | NO | NO | NO | NO | NO | NO | NO | NO | NO | NO | NO | NO
Memo Items:
| International Bunkers |  | 3727.4512 | 0.025275 | 0.18499 | [6 empty] | 60.4397 | 8.4016 | 1.7015 | 40.0389
| Aviation |  | 1087.7243 | 0.0074186 | 0.046661 | [6 empty] | 4.4997 | 5.4206 | 0.80863 | 0.35369
| Marine |  | 2639.727 | 0.017857 | 0.13833 | [6 empty] | 55.94 | 2.981 | 0.89284 | 39.6852
| Multilateral Operations |  | 0.052713 | 1.624e-06 | 5.33e-07 | [6 empty] | 0.00084207 | 0.00022321 | 6.606e-05 | 4.5379e-05
| CO2 Emissions from Biomass |  | 12152.5701
1992
0 | GREENHOUSE GAS SOURCE AND SINK |  | Net CO2 | CH4 | N2O | HFCs |  | PFCs |  | SF6 |  | NOx | CO | NMVOC | SO2
| CATEGORIES |  | emissions/ removals |  |  | P | A | P | A | P | A
|  |  | (Gg) |  |  | CO2 equivalent (Gg) |  |  |  | (Gg)
| Total National Emissions and Removals |  | 16768.0918 | 339.2939 | 26.2753 | 52.0061 | 10.7007 | 1.1355 | 252.4203 | 0.006131 | 0.0045355 | 265.5293 | 1272.3425 | 328.3831 | 94.2922
| 1. Energy |  | 52283.5971 | 27.7931 | 4.4975 | [6 empty] | 247.1965 | 1252.4226 | 215.8872 | 63.945
| A. Fuel Combustion | Reference Approach | 46912.783
|  | Sectoral Approach | 51989.7602 | 24.5921 | 4.4934 | [6 empty] | 246.8422 | 1252.3794 | 194.4542 | 58.9225
| 1. Energy Industries |  | 11362.9261 | 1.0799 | 1.1719 | [6 empty] | 18.727 | 10.1173 | 3.0839 | 21.4
| 2. Manufacturing Industries and Construction |  | 10514.8203 | 2.4844 | 1.5973 | [6 empty] | 41.4744 | 34.2952 | 9.3833 | 17.2909
| 3. Transport |  | 19581.0017 | 8.7631 | 0.73746 | [6 empty] | 153.0533 | 994.9393 | 159.0905 | 7.4195
| 4. Other Sectors |  | 9444.5387 | 12.2026 | 0.8801 | [6 empty] | 28.0001 | 205.124 | 21.7762 | 12.1289
| 5. Other |  | 1086.4734 | 0.062034 | 0.10662 | [6 empty] | 5.5874 | 7.9036 | 1.1204 | 0.68327
| B. Fugitive Emissions from Fuels |  | 293.8369 | 3.2011 | 0.0040433 | [6 empty] | 0.35432 | 0.043196 | 21.433 | 5.0225
| 1. Solid Fuels |  | 4.4276 | 9.9576e-05 | 0.00019915 | [6 empty] | 0.0066399 | 0.00099576 | 0.00019915 | 0.10474
| 2. Oil and Natural Gas |  | 289.4093 | 3.201 | 0.0038442 | [6 empty] | 0.34768 | 0.0422 | 21.4328 | 4.9177
| 2. Industrial Processes |  | 4402.5685 | 0.59309 | 2.9556 | 52.0061 | 10.7007 | 1.1355 | 252.4203 | 0.006131 | 0.0045355 | 18.3018 | 19.9199 | 20.3784 | 30.2992
| A. Mineral Products |  | 1510.618 | NA | NA | [6 empty] | 5.161 | NA,NE | 5.7688 | 4.7251
| B. Chemical Industry |  | 114.7735 | 0.30555 | 2.7281 | NA | NA | NA | NA | NA | NA | 1.6048 | 0.24338 | 5.1871 | 3.8605
| C. Metal Production |  | 2777.1771 | 0.02952 | NA,NO |  |  |  | 251.6137 |  | 0.001 | 1.576 | 7.5966 | 0.10944 | 8.9536
| D. Other Production |  | NE | [8 empty] | 9.96 | 12.08 | 9.3131 | 12.76
| E. Production of Halocarbons and SF6 | [5 empty] | NO |  | NO |  | NO
| F. Consumption of Halocarbons and SF6 |  |  |  |  | 52.0061 | 10.7007 | 1.1355 | 0.80663 | 0.006131 | 0.0035355
| G. Other |  | NO | NO | NO | NO | NO | NO | NO | NO | NO | NO | NO | NO | NO
| 3. Solvent and Other Product Use |  | 218.7156 |  | 0.347 | [6 empty] | NE,NA | NE,NA | 92.1171 | NA
| 4. Agriculture |  | 0 | 157.95 | 17.6667 | [6 empty] | NA,NO | NA,NO | NA,NE,NO | NO
| A. Enteric Fermentation |  |  | 146.5652
| B. Manure Management |  |  | 11.3848 | 2.3504 | [8 empty] | NE,NO
| C. Rice Cultivation |  |  | NO | [9 empty] | NO
| D. Agricultural Soils |  | 0 | NO | 15.3163 | [8 empty] | NA,NO
| E. Prescribed Burning of Savannas |  |  | NO | NO | [6 empty] | NO | NO | NO
| F. Field Burning of Agricultural Residues |  |  | NO | NO | [6 empty] | NO | NO | NO
| G. Other |  |  | NO | NO | [6 empty] | NO | NO | NO | NO
| 5. Land-Use, Land-Use Change and Forestry |  | -40195.1165 | 0.077276 | 0.1702 | [6 empty] | NA,NE | NA,NE | NA,NE | NE
| A. Forest Land |  | -43229.7108 | 0.06663 | 0.076361 | [6 empty] | NE | NE | NE
| B. Cropland |  | 2073.9664 | IE,NO | 0.093764 | [6 empty] | NE | NE | NE
| C. Grassland |  | -683.0149 | 0.010646 | 7.3e-05 | [6 empty] | NE | NE | NE
| D. Wetlands |  | 39.6 | NA | NA | [6 empty] | NA | NA | NA
| E. Settlements |  | 1604.0428 | IE,NE | IE,NE | [6 empty] | NE | NE | NE
| F. Other Land |  | NA | NA | NA | [6 empty] | NA | NA | NA
| G. Other |  | NE | NE | NE | [6 empty] | NE | NE | NE | NE
| 6. Waste |  | 58.327 | 152.8804 | 0.63831 | [6 empty] | 0.031 | NA,NE,NO | 0.0004 | 0.048
| A. Solid Waste Disposal on Land |  | NO | 138.9943 | [7 empty] | NA,NO | NA,NO | NA,NO
| B. Wastewater Handling |  |  | 13.8859 | 0.63445 | [6 empty] | NA,NO | NA,NO | NA,NO
| C. Waste Incineration |  | 58.327 | 0.00024389 | 0.0038618 | [6 empty] | 0.031 | NE | 0.0004 | 0.048
| D. Other |  | NA | NA | NA | [6 empty] | NA | NA | NA | NA
| 7. Other |  | NO | NO | NO | NO | NO | NO | NO | NO | NO | NO | NO | NO | NO
Memo Items:
| International Bunkers |  | 3907.783 | 0.026173 | 0.20042 | [6 empty] | 67.217 | 7.871 | 1.6562 | 45.2726
| Aviation |  | 898.5811 | 0.0058912 | 0.042372 | [6 empty] | 3.7172 | 4.478 | 0.64214 | 0.29218
| Marine |  | 3009.2018 | 0.020282 | 0.15805 | [6 empty] | 63.4998 | 3.393 | 1.0141 | 44.9804
| Multilateral Operations |  | 0.052179 | 1.264e-06 | 4.25e-07 | [6 empty] | 0.00066467 | 0.00017642 | 5.1416e-05 | 2.9584e-05
| CO2 Emissions from Biomass |  | 13066.6897
1993
0 | GREENHOUSE GAS SOURCE AND SINK |  | Net CO2 | CH4 | N2O | HFCs |  | PFCs |  | SF6 |  | NOx | CO | NMVOC | SO2
| CATEGORIES |  | emissions/ removals |  |  | P | A | P | A | P | A
|  |  | (Gg) |  |  | CO2 equivalent (Gg) |  |  |  | (Gg)
| Total National Emissions and Removals |  | 20834.854 | 339.4738 | 26.4682 | 247.0214 | 33.8643 | 3.6563 | 290.9702 | 0.005617 | 0.0040443 | 251.8717 | 1162.0508 | 297.3521 | 82.3224
| 1. Energy |  | 52123.6064 | 27.3556 | 4.5485 | [6 empty] | 232.5946 | 1141.2911 | 190.1347 | 53.0521
| A. Fuel Combustion | Reference Approach | 47201.8126
|  | Sectoral Approach | 51807.052 | 24.1729 | 4.5444 | [6 empty] | 232.231 | 1141.2478 | 173.4574 | 48.018
| 1. Energy Industries |  | 11501.1037 | 1.3957 | 1.1525 | [6 empty] | 17.5337 | 13.1404 | 2.4353 | 18.374
| 2. Manufacturing Industries and Construction |  | 11341.7832 | 2.4823 | 1.6624 | [6 empty] | 41.2442 | 34.5782 | 5.8225 | 16.6211
| 3. Transport |  | 18681.9521 | 7.7691 | 0.77386 | [6 empty] | 142.2053 | 874.494 | 141.2651 | 4.6877
| 4. Other Sectors |  | 9404.7534 | 12.4767 | 0.88135 | [6 empty] | 26.8729 | 212.6512 | 23.0101 | 7.7514
| 5. Other |  | 877.4597 | 0.049023 | 0.074233 | [6 empty] | 4.3749 | 6.3839 | 0.92448 | 0.5838
| B. Fugitive Emissions from Fuels |  | 316.5545 | 3.1827 | 0.0041861 | [6 empty] | 0.36357 | 0.043365 | 16.6772 | 5.0342
| 1. Solid Fuels |  | 4.5824 | 0.00010296 | 0.00020593 | [6 empty] | 0.0065348 | 0.0010296 | 0.00020593 | 0.10162
| 2. Oil and Natural Gas |  | 311.972 | 3.1826 | 0.0039801 | [6 empty] | 0.35703 | 0.042335 | 16.677 | 4.9325
| 2. Industrial Processes |  | 4509.0876 | 0.64981 | 2.8861 | 247.0214 | 33.8643 | 3.6563 | 290.9702 | 0.005617 | 0.0040443 | 19.2413 | 20.7597 | 19.7095 | 29.1458
| A. Mineral Products |  | 1521.8917 | NA | NA | [6 empty] | 5.6675 | NA,NE | 5.1765 | 4.815
| B. Chemical Industry |  | 118.8162 | 0.35092 | 2.6522 | NA | NA | NA | NA | NA | NA | 1.554 | 0.23758 | 4.9115 | 3.7856
| C. Metal Production |  | 2868.3797 | 0.033485 | NA,NO |  |  |  | 288.4126 |  | 0.001 | 1.5858 | 8.0921 | 0.11779 | 7.8051
| D. Other Production |  | NE | [8 empty] | 10.434 | 12.43 | 9.5037 | 12.74
| E. Production of Halocarbons and SF6 | [5 empty] | NO |  | NO |  | NO
| F. Consumption of Halocarbons and SF6 |  |  |  |  | 247.0214 | 33.8643 | 3.6563 | 2.5576 | 0.005617 | 0.0030443
| G. Other |  | NO | NO | NO | NO | NO | NO | NO | NO | NO | NO | NO | NO | NO
| 3. Solvent and Other Product Use |  | 207.8793 |  | 0.346 | [6 empty] | NE,NA | NE,NA | 87.5077 | NA
| 4. Agriculture |  | 0 | 163.1877 | 17.8662 | [6 empty] | NA,NO | NA,NO | NA,NE,NO | NO
| A. Enteric Fermentation |  |  | 151.0724
| B. Manure Management |  |  | 12.1153 | 2.1424 | [8 empty] | NE,NO
| C. Rice Cultivation |  |  | NO | [9 empty] | NO
| D. Agricultural Soils |  | 0 | NO | 15.7238 | [8 empty] | NA,NO
| E. Prescribed Burning of Savannas |  |  | NO | NO | [6 empty] | NO | NO | NO
| F. Field Burning of Agricultural Residues |  |  | NO | NO | [6 empty] | NO | NO | NO
| G. Other |  |  | NO | NO | [6 empty] | NO | NO | NO | NO
| 5. Land-Use, Land-Use Change and Forestry |  | -36053.7343 | 0.079725 | 0.18322 | [6 empty] | NA,NE | NA,NE | NA,NE | NE
| A. Forest Land |  | -39246.7208 | 0.069079 | 0.067813 | [6 empty] | NE | NE | NE
| B. Cropland |  | 2219.4112 | IE,NO | 0.11534 | [6 empty] | NE | NE | NE
| C. Grassland |  | -723.6898 | 0.010646 | 7.3e-05 | [6 empty] | NE | NE | NE
| D. Wetlands |  | 38.4 | NA | NA | [6 empty] | NA | NA | NA
| E. Settlements |  | 1658.8651 | IE,NE | IE,NE | [6 empty] | NE | NE | NE
| F. Other Land |  | NA | NA | NA | [6 empty] | NA | NA | NA
| G. Other |  | NE | NE | NE | [6 empty] | NE | NE | NE | NE
| 6. Waste |  | 48.015 | 148.201 | 0.63816 | [6 empty] | 0.0358 | NA,NE,NO | 0.0003 | 0.1245
| A. Solid Waste Disposal on Land |  | NO | 134.3149 | [7 empty] | NA,NO | NA,NO | NA,NO
| B. Wastewater Handling |  |  | 13.8859 | 0.6347 | [6 empty] | NA,NO | NA,NO | NA,NO
| C. Waste Incineration |  | 48.015 | 0.0002188 | 0.0034646 | [6 empty] | 0.0358 | NE | 0.0003 | 0.1245
| D. Other |  | NA | NA | NA | [6 empty] | NA | NA | NA | NA
| 7. Other |  | NO | NO | NO | NO | NO | NO | NO | NO | NO | NO | NO | NO | NO
Memo Items:
| International Bunkers |  | 4251.9625 | 0.02816 | 0.21084 | [6 empty] | 69.0579 | 9.539 | 1.8644 | 45.765
| Aviation |  | 1229.5765 | 0.0077358 | 0.052356 | [6 empty] | 5.0864 | 6.1274 | 0.8432 | 0.3998
| Marine |  | 3022.386 | 0.020425 | 0.15848 | [6 empty] | 63.9716 | 3.4116 | 1.0212 | 45.3652
| Multilateral Operations |  | 0.32235 | 7.523e-06 | 2.637e-06 | [6 empty] | 0.0040413 | 0.0010606 | 0.00030592 | 8.5037e-05
| CO2 Emissions from Biomass |  | 14206.3228
1994
0 | GREENHOUSE GAS SOURCE AND SINK |  | Net CO2 | CH4 | N2O | HFCs |  | PFCs |  | SF6 |  | NOx | CO | NMVOC | SO2
| CATEGORIES |  | emissions/ removals |  |  | P | A | P | A | P | A
|  |  | (Gg) |  |  | CO2 equivalent (Gg) |  |  |  | (Gg)
| Total National Emissions and Removals |  | 23215.1187 | 335.9525 | 26.6043 | 577.1496 | 76.9688 | 5.2327 | 311.7309 | 0.005796 | 0.0041926 | 255.3535 | 1188.2341 | 293.5876 | 80.1656
| 1. Energy |  | 54180.2539 | 27.6962 | 4.6848 | [6 empty] | 236.6503 | 1168.0609 | 191.8715 | 51.5967
| A. Fuel Combustion | Reference Approach | 50785.2788
|  | Sectoral Approach | 53917.1956 | 24.5093 | 4.6813 | [6 empty] | 236.3542 | 1168.0217 | 177.8667 | 48.2267
| 1. Energy Industries |  | 11983.752 | 1.6405 | 1.2073 | [6 empty] | 17.8452 | 15.6112 | 2.8279 | 17.56
| 2. Manufacturing Industries and Construction |  | 12416.9074 | 2.7747 | 1.7801 | [6 empty] | 43.5493 | 37.7949 | 6.3917 | 18.0485
| 3. Transport |  | 19314.7032 | 8.0128 | 0.76687 | [6 empty] | 143.9949 | 903.7132 | 145.0474 | 4.6356
| 4. Other Sectors |  | 9427.5496 | 12.0373 | 0.86792 | [6 empty] | 26.9101 | 205.1173 | 22.7654 | 7.4716
| 5. Other |  | 774.2834 | 0.043987 | 0.059111 | [6 empty] | 4.0546 | 5.7851 | 0.83437 | 0.51104
| B. Fugitive Emissions from Fuels |  | 263.0583 | 3.1869 | 0.0034663 | [6 empty] | 0.2961 | 0.039194 | 14.0047 | 3.37
| 1. Solid Fuels |  | 5.4226 | 0.00012114 | 0.00024228 | [6 empty] | 0.0070279 | 0.0012114 | 0.00024228 | 0.10615
| 2. Oil and Natural Gas |  | 257.6357 | 3.1867 | 0.003224 | [6 empty] | 0.28907 | 0.037983 | 14.0045 | 3.2638
| 2. Industrial Processes |  | 4914.9268 | 0.69313 | 2.7979 | 577.1496 | 76.9688 | 5.2327 | 311.7309 | 0.005796 | 0.0041926 | 18.6492 | 20.1732 | 18.811 | 28.4289
| A. Mineral Products |  | 1604.0988 | NA | NA | [6 empty] | 5.1046 | NA,NE | 4.5814 | 4.8815
| B. Chemical Industry |  | 117.5954 | 0.39453 | 2.5661 | NA | NA | NA | NA | NA | NA | 1.3752 | 0.24198 | 5.0011 | 4.1338
| C. Metal Production |  | 3193.2326 | 0.035476 | NA,NO |  |  |  | 308.053 |  | 0.0011 | 1.6525 | 8.4012 | 0.12048 | 7.9986
| D. Other Production |  | NE | [8 empty] | 10.517 | 11.53 | 9.1081 | 11.415
| E. Production of Halocarbons and SF6 | [5 empty] | NO |  | NO |  | NO
| F. Consumption of Halocarbons and SF6 |  |  |  |  | 577.1496 | 76.9688 | 5.2327 | 3.6779 | 0.005796 | 0.0030926
| G. Other |  | NO | NO | NO | NO | NO | NO | NO | NO | NO | NO | NO | NO | NO
| 3. Solvent and Other Product Use |  | 197.1155 |  | 0.309 | [6 empty] | NE,NA | NE,NA | 82.9048 | NA
| 4. Agriculture |  | 0 | 164.8405 | 17.988 | [6 empty] | NA,NO | NA,NO | NA,NE,NO | NO
| A. Enteric Fermentation |  |  | 152.573
| B. Manure Management |  |  | 12.2676 | 2.173 | [8 empty] | NE,NO
| C. Rice Cultivation |  |  | NO | [9 empty] | NO
| D. Agricultural Soils |  | 0 | NO | 15.8151 | [8 empty] | NA,NO
| E. Prescribed Burning of Savannas |  |  | NO | NO | [6 empty] | NO | NO | NO
| F. Field Burning of Agricultural Residues |  |  | NO | NO | [6 empty] | NO | NO | NO
| G. Other |  |  | NO | NO | [6 empty] | NO | NO | NO | NO
| 5. Land-Use, Land-Use Change and Forestry |  | -36126.2575 | 0.076374 | 0.18593 | [6 empty] | NA,NE | NA,NE | NA,NE | NE
| A. Forest Land |  | -39096.7758 | 0.065728 | 0.059754 | [6 empty] | NE | NE | NE
| B. Cropland |  | 2033.0515 | IE,NO | 0.1261 | [6 empty] | NE | NE | NE
| C. Grassland |  | -868.0635 | 0.010646 | 7.3e-05 | [6 empty] | NE | NE | NE
| D. Wetlands |  | 42 | NA | NA | [6 empty] | NA | NA | NA
| E. Settlements |  | 1763.5303 | IE,NE | IE,NE | [6 empty] | NE | NE | NE
| F. Other Land |  | NA | NA | NA | [6 empty] | NA | NA | NA
| G. Other |  | NE | NE | NE | [6 empty] | NE | NE | NE | NE
| 6. Waste |  | 49.08 | 142.6462 | 0.63866 | [6 empty] | 0.054 | NA,NE,NO | 0.0003 | 0.14
| A. Solid Waste Disposal on Land |  | NO | 128.7601 | [7 empty] | NA,NO | NA,NO | NA,NO
| B. Wastewater Handling |  |  | 13.8859 | 0.63495 | [6 empty] | NA,NO | NA,NO | NA,NO
| C. Waste Incineration |  | 49.08 | 0.00023438 | 0.0037113 | [6 empty] | 0.054 | NE | 0.0003 | 0.14
| D. Other |  | NA | NA | NA | [6 empty] | NA | NA | NA | NA
| 7. Other |  | NO | NO | NO | NO | NO | NO | NO | NO | NO | NO | NO | NO | NO
Memo Items:
| International Bunkers |  | 4910.0533 | 0.032316 | 0.24251 | [6 empty] | 81.3023 | 10.7541 | 2.097 | 53.8368
| Aviation |  | 1350.2397 | 0.0081566 | 0.056353 | [6 empty] | 5.5855 | 6.7287 | 0.88907 | 0.43904
| Marine |  | 3559.8136 | 0.024159 | 0.18616 | [6 empty] | 75.7168 | 4.0254 | 1.2079 | 53.3978
| Multilateral Operations |  | 0.32257 | 6.619e-06 | 2.587e-06 | [6 empty] | 0.0036427 | 0.00094638 | 0.00026916 | 0.00010315
| CO2 Emissions from Biomass |  | 15697.723
1995
0 | GREENHOUSE GAS SOURCE AND SINK |  | Net CO2 | CH4 | N2O | HFCs |  | PFCs |  | SF6 |  | NOx | CO | NMVOC | SO2
| CATEGORIES |  | emissions/ removals |  |  | P | A | P | A | P | A
|  |  | (Gg) |  |  | CO2 equivalent (Gg) |  |  |  | (Gg)
| Total National Emissions and Removals |  | 23320.0596 | 331.1477 | 26.0756 | 788.4074 | 132.1176 | 15.0378 | 343.429 | 0.011952 | 0.0053005 | 247.7548 | 1126.904 | 277.7481 | 68.9392
| 1. Energy |  | 53402.2948 | 27.7443 | 4.6998 | [6 empty] | 228.8224 | 1105.241 | 181.7645 | 41.7985
| A. Fuel Combustion | Reference Approach | 50994.594
|  | Sectoral Approach | 53097.7173 | 24.566 | 4.6958 | [6 empty] | 228.6855 | 1105.215 | 169.1074 | 40.7063
| 1. Energy Industries |  | 11155.4384 | 1.8046 | 1.1293 | [6 empty] | 14.8154 | 17.814 | 3.2257 | 12.9229
| 2. Manufacturing Industries and Construction |  | 12994.0413 | 2.7024 | 1.8295 | [6 empty] | 42.9472 | 37.3343 | 6.3825 | 16.3594
| 3. Transport |  | 19222.3203 | 7.4151 | 0.82799 | [6 empty] | 142.1657 | 830.9409 | 134.903 | 4.2959
| 4. Other Sectors |  | 9022.8459 | 12.5986 | 0.85684 | [6 empty] | 25.0747 | 214.2499 | 23.807 | 6.5854
| 5. Other |  | 703.0713 | 0.045396 | 0.052232 | [6 empty] | 3.6825 | 4.876 | 0.7892 | 0.54263
| B. Fugitive Emissions from Fuels |  | 304.5775 | 3.1782 | 0.004045 | [6 empty] | 0.13689 | 0.02591 | 12.6571 | 1.0922
| 1. Solid Fuels |  | 5.9909 | 0.00013174 | 0.00026347 | [6 empty] | 0.0056211 | 0.0013174 | 0.00026347 | 0.10847
| 2. Oil and Natural Gas |  | 298.5866 | 3.1781 | 0.0037815 | [6 empty] | 0.13127 | 0.024593 | 12.6568 | 0.98377
| 2. Industrial Processes |  | 5224.5406 | 0.71098 | 2.5885 | 788.4074 | 132.1176 | 15.0378 | 343.429 | 0.011952 | 0.0053005 | 18.8835 | 21.6631 | 18.2039 | 27.0607
| A. Mineral Products |  | 1762.5911 | NA | NA | [6 empty] | 5.8908 | NA,NE | 3.9881 | 6.1214
| B. Chemical Industry |  | 110.3618 | 0.40495 | 2.3553 | NA | NA | NA | NA | NA | NA | 1.1455 | 0.24348 | 4.9853 | 4.1824
| C. Metal Production |  | 3351.5878 | 0.040891 | NA,NO |  |  |  | 334.6484 |  | 0.0011 | 1.4152 | 9.1896 | 0.12941 | 6.7469
| D. Other Production |  | NE | [8 empty] | 10.432 | 12.23 | 9.1011 | 10.01
| E. Production of Halocarbons and SF6 | [5 empty] | NO |  | NO |  | NO
| F. Consumption of Halocarbons and SF6 |  |  |  |  | 788.4074 | 132.1176 | 15.0378 | 8.7806 | 0.011952 | 0.0042005
| G. Other |  | NO | NO | NO | NO | NO | NO | NO | NO | NO | NO | NO | NO | NO
| 3. Solvent and Other Product Use |  | 184.8629 |  | 0.399 | [6 empty] | NE,NA | NE,NA | 77.7794 | NA
| 4. Agriculture |  | 0 | 160.3054 | 17.5298 | [6 empty] | NA,NO | NA,NO | NA,NE,NO | NO
| A. Enteric Fermentation |  |  | 147.9667
| B. Manure Management |  |  | 12.3387 | 2.0637 | [8 empty] | NE,NO
| C. Rice Cultivation |  |  | NO | [9 empty] | NO
| D. Agricultural Soils |  | 0 | NO | 15.4661 | [8 empty] | NA,NO
| E. Prescribed Burning of Savannas |  |  | NO | NO | [6 empty] | NO | NO | NO
| F. Field Burning of Agricultural Residues |  |  | NO | NO | [6 empty] | NO | NO | NO
| G. Other |  |  | NO | NO | [6 empty] | NO | NO | NO | NO
| 5. Land-Use, Land-Use Change and Forestry |  | -35534.3797 | 0.076834 | 0.20614 | [6 empty] | NA,NE | NA,NE | NA,NE | NE
| A. Forest Land |  | -38863.5929 | 0.066188 | 0.069135 | [6 empty] | NE | NE | NE
| B. Cropland |  | 2074.7265 | IE,NO | 0.13693 | [6 empty] | NE | NE | NE
| C. Grassland |  | -781.6141 | 0.010646 | 7.3e-05 | [6 empty] | NE | NE | NE
| D. Wetlands |  | 46.2 | NA | NA | [6 empty] | NA | NA | NA
| E. Settlements |  | 1989.9008 | IE,NE | IE,NE | [6 empty] | NE | NE | NE
| F. Other Land |  | NA | NA | NA | [6 empty] | NA | NA | NA
| G. Other |  | NE | NE | NE | [6 empty] | NE | NE | NE | NE
| 6. Waste |  | 42.741 | 142.3102 | 0.65231 | [6 empty] | 0.049 | NA,NE,NO | 0.0003 | 0.08
| A. Solid Waste Disposal on Land |  | NO | 128.4241 | [7 empty] | NA,NO | NA,NO | NA,NO
| B. Wastewater Handling |  |  | 13.8859 | 0.6487 | [6 empty] | NA,NO | NA,NO | NA,NO
| C. Waste Incineration |  | 42.741 | 0.00022796 | 0.0036096 | [6 empty] | 0.049 | NE | 0.0003 | 0.08
| D. Other |  | NA | NA | NA | [6 empty] | NA | NA | NA | NA
| 7. Other |  | NO | NO | NO | NO | NO | NO | NO | NO | NO | NO | NO | NO | NO
Memo Items:
| International Bunkers |  | 4937.0185 | 0.036422 | 0.24219 | [6 empty] | 81.0909 | 8.6098 | 2.042 | 53.3814
| Aviation |  | 1436.5344 | 0.012556 | 0.059669 | [6 empty] | 6.2402 | 4.6439 | 0.84871 | 0.4671
| Marine |  | 3500.4842 | 0.023866 | 0.18252 | [6 empty] | 74.8507 | 3.9659 | 1.1933 | 52.9143
| Multilateral Operations |  | 0.32192 | 7.119e-06 | 2.925e-06 | [6 empty] | 0.004024 | 0.0010306 | 0.00028949 | 8.9725e-05
| CO2 Emissions from Biomass |  | 16495.0475
1996
0 | GREENHOUSE GAS SOURCE AND SINK |  | Net CO2 | CH4 | N2O | HFCs |  | PFCs |  | SF6 |  | NOx | CO | NMVOC | SO2
| CATEGORIES |  | emissions/ removals |  |  | P | A | P | A | P | A
|  |  | (Gg) |  |  | CO2 equivalent (Gg) |  |  |  | (Gg)
| Total National Emissions and Removals |  | 25736.3007 | 329.5035 | 26.488 | 1063.3123 | 210.5268 | 28.2188 | 302.911 | 0.011414 | 0.0045357 | 242.7992 | 1102.7936 | 271.8909 | 66.9282
| 1. Energy |  | 57476.6721 | 28.5631 | 5.2413 | [6 empty] | 224.2398 | 1080.9581 | 181.0033 | 40.6529
| A. Fuel Combustion | Reference Approach | 55016.4391
|  | Sectoral Approach | 57186.6771 | 25.29 | 5.2383 | [6 empty] | 224.1217 | 1080.9352 | 166.4077 | 39.5147
| 1. Energy Industries |  | 15488.7398 | 2.4946 | 1.7073 | [6 empty] | 19.3396 | 24.3409 | 4.3674 | 17.8619
| 2. Manufacturing Industries and Construction |  | 12977.0897 | 2.6178 | 1.788 | [6 empty] | 39.9742 | 35.9247 | 6.1918 | 12.8109
| 3. Transport |  | 18967.2204 | 7.2054 | 0.82252 | [6 empty] | 136.3208 | 802.2263 | 130.7565 | 3.1585
| 4. Other Sectors |  | 9108.2255 | 12.9339 | 0.86874 | [6 empty] | 25.1277 | 214.2735 | 24.4228 | 5.2146
| 5. Other |  | 645.4016 | 0.038237 | 0.051762 | [6 empty] | 3.3594 | 4.1697 | 0.66915 | 0.46886
| B. Fugitive Emissions from Fuels |  | 289.995 | 3.2731 | 0.0030369 | [6 empty] | 0.11813 | 0.022842 | 14.5957 | 1.1381
| 1. Solid Fuels |  | 5.9005 | 0.00012801 | 0.00025603 | [6 empty] | 0.0041528 | 0.0012801 | 0.00025603 | 0.10332
| 2. Oil and Natural Gas |  | 284.0945 | 3.273 | 0.0027809 | [6 empty] | 0.11398 | 0.021562 | 14.5954 | 1.0348
| 2. Industrial Processes |  | 5024.7985 | 0.73523 | 2.4936 | 1063.3123 | 210.5268 | 28.2188 | 302.911 | 0.011414 | 0.0045357 | 18.4924 | 21.8356 | 17.5266 | 26.1583
| A. Mineral Products |  | 1693.8187 | NA | NA | [6 empty] | 5.7467 | NA,NE | 3.3744 | 5.3028
| B. Chemical Industry |  | 116.685 | 0.43449 | 2.2639 | NA | NA | NA | NA | NA | NA | 1.0764 | 0.24671 | 4.8576 | 4.0544
| C. Metal Production |  | 3214.2948 | 0.039555 | NA,NO |  |  |  | 289.65 |  | 0.0013 | 1.4717 | 9.2489 | 0.13245 | 5.8916
| D. Other Production |  | NE | [8 empty] | 10.1977 | 12.34 | 9.1622 | 10.9095
| E. Production of Halocarbons and SF6 | [5 empty] | NO |  | NO |  | NO
| F. Consumption of Halocarbons and SF6 |  |  |  |  | 1063.3123 | 210.5268 | 28.2188 | 13.261 | 0.011414 | 0.0032357
| G. Other |  | NO | NO | NO | NO | NO | NO | NO | NO | NO | NO | NO | NO | NO
| 3. Solvent and Other Product Use |  | 174.4843 |  | 0.443 | [6 empty] | NE,NA | NE,NA | 73.3599 | NA
| 4. Agriculture |  | 0 | 158.9154 | 17.478 | [6 empty] | NA,NO | NA,NO | NA,NE,NO | NO
| A. Enteric Fermentation |  |  | 146.3607
| B. Manure Management |  |  | 12.5547 | 2.059 | [8 empty] | NE,NO
| C. Rice Cultivation |  |  | NO | [9 empty] | NO
| D. Agricultural Soils |  | 0 | NO | 15.419 | [8 empty] | NA,NO
| E. Prescribed Burning of Savannas |  |  | NO | NO | [6 empty] | NO | NO | NO
| F. Field Burning of Agricultural Residues |  |  | NO | NO | [6 empty] | NO | NO | NO
| G. Other |  |  | NO | NO | [6 empty] | NO | NO | NO | NO
| 5. Land-Use, Land-Use Change and Forestry |  | -36988.7722 | 0.081952 | 0.20727 | [6 empty] | NA,NE | NA,NE | NA,NE | NE
| A. Forest Land |  | -40776.7883 | 0.071306 | 0.062676 | [6 empty] | NE | NE | NE
| B. Cropland |  | 2398.0343 | IE,NO | 0.14452 | [6 empty] | NE | NE | NE
| C. Grassland |  | -663.2767 | 0.010646 | 7.3e-05 | [6 empty] | NE | NE | NE
| D. Wetlands |  | 40.8 | NA | NA | [6 empty] | NA | NA | NA
| E. Settlements |  | 2012.4585 | IE,NE | IE,NE | [6 empty] | NE | NE | NE
| F. Other Land |  | NA | NA | NA | [6 empty] | NA | NA | NA
| G. Other |  | NE | NE | NE | [6 empty] | NE | NE | NE | NE
| 6. Waste |  | 49.118 | 141.2078 | 0.62483 | [6 empty] | 0.067 | NA,NE,NO | 0.00098 | 0.117
| A. Solid Waste Disposal on Land |  | NO | 127.3218 | [7 empty] | NA,NO | NA,NO | NA,NO
| B. Wastewater Handling |  |  | 13.8859 | 0.62211 | [6 empty] | NA,NO | NA,NO | NA,NO
| C. Waste Incineration |  | 49.118 | 0.00017183 | 0.0027208 | [6 empty] | 0.067 | NE | 0.00098 | 0.117
| D. Other |  | NA | NA | NA | [6 empty] | NA | NA | NA | NA
| 7. Other |  | NO | NO | NO | NO | NO | NO | NO | NO | NO | NO | NO | NO | NO
Memo Items:
| International Bunkers |  | 5183.197 | 0.034984 | 0.25646 | [6 empty] | 84.9615 | 8.4329 | 1.9671 | 52.0177
| Aviation |  | 1475.0531 | 0.0098908 | 0.062189 | [6 empty] | 6.3497 | 4.2448 | 0.71243 | 0.47962
| Marine |  | 3708.1438 | 0.025094 | 0.19427 | [6 empty] | 78.6118 | 4.1881 | 1.2547 | 51.5381
| Multilateral Operations |  | 0.31962 | 6.618e-06 | 3.286e-06 | [6 empty] | 0.0038429 | 0.00099107 | 0.00026913 | 4.3282e-05
| CO2 Emissions from Biomass |  | 18057.7757
1997
0 | GREENHOUSE GAS SOURCE AND SINK |  | Net CO2 | CH4 | N2O | HFCs |  | PFCs |  | SF6 |  | NOx | CO | NMVOC | SO2
| CATEGORIES |  | emissions/ removals |  |  | P | A | P | A | P | A
|  |  | (Gg) |  |  | CO2 equivalent (Gg) |  |  |  | (Gg)
| Total National Emissions and Removals |  | 18599.8389 | 327.2737 | 26.2954 | 1161.8083 | 318.4607 | 30.3415 | 279.6945 | 0.014771 | 0.0064058 | 232.5246 | 1009.295 | 256.9777 | 59.775
| 1. Energy |  | 52533.0085 | 26.9275 | 4.719 | [6 empty] | 215.5204 | 986.3245 | 164.1233 | 33.0867
| A. Fuel Combustion | Reference Approach | 49181.1075
|  | Sectoral Approach | 52247.0538 | 23.5169 | 4.7156 | [6 empty] | 215.4085 | 986.2218 | 149.3364 | 32.2482
| 1. Energy Industries |  | 10791.2178 | 2.0822 | 1.1735 | [6 empty] | 14.3242 | 19.9988 | 2.0492 | 11.0554
| 2. Manufacturing Industries and Construction |  | 13292.8639 | 2.5414 | 1.7901 | [6 empty] | 39.7041 | 35.1123 | 3.8221 | 12.6673
| 3. Transport |  | 19219.3869 | 6.562 | 0.85952 | [6 empty] | 133.5946 | 722.8953 | 118.6581 | 3.5367
| 4. Other Sectors |  | 8358.3463 | 12.295 | 0.84667 | [6 empty] | 24.7869 | 204.2802 | 24.1687 | 4.636
| 5. Other |  | 585.2389 | 0.036253 | 0.04575 | [6 empty] | 2.9988 | 3.935 | 0.6382 | 0.35277
| B. Fugitive Emissions from Fuels |  | 285.9547 | 3.4106 | 0.0034481 | [6 empty] | 0.11192 | 0.10277 | 14.7869 | 0.83858
| 1. Solid Fuels |  | 5.7152 | 0.00012409 | 0.00024817 | [6 empty] | 0.0046101 | 0.0012409 | 0.00024817 | 0.10336
| 2. Oil and Natural Gas |  | 280.2396 | 3.4104 | 0.0032 | [6 empty] | 0.10731 | 0.10153 | 14.7866 | 0.73522
| 2. Industrial Processes |  | 4873.8315 | 0.78733 | 2.4835 | 1161.8083 | 318.4607 | 30.3415 | 279.6945 | 0.014771 | 0.0064058 | 16.9582 | 22.9705 | 17.1763 | 26.6513
| A. Mineral Products |  | 1621.8988 | NA | NA | [6 empty] | 3.7994 | NA,NE | 2.7898 | 5.3361
| B. Chemical Industry |  | 104.3628 | 0.467 | 2.2377 | NA | NA | NA | NA | NA | NA | 1.0411 | 0.25749 | 4.5648 | 4.4824
| C. Metal Production |  | 3147.5699 | 0.041022 | NA,NO |  |  |  | 265.0894 |  | 0.0017 | 1.4507 | 9.613 | 0.14093 | 6.1914
| D. Other Production |  | NE | [8 empty] | 10.667 | 13.1 | 9.6808 | 10.6414
| E. Production of Halocarbons and SF6 | [5 empty] | NO |  | NO |  | NO
| F. Consumption of Halocarbons and SF6 |  |  |  |  | 1161.8083 | 318.4607 | 30.3415 | 14.605 | 0.014771 | 0.0047058
| G. Other |  | NO | NO | NO | NO | NO | NO | NO | NO | NO | NO | NO | NO | NO
| 3. Solvent and Other Product Use |  | 179.1967 |  | 0.457 | [6 empty] | NE,NA | NE,NA | 75.6778 | NA
| 4. Agriculture |  | 0 | 159.1785 | 17.8278 | [6 empty] | NA,NO | NA,NO | NA,NE,NO | NO
| A. Enteric Fermentation |  |  | 146.6723
| B. Manure Management |  |  | 12.5063 | 2.1468 | [8 empty] | NE,NO
| C. Rice Cultivation |  |  | NO | [9 empty] | NO
| D. Agricultural Soils |  | 0 | NO | 15.681 | [8 empty] | NA,NO
| E. Prescribed Burning of Savannas |  |  | NO | NO | [6 empty] | NO | NO | NO
| F. Field Burning of Agricultural Residues |  |  | NO | NO | [6 empty] | NO | NO | NO
| G. Other |  |  | NO | NO | [6 empty] | NO | NO | NO | NO
| 5. Land-Use, Land-Use Change and Forestry |  | -39036.8009 | 0.41863 | 0.20941 | [6 empty] | NA,NE | NA,NE | NA,NE | NE
| A. Forest Land |  | -42253.9692 | 0.40152 | 0.051741 | [6 empty] | NE | NE | NE
| B. Cropland |  | 1929.1417 | IE,NO | 0.15755 | [6 empty] | NE | NE | NE
| C. Grassland |  | -731.1012 | 0.017111 | 0.000118 | [6 empty] | NE | NE | NE
| D. Wetlands |  | 48.6 | NA | NA | [6 empty] | NA | NA | NA
| E. Settlements |  | 1970.5279 | IE,NE | IE,NE | [6 empty] | NE | NE | NE
| F. Other Land |  | NA | NA | NA | [6 empty] | NA | NA | NA
| G. Other |  | NE | NE | NE | [6 empty] | NE | NE | NE | NE
| 6. Waste |  | 50.603 | 139.9617 | 0.59868 | [6 empty] | 0.046 | NA,NE,NO | 0.00037 | 0.037
| A. Solid Waste Disposal on Land |  | NO | 126.0757 | [7 empty] | NA,NO | NA,NO | NA,NO
| B. Wastewater Handling |  |  | 13.8859 | 0.59553 | [6 empty] | NA,NO | NA,NO | NA,NO
| C. Waste Incineration |  | 50.603 | 0.00019883 | 0.0031484 | [6 empty] | 0.046 | NE | 0.00037 | 0.037
| D. Other |  | NA | NA | NA | [6 empty] | NA | NA | NA | NA
| 7. Other |  | NO | NO | NO | NO | NO | NO | NO | NO | NO | NO | NO | NO | NO
Memo Items:
| International Bunkers |  | 5908.2836 | 0.038979 | 0.29397 | [6 empty] | 98.8237 | 9.296 | 2.2002 | 60.4021
| Aviation |  | 1559.8767 | 0.0095657 | 0.066092 | [6 empty] | 6.6846 | 4.3857 | 0.72952 | 0.50719
| Marine |  | 4348.4068 | 0.029414 | 0.22787 | [6 empty] | 92.1391 | 4.9103 | 1.4707 | 59.8949
| Multilateral Operations |  | 0.31909 | 5.815e-06 | 3.175e-06 | [6 empty] | 0.0035154 | 0.00090494 | 0.00023649 | 8.004e-06
| CO2 Emissions from Biomass |  | 16811.6413
1998
0 | GREENHOUSE GAS SOURCE AND SINK |  | Net CO2 | CH4 | N2O | HFCs |  | PFCs |  | SF6 |  | NOx | CO | NMVOC | SO2
| CATEGORIES |  | emissions/ removals |  |  | P | A | P | A | P | A
|  |  | (Gg) |  |  | CO2 equivalent (Gg) |  |  |  | (Gg)
| Total National Emissions and Removals |  | 19977.6871 | 318.8795 | 26.3463 | 1295.316 | 391.7614 | 22.299 | 271.8604 | 0.012638 | 0.0041581 | 223.2412 | 945.4224 | 245.9244 | 56.3792
| 1. Energy |  | 53060.7782 | 25.5366 | 4.6407 | [6 empty] | 207.4664 | 922.7519 | 156.2565 | 32.5808
| A. Fuel Combustion | Reference Approach | 49399.3877
|  | Sectoral Approach | 52756.2036 | 22.0402 | 4.6366 | [6 empty] | 207.3378 | 922.6436 | 141.6777 | 31.7428
| 1. Energy Industries |  | 11852.2291 | 2.2041 | 1.2278 | [6 empty] | 14.8301 | 20.9457 | 2.267 | 12.0534
| 2. Manufacturing Industries and Construction |  | 12617.6638 | 2.5328 | 1.7427 | [6 empty] | 37.948 | 34.9479 | 3.736 | 11.2512
| 3. Transport |  | 19521.9124 | 6.1121 | 0.8018 | [6 empty] | 127.4027 | 674.3405 | 111.5147 | 3.9563
| 4. Other Sectors |  | 8292.4822 | 11.1627 | 0.82793 | [6 empty] | 24.7414 | 189.4103 | 23.6577 | 4.2006
| 5. Other |  | 471.9162 | 0.028467 | 0.036318 | [6 empty] | 2.4155 | 2.9991 | 0.50229 | 0.28121
| B. Fugitive Emissions from Fuels |  | 304.5746 | 3.4964 | 0.0041141 | [6 empty] | 0.12866 | 0.10826 | 14.5788 | 0.83801
| 1. Solid Fuels |  | 5.5504 | 0.00012052 | 0.00024104 | [6 empty] | 0.0048454 | 0.0012052 | 0.00024104 | 0.10152
| 2. Oil and Natural Gas |  | 299.0242 | 3.4963 | 0.0038731 | [6 empty] | 0.12381 | 0.10705 | 14.5785 | 0.73649
| 2. Industrial Processes |  | 4965.7846 | 0.78703 | 2.752 | 1295.316 | 391.7614 | 22.299 | 271.8604 | 0.012638 | 0.0041581 | 15.7298 | 22.6706 | 15.8053 | 23.7634
| A. Mineral Products |  | 1740.4973 | NA | NA | [6 empty] | 3.2598 | NA,NE | 2.1766 | 4.9767
| B. Chemical Industry |  | 107.5316 | 0.47489 | 2.5109 | NA | NA | NA | NA | NA | NA | 1.0368 | 0.28969 | 3.9844 | 4.6218
| C. Metal Production |  | 3117.7557 | 0.037913 | NA,NO |  |  |  | 258.154 |  | 0.0016 | 1.5871 | 9.4455 | 0.10817 | 5.6501
| D. Other Production |  | NE | [8 empty] | 9.846 | 12.9354 | 9.5361 | 8.5148
| E. Production of Halocarbons and SF6 | [5 empty] | NO |  | NO |  | NO
| F. Consumption of Halocarbons and SF6 |  |  |  |  | 1295.316 | 391.7614 | 22.299 | 13.7063 | 0.012638 | 0.0025581
| G. Other |  | NO | NO | NO | NO | NO | NO | NO | NO | NO | NO | NO | NO | NO
| 3. Solvent and Other Product Use |  | 173.5249 |  | 0.465 | [6 empty] | NE,NA | NE,NA | 73.862 | NA
| 4. Agriculture |  | 0 | 154.6273 | 17.7041 | [6 empty] | NA,NO | NA,NO | NA,NE,NO | NO
| A. Enteric Fermentation |  |  | 142.3787
| B. Manure Management |  |  | 12.2486 | 2.1029 | [8 empty] | NE,NO
| C. Rice Cultivation |  |  | NO | [9 empty] | NO
| D. Agricultural Soils |  | 0 | NO | 15.6012 | [8 empty] | NA,NO
| E. Prescribed Burning of Savannas |  |  | NO | NO | [6 empty] | NO | NO | NO
| F. Field Burning of Agricultural Residues |  |  | NO | NO | [6 empty] | NO | NO | NO
| G. Other |  |  | NO | NO | [6 empty] | NO | NO | NO | NO
| 5. Land-Use, Land-Use Change and Forestry |  | -38271.5647 | 0.021832 | 0.21118 | [6 empty] | NA,NE | NA,NE | NA,NE | NE
| A. Forest Land |  | -42190.0735 | 0.019342 | 0.049777 | [6 empty] | NE | NE | NE
| B. Cropland |  | 2563.8015 | IE,NO | 0.16139 | [6 empty] | NE | NE | NE
| C. Grassland |  | -935.154 | 0.00249 | 1.7e-05 | [6 empty] | NE | NE | NE
| D. Wetlands |  | 40.2 | NA | NA | [6 empty] | NA | NA | NA
| E. Settlements |  | 2249.6613 | IE,NE | IE,NE | [6 empty] | NE | NE | NE
| F. Other Land |  | NA | NA | NA | [6 empty] | NA | NA | NA
| G. Other |  | NE | NE | NE | [6 empty] | NE | NE | NE | NE
| 6. Waste |  | 49.164 | 137.9067 | 0.57337 | [6 empty] | 0.045 | NA,NE,NO | 0.000505 | 0.035
| A. Solid Waste Disposal on Land |  | NO | 124.0206 | [7 empty] | NA,NO | NA,NO | NA,NO
| B. Wastewater Handling |  |  | 13.8859 | 0.57019 | [6 empty] | NA,NO | NA,NO | NA,NO
| C. Waste Incineration |  | 49.164 | 0.00020098 | 0.0031823 | [6 empty] | 0.045 | NE | 0.000505 | 0.035
| D. Other |  | NA | NA | NA | [6 empty] | NA | NA | NA | NA
| 7. Other |  | NO | NO | NO | NO | NO | NO | NO | NO | NO | NO | NO | NO | NO
Memo Items:
| International Bunkers |  | 6689.9954 | 0.044921 | 0.33413 | [6 empty] | 113.1319 | 10.3288 | 2.5179 | 66.5064
| Aviation |  | 1672.7016 | 0.01098 | 0.071222 | [6 empty] | 7.3121 | 4.6766 | 0.82373 | 0.54387
| Marine |  | 5017.2939 | 0.033941 | 0.26291 | [6 empty] | 105.8198 | 5.6522 | 1.6942 | 65.9625
| Multilateral Operations |  | 0.31889 | 4.982e-06 | 3.293e-06 | [6 empty] | 0.0030947 | 0.00080602 | 0.00020261 | 7.967e-06
| CO2 Emissions from Biomass |  | 16882.5795
1999
0 | GREENHOUSE GAS SOURCE AND SINK |  | Net CO2 | CH4 | N2O | HFCs |  | PFCs |  | SF6 |  | NOx | CO | NMVOC | SO2
| CATEGORIES |  | emissions/ removals |  |  | P | A | P | A | P | A
|  |  | (Gg) |  |  | CO2 equivalent (Gg) |  |  |  | (Gg)
| Total National Emissions and Removals |  | 17108.0931 | 311.4913 | 25.1582 | 1538.8443 | 494.5571 | 15.2542 | 291.2865 | 0.013937 | 0.0042532 | 215.879 | 891.1331 | 234.9939 | 46.6865
| 1. Energy |  | 50151.1498 | 25.0076 | 4.4136 | [6 empty] | 200.91 | 868.5063 | 149.1203 | 27.8543
| A. Fuel Combustion | Reference Approach | 49314.876
|  | Sectoral Approach | 49846.1896 | 21.407 | 4.4098 | [6 empty] | 200.8058 | 868.488 | 133.641 | 27.0696
| 1. Energy Industries |  | 10116.7143 | 2.2645 | 1.1164 | [6 empty] | 13.4981 | 21.9648 | 2.1146 | 9.4525
| 2. Manufacturing Industries and Construction |  | 11641.5394 | 2.3952 | 1.6082 | [6 empty] | 35.0092 | 33.4172 | 3.5249 | 9.6118
| 3. Transport |  | 19816.9804 | 5.6461 | 0.82372 | [6 empty] | 125.9372 | 616.6893 | 102.9278 | 4.0492
| 4. Other Sectors |  | 7861.1935 | 11.0767 | 0.83003 | [6 empty] | 24.2877 | 193.8864 | 24.6433 | 3.7363
| 5. Other |  | 409.762 | 0.024498 | 0.031447 | [6 empty] | 2.0736 | 2.5303 | 0.43042 | 0.21967
| B. Fugitive Emissions from Fuels |  | 304.9602 | 3.6005 | 0.0038304 | [6 empty] | 0.10421 | 0.018242 | 15.4792 | 0.78472
| 1. Solid Fuels |  | 5.6242 | 0.00012211 | 0.00024422 | [6 empty] | 0.0045166 | 0.0012211 | 0.00024422 | 0.10135
| 2. Oil and Natural Gas |  | 299.3359 | 3.6004 | 0.0035862 | [6 empty] | 0.099696 | 0.017021 | 15.479 | 0.68337
| 2. Industrial Processes |  | 4945.5082 | 0.71797 | 2.472 | 1538.8443 | 494.5571 | 15.2542 | 291.2865 | 0.013937 | 0.0042532 | 14.9281 | 22.6269 | 15.2717 | 18.8002
| A. Mineral Products |  | 1732.8723 | NA | NA | [6 empty] | 2.3738 | NA,NE | 1.7542 | 0.94919
| B. Chemical Industry |  | 107.4346 | 0.40027 | 2.2275 | NA | NA | NA | NA | NA | NA | 1.0008 | 0.24603 | 3.7023 | 4.0241
| C. Metal Production |  | 3105.2014 | 0.039517 | NA,NO |  |  |  | 282.9657 |  | 0.0016 | 1.4485 | 9.5209 | 0.11926 | 5.6779
| D. Other Production |  | NE | [8 empty] | 10.105 | 12.86 | 9.696 | 8.149
| E. Production of Halocarbons and SF6 | [5 empty] | NO |  | NO |  | NO
| F. Consumption of Halocarbons and SF6 |  |  |  |  | 1538.8443 | 494.5571 | 15.2542 | 8.3209 | 0.013937 | 0.0026532
| G. Other |  | NO | NO | NO | NO | NO | NO | NO | NO | NO | NO | NO | NO | NO
| 3. Solvent and Other Product Use |  | 164.3781 |  | 0.434 | [6 empty] | NE,NA | NE,NA | 70.601 | NA
| 4. Agriculture |  | 0 | 153.0279 | 17.062 | [6 empty] | NA,NO | NA,NO | NA,NE,NO | NO
| A. Enteric Fermentation |  |  | 141.1133
| B. Manure Management |  |  | 11.9146 | 1.9696 | [8 empty] | NE,NO
| C. Rice Cultivation |  |  | NO | [9 empty] | NO
| D. Agricultural Soils |  | 0 | NO | 15.0924 | [8 empty] | NA,NO
| E. Prescribed Burning of Savannas |  |  | NO | NO | [6 empty] | NO | NO | NO
| F. Field Burning of Agricultural Residues |  |  | NO | NO | [6 empty] | NO | NO | NO
| G. Other |  |  | NO | NO | [6 empty] | NO | NO | NO | NO
| 5. Land-Use, Land-Use Change and Forestry |  | -38201.143 | 0.14104 | 0.2271 | [6 empty] | NA,NE | NA,NE | NA,NE | NE
| A. Forest Land |  | -42521.9958 | 0.13842 | 0.065699 | [6 empty] | NE | NE | NE
| B. Cropland |  | 2565.2607 | IE,NO | 0.16139 | [6 empty] | NE | NE | NE
| C. Grassland |  | -925.1404 | 0.002617 | 1.8e-05 | [6 empty] | NE | NE | NE
| D. Wetlands |  | 58.2 | NA | NA | [6 empty] | NA | NA | NA
| E. Settlements |  | 2622.5325 | IE,NE | IE,NE | [6 empty] | NE | NE | NE
| F. Other Land |  | NA | NA | NA | [6 empty] | NA | NA | NA
| G. Other |  | NE | NE | NE | [6 empty] | NE | NE | NE | NE
| 6. Waste |  | 48.2 | 132.5968 | 0.54954 | [6 empty] | 0.041 | NA,NE,NO | 0.000955 | 0.032
| A. Solid Waste Disposal on Land |  | NO | 118.7107 | [7 empty] | NA,NO | NA,NO | NA,NO
| B. Wastewater Handling |  |  | 13.8859 | 0.54634 | [6 empty] | NA,NO | NA,NO | NA,NO
| C. Waste Incineration |  | 48.2 | 0.00020207 | 0.0031996 | [6 empty] | 0.041 | NE | 0.000955 | 0.032
| D. Other |  | NA | NA | NA | [6 empty] | NA | NA | NA | NA
| 7. Other |  | NO | NO | NO | NO | NO | NO | NO | NO | NO | NO | NO | NO | NO
Memo Items:
| International Bunkers |  | 6787.8681 | 0.044956 | 0.33357 | [6 empty] | 113.1208 | 10.5213 | 2.5582 | 66.8013
| Aviation |  | 1878.9716 | 0.011149 | 0.079273 | [6 empty] | 8.2873 | 4.9624 | 0.87334 | 0.61093
| Marine |  | 4908.8965 | 0.033807 | 0.25429 | [6 empty] | 104.8335 | 5.5589 | 1.6849 | 66.1904
| Multilateral Operations |  | 0.31835 | 4.955e-06 | 3.602e-06 | [6 empty] | 0.0031271 | 0.00082202 | 0.0002015 | 4.88e-06
| CO2 Emissions from Biomass |  | 17154.0939
2000
0 | GREENHOUSE GAS SOURCE AND SINK |  | Net CO2 | CH4 | N2O | HFCs |  | PFCs |  | SF6 |  | NOx | CO | NMVOC | SO2
| CATEGORIES |  | emissions/ removals |  |  | P | A | P | A | P | A
|  |  | (Gg) |  |  | CO2 equivalent (Gg) |  |  |  | (Gg)
| Total National Emissions and Removals |  | 15144.1625 | 303.2236 | 24.6257 | 1457.0671 | 567.8913 | 14.968 | 240.5166 | 0.013424 | 0.0039161 | 206.254 | 824.1316 | 222.7726 | 41.6882
| 1. Energy |  | 48781.7079 | 24.3066 | 4.079 | [6 empty] | 190.9317 | 800.3381 | 140.661 | 22.7245
| A. Fuel Combustion | Reference Approach | 47478.0829
|  | Sectoral Approach | 48426.0236 | 20.4682 | 4.0731 | [6 empty] | 190.7639 | 800.3016 | 123.9289 | 21.9099
| 1. Energy Industries |  | 8619.6474 | 2.1907 | 0.99771 | [6 empty] | 11.4034 | 21.2252 | 2.0175 | 7.3674
| 2. Manufacturing Industries and Construction |  | 12069.2873 | 2.0094 | 1.5987 | [6 empty] | 31.1446 | 29.5183 | 3.1955 | 7.6418
| 3. Transport |  | 19565.6629 | 5.1273 | 0.6076 | [6 empty] | 121.8977 | 553.1228 | 93.192 | 3.4658
| 4. Other Sectors |  | 7777.366 | 11.1233 | 0.83824 | [6 empty] | 24.1613 | 194.569 | 25.2157 | 3.1629
| 5. Other |  | 394.0599 | 0.017393 | 0.030854 | [6 empty] | 2.1569 | 1.8664 | 0.30815 | 0.27191
| B. Fugitive Emissions from Fuels |  | 355.6843 | 3.8384 | 0.0059053 | [6 empty] | 0.16788 | 0.036482 | 16.7322 | 0.81454
| 1. Solid Fuels |  | 5.5347 | 0.00012028 | 0.00024055 | [6 empty] | 0.0041767 | 0.0012028 | 0.00024055 | 0.080764
| 2. Oil and Natural Gas |  | 350.1495 | 3.8383 | 0.0056647 | [6 empty] | 0.16371 | 0.035279 | 16.7319 | 0.73378
| 2. Industrial Processes |  | 5151.1282 | 0.81724 | 2.3921 | 1457.0671 | 567.8913 | 14.968 | 240.5166 | 0.013424 | 0.0039161 | 15.2793 | 23.7935 | 15.9204 | 18.9487
| A. Mineral Products |  | 1879.1288 | NA | NA | [6 empty] | 2.3406 | NA,NE | 1.3439 | 0.42401
| B. Chemical Industry |  | 114.1078 | 0.47109 | 2.1199 | NA | NA | NA | NA | NA | NA | 1.1295 | 0.24487 | 3.9908 | 3.8765
| C. Metal Production |  | 3157.8916 | 0.036136 | NA,NO |  |  |  | 232.7004 |  | 0.0022 | 1.4492 | 9.8586 | 0.15347 | 6.5502
| D. Other Production |  | NE | [8 empty] | 10.36 | 13.69 | 10.4322 | 8.098
| E. Production of Halocarbons and SF6 | [5 empty] | NO |  | NO |  | NO
| F. Consumption of Halocarbons and SF6 |  |  |  |  | 1457.0671 | 567.8913 | 14.968 | 7.8162 | 0.013424 | 0.0017161
| G. Other |  | NO | NO | NO | NO | NO | NO | NO | NO | NO | NO | NO | NO | NO
| 3. Solvent and Other Product Use |  | 155.3966 |  | 0.394 | [6 empty] | NE,NA | NE,NA | 66.1907 | NA
| 4. Agriculture |  | 0 | 149.0992 | 16.9879 | [6 empty] | NA,NO | NA,NO | NA,NE,NO | NO
| A. Enteric Fermentation |  |  | 137.5892
| B. Manure Management |  |  | 11.5101 | 1.9292 | [8 empty] | NE,NO
| C. Rice Cultivation |  |  | NO | [9 empty] | NO
| D. Agricultural Soils |  | 0 | NO | 15.0587 | [8 empty] | NA,NO
| E. Prescribed Burning of Savannas |  |  | NO | NO | [6 empty] | NO | NO | NO
| F. Field Burning of Agricultural Residues |  |  | NO | NO | [6 empty] | NO | NO | NO
| G. Other |  |  | NO | NO | [6 empty] | NO | NO | NO | NO
| 5. Land-Use, Land-Use Change and Forestry |  | -38988.5091 | 0.14036 | 0.23987 | [6 empty] | NA,NE | NA,NE | NA,NE | NE
| A. Forest Land |  | -42253.6288 | 0.1354 | 0.064525 | [6 empty] | NE | NE | NE
| B. Cropland |  | 1543.4046 | IE,NO | 0.17531 | [6 empty] | NE | NE | NE
| C. Grassland |  | -769.0098 | 0.004957 | 3.4e-05 | [6 empty] | NE | NE | NE
| D. Wetlands |  | 62.4 | NA | NA | [6 empty] | NA | NA | NA
| E. Settlements |  | 2428.3249 | IE,NE | IE,NE | [6 empty] | NE | NE | NE
| F. Other Land |  | NA | NA | NA | [6 empty] | NA | NA | NA
| G. Other |  | NE | NE | NE | [6 empty] | NE | NE | NE | NE
| 6. Waste |  | 44.439 | 128.8602 | 0.53286 | [6 empty] | 0.043 | NA,NE,NO | 0.000371 | 0.015
| A. Solid Waste Disposal on Land |  | NO | 114.9741 | [7 empty] | NA,NO | NA,NO | NA,NO
| B. Wastewater Handling |  |  | 13.8859 | 0.52977 | [6 empty] | NA,NO | NA,NO | NA,NO
| C. Waste Incineration |  | 44.439 | 0.00019493 | 0.0030867 | [6 empty] | 0.043 | NE | 0.000371 | 0.015
| D. Other |  | NA | NA | NA | [6 empty] | NA | NA | NA | NA
| 7. Other |  | NO | NO | NO | NO | NO | NO | NO | NO | NO | NO | NO | NO | NO
Memo Items:
| International Bunkers |  | 6696.5001 | 0.042858 | 0.32695 | [6 empty] | 109.7953 | 9.5664 | 2.2974 | 63.2201
| Aviation |  | 1925.9932 | 0.0096608 | 0.081504 | [6 empty] | 8.8585 | 4.1506 | 0.64945 | 0.62623
| Marine |  | 4770.5069 | 0.033198 | 0.24544 | [6 empty] | 100.9367 | 5.4158 | 1.6479 | 62.5939
| Multilateral Operations |  | 0.31839 | 5.035e-06 | 3.983e-06 | [6 empty] | 0.0032111 | 0.00085596 | 0.00020476 | 3.506e-06
| CO2 Emissions from Biomass |  | 15728.7252
2001
0 | GREENHOUSE GAS SOURCE AND SINK |  | Net CO2 | CH4 | N2O | HFCs |  | PFCs |  | SF6 |  | NOx | CO | NMVOC | SO2
| CATEGORIES |  | emissions/ removals |  |  | P | A | P | A | P | A
|  |  | (Gg) |  |  | CO2 equivalent (Gg) |  |  |  | (Gg)
| Total National Emissions and Removals |  | 16084.2017 | 301.1726 | 24.0383 | 1272.0206 | 614.7354 | 11.1805 | 235.6052 | 0.013622 | 0.0046648 | 197.328 | 784.3976 | 211.9989 | 40.6976
| 1. Energy |  | 49615.5829 | 24.3751 | 4.2065 | [6 empty] | 182.1647 | 760.1806 | 131.9764 | 23.1601
| A. Fuel Combustion | Reference Approach | 46239.9441
|  | Sectoral Approach | 49291.325 | 20.5411 | 4.2017 | [6 empty] | 182.0027 | 760.1213 | 116.9579 | 22.3526
| 1. Energy Industries |  | 10139.1323 | 2.6777 | 1.1402 | [6 empty] | 12.5303 | 25.8572 | 2.4106 | 8.6962
| 2. Manufacturing Industries and Construction |  | 12137.1401 | 2.5896 | 1.6714 | [6 empty] | 31.8048 | 35.2328 | 3.5559 | 7.5795
| 3. Transport |  | 19782.3112 | 4.6784 | 0.56594 | [6 empty] | 113.3527 | 505.6551 | 85.3136 | 3.3345
| 4. Other Sectors |  | 6962.0256 | 10.585 | 0.8039 | [6 empty] | 22.8451 | 192.1293 | 25.4883 | 2.5795
| 5. Other |  | 270.7159 | 0.010444 | 0.020232 | [6 empty] | 1.4699 | 1.247 | 0.18956 | 0.16302
| B. Fugitive Emissions from Fuels |  | 324.2578 | 3.834 | 0.0047239 | [6 empty] | 0.16193 | 0.059342 | 15.0184 | 0.80743
| 1. Solid Fuels |  | 5.926 | 0.00012872 | 0.00025744 | [6 empty] | 0.0052669 | 0.0012872 | 0.00025744 | 0.049232
| 2. Oil and Natural Gas |  | 318.3319 | 3.8339 | 0.0044664 | [6 empty] | 0.15666 | 0.058055 | 15.0182 | 0.7582
| 2. Industrial Processes |  | 5250.8718 | 0.82753 | 1.8697 | 1272.0206 | 614.7354 | 11.1805 | 235.6052 | 0.013622 | 0.0046648 | 15.1201 | 24.2083 | 15.6256 | 17.5367
| A. Mineral Products |  | 1908.5844 | NA | NA | [6 empty] | 2.623 | NA,NE | 1.2288 | 0.24774
| B. Chemical Industry |  | 114.7713 | 0.4814 | 1.6009 | NA | NA | NA | NA | NA | NA | 0.94262 | 0.25491 | 4.0149 | 3.7198
| C. Metal Production |  | 3227.516 | 0.039838 | NA,NO |  |  |  | 227.1752 |  | 0.002322 | 1.3568 | 9.7534 | 0.1669 | 6.5672
| D. Other Production |  | NE | [8 empty] | 10.1977 | 14.2 | 10.215 | 7.002
| E. Production of Halocarbons and SF6 | [5 empty] | NO |  | NO |  | NO
| F. Consumption of Halocarbons and SF6 |  |  |  |  | 1272.0206 | 614.7354 | 11.1805 | 8.4299 | 0.013622 | 0.0023428
| G. Other |  | NO | NO | NO | NO | NO | NO | NO | NO | NO | NO | NO | NO | NO
| 3. Solvent and Other Product Use |  | 150.1259 |  | 0.382 | [6 empty] | NE,NA | NE,NA | 64.3967 | NA
| 4. Agriculture |  | 0 | 149.0543 | 16.815 | [6 empty] | NA,NO | NA,NO | NA,NE,NO | NO
| A. Enteric Fermentation |  |  | 136.1458
| B. Manure Management |  |  | 12.9085 | 1.7895 | [8 empty] | NE,NO
| C. Rice Cultivation |  |  | NO | [9 empty] | NO
| D. Agricultural Soils |  | 0 | NO | 15.0256 | [8 empty] | NA,NO
| E. Prescribed Burning of Savannas |  |  | NO | NO | [6 empty] | NO | NO | NO
| F. Field Burning of Agricultural Residues |  |  | NO | NO | [6 empty] | NO | NO | NO
| G. Other |  |  | NO | NO | [6 empty] | NO | NO | NO | NO
| 5. Land-Use, Land-Use Change and Forestry |  | -38979.8499 | 0.14346 | 0.24364 | [6 empty] | NA,NE | NA,NE | NA,NE | NE
| A. Forest Land |  | -43351.9978 | 0.13721 | 0.054757 | [6 empty] | NE | NE | NE
| B. Cropland |  | 2625.8663 | IE,NO | 0.18884 | [6 empty] | NE | NE | NE
| C. Grassland |  | -907.6579 | 0.006248 | 4.3e-05 | [6 empty] | NE | NE | NE
| D. Wetlands |  | 63 | NA | NA | [6 empty] | NA | NA | NA
| E. Settlements |  | 2590.9395 | IE,NE | IE,NE | [6 empty] | NE | NE | NE
| F. Other Land |  | NA | NA | NA | [6 empty] | NA | NA | NA
| G. Other |  | NE | NE | NE | [6 empty] | NE | NE | NE | NE
| 6. Waste |  | 47.471 | 126.7722 | 0.52144 | [6 empty] | 0.0432 | 0.0087 | 0.00025 | 0.000782
| A. Solid Waste Disposal on Land |  | NO | 112.8861 | [7 empty] | NA,NO | NA,NO | NA,NO
| B. Wastewater Handling |  |  | 13.8859 | 0.51801 | [6 empty] | NA,NO | NA,NO | NA,NO
| C. Waste Incineration |  | 47.471 | 0.00021687 | 0.003434 | [6 empty] | 0.0432 | 0.0087 | 0.00025 | 0.000782
| D. Other |  | NA | NA | NA | [6 empty] | NA | NA | NA | NA
| 7. Other |  | NO | NO | NO | NO | NO | NO | NO | NO | NO | NO | NO | NO | NO
Memo Items:
| International Bunkers |  | 6525.2231 | 0.040978 | 0.31748 | [6 empty] | 106.8976 | 8.5519 | 2.1211 | 62.2064
| Aviation |  | 1870.5322 | 0.0083631 | 0.079094 | [6 empty] | 8.8702 | 3.2546 | 0.50263 | 0.60819
| Marine |  | 4654.691 | 0.032615 | 0.23839 | [6 empty] | 98.0274 | 5.2972 | 1.6185 | 61.5982
| Multilateral Operations |  | 0.76266 | 1.0918e-05 | 9.696e-06 | [6 empty] | 0.0071562 | 0.0019488 | 0.00044401 | 3.379e-06
| CO2 Emissions from Biomass |  | 18862.304
2002
0 | GREENHOUSE GAS SOURCE AND SINK |  | Net CO2 | CH4 | N2O | HFCs |  | PFCs |  | SF6 |  | NOx | CO | NMVOC | SO2
| CATEGORIES |  | emissions/ removals |  |  | P | A | P | A | P | A
|  |  | (Gg) |  |  | CO2 equivalent (Gg) |  |  |  | (Gg)
| Total National Emissions and Removals |  | 16942.1709 | 292.7193 | 23.6994 | 1395.4917 | 665.8823 | 25.3069 | 260.9097 | 0.01128 | 0.0043453 | 192.1982 | 749.0144 | 206.2306 | 40.4996
| 1. Energy |  | 50404.6513 | 24.273 | 4.2007 | [6 empty] | 177.483 | 724.9345 | 126.7893 | 23.2219
| A. Fuel Combustion | Reference Approach | 49435.0011
|  | Sectoral Approach | 50100.4984 | 20.3706 | 4.1958 | [6 empty] | 177.2626 | 724.8945 | 111.2664 | 22.3678
| 1. Energy Industries |  | 11056.0514 | 2.8191 | 1.229 | [6 empty] | 13.4996 | 26.56 | 2.6326 | 9.5389
| 2. Manufacturing Industries and Construction |  | 11934.6206 | 2.2689 | 1.6034 | [6 empty] | 30.1674 | 32.0547 | 3.2866 | 6.8548
| 3. Transport |  | 20360.9505 | 4.3814 | 0.54247 | [6 empty] | 109.8192 | 471.0502 | 79.3262 | 3.3831
| 4. Other Sectors |  | 6429.6301 | 10.8899 | 0.79694 | [6 empty] | 22.1428 | 193.8199 | 25.8193 | 2.423
| 5. Other |  | 319.2459 | 0.011341 | 0.023974 | [6 empty] | 1.6336 | 1.4098 | 0.20166 | 0.16812
| B. Fugitive Emissions from Fuels |  | 304.1529 | 3.9024 | 0.0048912 | [6 empty] | 0.22034 | 0.039988 | 15.523 | 0.85413
| 1. Solid Fuels |  | 6.1178 | 0.00013286 | 0.00026572 | [6 empty] | 0.0038551 | 0.0013286 | 0.00026572 | 0.052444
| 2. Oil and Natural Gas |  | 298.0351 | 3.9022 | 0.0046255 | [6 empty] | 0.21649 | 0.038659 | 15.5227 | 0.80169
| 2. Industrial Processes |  | 5363.9914 | 0.78538 | 1.7411 | 1395.4917 | 665.8823 | 25.3069 | 260.9097 | 0.01128 | 0.0043453 | 14.6578 | 24.0669 | 15.63 | 17.2768
| A. Mineral Products |  | 1910.7092 | NA | NA | [6 empty] | 2.192 | NA,NE | 1.0022 | 0.42558
| B. Chemical Industry |  | 116.0505 | 0.44106 | 1.4754 | NA | NA | NA | NA | NA | NA | 0.74478 | 0.24404 | 3.6971 | 3.8668
| C. Metal Production |  | 3337.2317 | 0.040554 | NA,NO |  |  |  | 247.6945 |  | 0.002756 | 1.411 | 9.7929 | 0.15517 | 6.3344
| D. Other Production |  | NE | [8 empty] | 10.31 | 14.03 | 10.7755 | 6.65
| E. Production of Halocarbons and SF6 | [5 empty] | NO |  | NO |  | NO
| F. Consumption of Halocarbons and SF6 |  |  |  |  | 1395.4917 | 665.8823 | 25.3069 | 13.2152 | 0.01128 | 0.0015893
| G. Other |  | NO | NO | NO | NO | NO | NO | NO | NO | NO | NO | NO | NO | NO
| 3. Solvent and Other Product Use |  | 148.4497 |  | 0.41012 | [6 empty] | NE,NA | NE,NA | 63.8105 | NA
| 4. Agriculture |  | 0 | 148.114 | 16.5969 | [6 empty] | NA,NO | NA,NO | NA,NE,NO | NO
| A. Enteric Fermentation |  |  | 135.3337
| B. Manure Management |  |  | 12.7803 | 1.788 | [8 empty] | NE,NO
| C. Rice Cultivation |  |  | NO | [9 empty] | NO
| D. Agricultural Soils |  | 0 | NO | 14.8089 | [8 empty] | NA,NO
| E. Prescribed Burning of Savannas |  |  | NO | NO | [6 empty] | NO | NO | NO
| F. Field Burning of Agricultural Residues |  |  | NO | NO | [6 empty] | NO | NO | NO
| G. Other |  |  | NO | NO | [6 empty] | NO | NO | NO | NO
| 5. Land-Use, Land-Use Change and Forestry |  | -39035.6464 | 0.2315 | 0.2347 | [6 empty] | NA,NE | NA,NE | NA,NE | NE
| A. Forest Land |  | -43294.878 | 0.21626 | 0.038611 | [6 empty] | NE | NE | NE
| B. Cropland |  | 2129.4435 | IE,NO | 0.19598 | [6 empty] | NE | NE | NE
| C. Grassland |  | -635.9989 | 0.015239 | 0.000105 | [6 empty] | NE | NE | NE
| D. Wetlands |  | 61.2 | NA | NA | [6 empty] | NA | NA | NA
| E. Settlements |  | 2704.5869 | IE,NE | IE,NE | [6 empty] | NE | NE | NE
| F. Other Land |  | NA | NA | NA | [6 empty] | NA | NA | NA
| G. Other |  | NE | NE | NE | [6 empty] | NE | NE | NE | NE
| 6. Waste |  | 60.725 | 119.3153 | 0.51586 | [6 empty] | 0.057414 | 0.012954 | 0.000772 | 0.000864
| A. Solid Waste Disposal on Land |  | NO | 105.4292 | [7 empty] | NA,NO | NA,NO | NA,NO
| B. Wastewater Handling |  |  | 13.8859 | 0.51225 | [6 empty] | NA,NO | NA,NO | NA,NO
| C. Waste Incineration |  | 60.725 | 0.00022819 | 0.0036133 | [6 empty] | 0.057414 | 0.012954 | 0.000772 | 0.000864
| D. Other |  | NA | NA | NA | [6 empty] | NA | NA | NA | NA
| 7. Other |  | NO | NO | NO | NO | NO | NO | NO | NO | NO | NO | NO | NO | NO
Memo Items:
| International Bunkers |  | 5715.0119 | 0.035195 | 0.27982 | [6 empty] | 92.4705 | 7.4459 | 1.8113 | 54.2092
| Aviation |  | 1611.0641 | 0.0065989 | 0.068858 | [6 empty] | 7.3215 | 2.7921 | 0.39425 | 0.52383
| Marine |  | 4103.9477 | 0.028596 | 0.21097 | [6 empty] | 85.149 | 4.6538 | 1.4171 | 53.6853
| Multilateral Operations |  | 0.8388 | 1.1106e-05 | 1.0461e-05 | [6 empty] | 0.0074123 | 0.0020368 | 0.00045166 | 3.27e-06
| CO2 Emissions from Biomass |  | 18375.2999
2003
0 | GREENHOUSE GAS SOURCE AND SINK |  | Net CO2 | CH4 | N2O | HFCs |  | PFCs |  | SF6 |  | NOx | CO | NMVOC | SO2
| CATEGORIES |  | emissions/ removals |  |  | P | A | P | A | P | A
|  |  | (Gg) |  |  | CO2 equivalent (Gg) |  |  |  | (Gg)
| Total National Emissions and Removals |  | 20209.7007 | 285.9008 | 23.5711 | 1307.8297 | 709.9509 | 27.0454 | 258.3027 | 0.012187 | 0.0028819 | 187.8895 | 728.7162 | 206.1933 | 41.4086
| 1. Energy |  | 51302.0572 | 24.7617 | 4.2889 | [6 empty] | 173.3195 | 704.2173 | 123.2113 | 24.6299
| A. Fuel Combustion | Reference Approach | 49799.1611
|  | Sectoral Approach | 50981.0919 | 20.7463 | 4.2843 | [6 empty] | 173.1007 | 704.1847 | 106.2216 | 23.6736
| 1. Energy Industries |  | 12176.632 | 3.0319 | 1.3929 | [6 empty] | 14.9131 | 28.6688 | 2.7948 | 10.6029
| 2. Manufacturing Industries and Construction |  | 11688.75 | 2.1062 | 1.5204 | [6 empty] | 28.7176 | 30.114 | 3.0796 | 6.0513
| 3. Transport |  | 20669.3479 | 3.9762 | 0.52195 | [6 empty] | 105.9482 | 425.7986 | 72.3869 | 4.5016
| 4. Other Sectors |  | 6146.4869 | 11.6219 | 0.8265 | [6 empty] | 22.0547 | 218.338 | 27.7825 | 2.3786
| 5. Other |  | 299.875 | 0.010104 | 0.02256 | [6 empty] | 1.467 | 1.2654 | 0.17788 | 0.13915
| B. Fugitive Emissions from Fuels |  | 320.9653 | 4.0154 | 0.004595 | [6 empty] | 0.21882 | 0.032548 | 16.9896 | 0.95631
| 1. Solid Fuels |  | 4.9965 | 0.0001078 | 0.0002156 | [6 empty] | 0.0037212 | 0.001078 | 0.0002156 | 0.10095
| 2. Oil and Natural Gas |  | 315.9688 | 4.0153 | 0.0043794 | [6 empty] | 0.2151 | 0.03147 | 16.9894 | 0.85536
| 2. Industrial Processes |  | 5091.2273 | 0.82561 | 1.7198 | 1307.8297 | 709.9509 | 27.0454 | 258.3027 | 0.012187 | 0.0028819 | 14.4431 | 24.4766 | 15.3322 | 16.7765
| A. Mineral Products |  | 1829.4647 | NA | NA | [6 empty] | 1.9071 | NA,NE | 0.75138 | 0.45803
| B. Chemical Industry |  | 115.7429 | 0.46951 | 1.4379 | NA | NA | NA | NA | NA | NA | 0.72197 | 0.25136 | 3.6859 | 2.8703
| C. Metal Production |  | 3146.0197 | 0.03339 | NA,NO |  |  |  | 248.6007 |  | 0.001467 | 1.4359 | 9.3324 | 0.13567 | 6.3555
| D. Other Production |  | NE | [8 empty] | 10.3782 | 14.8929 | 10.7592 | 7.0926
| E. Production of Halocarbons and SF6 | [5 empty] | NO |  | NO |  | NO
| F. Consumption of Halocarbons and SF6 |  |  |  |  | 1307.8297 | 709.9509 | 27.0454 | 9.7019 | 0.012187 | 0.0014149
| G. Other |  | NO | NO | NO | NO | NO | NO | NO | NO | NO | NO | NO | NO | NO
| 3. Solvent and Other Product Use |  | 156.0281 |  | 0.43994 | [6 empty] | NE,NA | NE,NA | 67.6485 | NA
| 4. Agriculture |  | 0 | 146.7213 | 16.3455 | [6 empty] | NA,NO | NA,NO | NA,NE,NO | NO
| A. Enteric Fermentation |  |  | 133.1237
| B. Manure Management |  |  | 13.5976 | 1.6897 | [8 empty] | NE,NO
| C. Rice Cultivation |  |  | NO | [9 empty] | NO
| D. Agricultural Soils |  | 0 | NO | 14.6558 | [8 empty] | NA,NO
| E. Prescribed Burning of Savannas |  |  | NO | NO | [6 empty] | NO | NO | NO
| F. Field Burning of Agricultural Residues |  |  | NO | NO | [6 empty] | NO | NO | NO
| G. Other |  |  | NO | NO | [6 empty] | NO | NO | NO | NO
| 5. Land-Use, Land-Use Change and Forestry |  | -36416.1199 | 0.28806 | 0.25433 | [6 empty] | NA,NE | NA,NE | NA,NE | NE
| A. Forest Land |  | -41085.4827 | 0.26889 | 0.045885 | [6 empty] | NE | NE | NE
| B. Cropland |  | 2139.6612 | IE,NO | 0.20831 | [6 empty] | NE | NE | NE
| C. Grassland |  | -305.6677 | 0.019169 | 0.000132 | [6 empty] | NE | NE | NE
| D. Wetlands |  | 56.4 | NA | NA | [6 empty] | NA | NA | NA
| E. Settlements |  | 2778.9694 | IE,NE | IE,NE | [6 empty] | NE | NE | NE
| F. Other Land |  | NA | NA | NA | [6 empty] | NA | NA | NA
| G. Other |  | NE | NE | NE | [6 empty] | NE | NE | NE | NE
| 6. Waste |  | 76.508 | 113.3041 | 0.52261 | [6 empty] | 0.12686 | 0.022303 | 0.001348 | 0.002207
| A. Solid Waste Disposal on Land |  | NO | 99.4175 | [7 empty] | NA,NO | NA,NO | NA,NO
| B. Wastewater Handling |  |  | 13.8859 | 0.51077 | [6 empty] | NA,NO | NA,NO | NA,NO
| C. Waste Incineration |  | 76.508 | 0.00074784 | 0.011842 | [6 empty] | 0.12686 | 0.022303 | 0.001348 | 0.002207
| D. Other |  | NA | NA | NA | [6 empty] | NA | NA | NA | NA
| 7. Other |  | NO | NO | NO | NO | NO | NO | NO | NO | NO | NO | NO | NO | NO
Memo Items:
| International Bunkers |  | 7086.6854 | 0.044914 | 0.34926 | [6 empty] | 122.6458 | 9.0444 | 2.276 | 73.8076
| Aviation |  | 1566.2915 | 0.0061711 | 0.066837 | [6 empty] | 7.2121 | 2.766 | 0.35622 | 0.50926
| Marine |  | 5520.3939 | 0.038743 | 0.28242 | [6 empty] | 115.4337 | 6.2784 | 1.9198 | 73.2983
| Multilateral Operations |  | 0.76252 | 9.358e-06 | 9.222e-06 | [6 empty] | 0.006311 | 0.0017633 | 0.00038057 | 2.871e-06
| CO2 Emissions from Biomass |  | 19102.9694
2004
0 | GREENHOUSE GAS SOURCE AND SINK |  | Net CO2 | CH4 | N2O | HFCs |  | PFCs |  | SF6 |  | NOx | CO | NMVOC | SO2
| CATEGORIES |  | emissions/ removals |  |  | P | A | P | A | P | A
|  |  | (Gg) |  |  | CO2 equivalent (Gg) |  |  |  | (Gg)
| Total National Emissions and Removals |  | 22894.4122 | 286.8934 | 23.4561 | 1116.1736 | 769.0774 | 22.7255 | 253.9832 | 0.011076 | 0.0033978 | 180.3755 | 677.6823 | 201.2104 | 36.9828
| 1. Energy |  | 50116.5412 | 24.7199 | 4.1678 | [6 empty] | 164.9856 | 653.1136 | 113.1752 | 23.3357
| A. Fuel Combustion | Reference Approach | 47617.5409
|  | Sectoral Approach | 49806.7575 | 20.5775 | 4.1635 | [6 empty] | 164.8426 | 653.0849 | 98.8138 | 22.3076
| 1. Energy Industries |  | 11263.7341 | 3.104 | 1.3185 | [6 empty] | 14.0666 | 29.4714 | 2.877 | 9.7834
| 2. Manufacturing Industries and Construction |  | 11362.3456 | 2.1002 | 1.5078 | [6 empty] | 27.1581 | 29.9554 | 3 | 5.7985
| 3. Transport |  | 21015.1831 | 3.638 | 0.49742 | [6 empty] | 100.8237 | 383.5986 | 65.8682 | 4.3392
| 4. Other Sectors |  | 5886.7751 | 11.7258 | 0.81973 | [6 empty] | 21.4313 | 208.9821 | 26.9058 | 2.2592
| 5. Other |  | 278.7196 | 0.0094407 | 0.019963 | [6 empty] | 1.3629 | 1.0773 | 0.16284 | 0.12727
| B. Fugitive Emissions from Fuels |  | 309.7837 | 4.1424 | 0.0043546 | [6 empty] | 0.14295 | 0.028664 | 14.3614 | 1.0282
| 1. Solid Fuels |  | 7.3048 | 0.0001576 | 0.0003152 | [6 empty] | 0.0050118 | 0.001576 | 0.0003152 | 0.10804
| 2. Oil and Natural Gas |  | 302.4789 | 4.1423 | 0.0040394 | [6 empty] | 0.13794 | 0.027088 | 14.361 | 0.92011
| 2. Industrial Processes |  | 5419.2008 | 0.82875 | 1.7099 | 1116.1736 | 769.0774 | 22.7255 | 253.9832 | 0.011076 | 0.0033978 | 15.2642 | 24.5509 | 16.0915 | 13.6439
| A. Mineral Products |  | 1918.05 | NA | NA | [6 empty] | 2.4464 | NA,NE | 1.0759 | 0.35324
| B. Chemical Industry |  | 123.0386 | 0.47514 | 1.4332 | NA | NA | NA | NA | NA | NA | 0.78397 | 0.30675 | 3.8919 | 0.61979
| C. Metal Production |  | 3378.1122 | 0.036561 | NA,NO |  |  |  | 248.9375 |  | 0.001692 | 1.4478 | 9.6261 | 0.13698 | 5.7445
| D. Other Production |  | NE | [8 empty] | 10.586 | 14.618 | 10.9866 | 6.9264
| E. Production of Halocarbons and SF6 | [5 empty] | NO |  | NO |  | NO
| F. Consumption of Halocarbons and SF6 |  |  |  |  | 1116.1736 | 769.0774 | 22.7255 | 5.0457 | 0.011076 | 0.0017058
| G. Other |  | NO | NO | NO | NO | NO | NO | NO | NO | NO | NO | NO | NO | NO
| 3. Solvent and Other Product Use |  | 164.8548 |  | 0.47154 | [6 empty] | NE,NA | NE,NA | 71.9423 | NA
| 4. Agriculture |  | 0 | 148.7742 | 16.3159 | [6 empty] | NA,NO | NA,NO | NA,NE,NO | NO
| A. Enteric Fermentation |  |  | 135.0827
| B. Manure Management |  |  | 13.6915 | 1.7102 | [8 empty] | NE,NO
| C. Rice Cultivation |  |  | NO | [9 empty] | NO
| D. Agricultural Soils |  | 0 | NO | 14.6057 | [8 empty] | NA,NO
| E. Prescribed Burning of Savannas |  |  | NO | NO | [6 empty] | NO | NO | NO
| F. Field Burning of Agricultural Residues |  |  | NO | NO | [6 empty] | NO | NO | NO
| G. Other |  |  | NO | NO | [6 empty] | NO | NO | NO | NO
| 5. Land-Use, Land-Use Change and Forestry |  | -32895.0838 | 0.25689 | 0.27055 | [6 empty] | NA,NE | NA,NE | NA,NE | NE
| A. Forest Land |  | -37125.6901 | 0.25185 | 0.056817 | [6 empty] | NE | NE | NE
| B. Cropland |  | 2074.044 | IE,NO | 0.21369 | [6 empty] | NE | NE | NE
| C. Grassland |  | -669.2467 | 0.005037 | 3.5e-05 | [6 empty] | NE | NE | NE
| D. Wetlands |  | 48 | NA | NA | [6 empty] | NA | NA | NA
| E. Settlements |  | 2777.809 | IE,NE | IE,NE | [6 empty] | NE | NE | NE
| F. Other Land |  | NA | NA | NA | [6 empty] | NA | NA | NA
| G. Other |  | NE | NE | NE | [6 empty] | NE | NE | NE | NE
| 6. Waste |  | 88.8993 | 112.3137 | 0.52031 | [6 empty] | 0.12563 | 0.017777 | 0.001438 | 0.003159
| A. Solid Waste Disposal on Land |  | NO | 98.427 | [7 empty] | NA,NO | NA,NO | NA,NO
| B. Wastewater Handling |  |  | 13.8859 | 0.5071 | [6 empty] | NA,NO | NA,NO | NA,NO
| C. Waste Incineration |  | 88.8993 | 0.00083467 | 0.013217 | [6 empty] | 0.12563 | 0.017777 | 0.001438 | 0.003159
| D. Other |  | NA | NA | NA | [6 empty] | NA | NA | NA | NA
| 7. Other |  | NO | NO | NO | NO | NO | NO | NO | NO | NO | NO | NO | NO | NO
Memo Items:
| International Bunkers |  | 8274.401 | 0.053343 | 0.40435 | [6 empty] | 146.0788 | 10.5656 | 2.6828 | 89.0621
| Aviation |  | 1771.3943 | 0.007155 | 0.074346 | [6 empty] | 8.3283 | 3.1335 | 0.39448 | 0.57594
| Marine |  | 6503.0067 | 0.046188 | 0.33 | [6 empty] | 137.7506 | 7.4322 | 2.2883 | 88.4861
| Multilateral Operations |  | 0.76237 | 8.503e-06 | 8.695e-06 | [6 empty] | 0.0057704 | 0.0016429 | 0.0003458 | 2.329e-06
| CO2 Emissions from Biomass |  | 19239.783
2005
0 | GREENHOUSE GAS SOURCE AND SINK |  | Net CO2 | CH4 | N2O | HFCs |  | PFCs |  | SF6 |  | NOx | CO | NMVOC | SO2
| CATEGORIES |  | emissions/ removals |  |  | P | A | P | A | P | A
|  |  | (Gg) |  |  | CO2 equivalent (Gg) |  |  |  | (Gg)
| Total National Emissions and Removals |  | 22291.7978 | 280.5791 | 22.9709 | 977.0892 | 789.5277 | 10.5 | 257.1452 | 0.013069 | 0.0059617 | 175.6908 | 661.4643 | 196.8997 | 35.9733
| 1. Energy |  | 47760.6068 | 25.365 | 4.1037 | [6 empty] | 160.5095 | 636.9786 | 107.9001 | 22.0721
| A. Fuel Combustion | Reference Approach | 46064.508
|  | Sectoral Approach | 47445.8001 | 21.2341 | 4.099 | [6 empty] | 160.362 | 636.9459 | 94.8087 | 20.9902
| 1. Energy Industries |  | 10370.3547 | 3.412 | 1.2969 | [6 empty] | 14.4075 | 32.4914 | 2.971 | 9.232
| 2. Manufacturing Industries and Construction |  | 10809.9364 | 2.0576 | 1.4988 | [6 empty] | 26.2421 | 29.5944 | 2.9513 | 5.5408
| 3. Transport |  | 21269.5711 | 3.3909 | 0.48776 | [6 empty] | 98.1696 | 356.4241 | 61.3065 | 4.1945
| 4. Other Sectors |  | 4772.6254 | 12.3655 | 0.8013 | [6 empty] | 20.3699 | 217.4853 | 27.4373 | 1.9062
| 5. Other |  | 223.3126 | 0.0080812 | 0.014226 | [6 empty] | 1.1729 | 0.95076 | 0.14258 | 0.1166
| B. Fugitive Emissions from Fuels |  | 314.8066 | 4.1309 | 0.0047761 | [6 empty] | 0.14743 | 0.032657 | 13.0914 | 1.0819
| 1. Solid Fuels |  | 5.3303 | 0.000115 | 0.00023 | [6 empty] | 0.003456 | 0.00115 | 0.00023 | 0.085466
| 2. Oil and Natural Gas |  | 309.4764 | 4.1308 | 0.0045461 | [6 empty] | 0.14398 | 0.031507 | 13.0912 | 0.99645
| 2. Industrial Processes |  | 5263.9625 | 0.76672 | 1.7236 | 977.0892 | 789.5277 | 10.5 | 257.1452 | 0.013069 | 0.0059617 | 15.0584 | 24.4679 | 15.8691 | 13.8979
| A. Mineral Products |  | 2031.5625 | NA | NA | [6 empty] | 2.2911 | NA,NE | 1.4166 | 0.43647
| B. Chemical Industry |  | 132.679 | 0.42614 | 1.4477 | NA | NA | NA | NA | NA | NA | 0.68295 | 0.22196 | 3.5642 | 0.5005
| C. Metal Production |  | 3099.7209 | 0.024247 | NA,NO |  |  |  | 255.3804 |  | 0.0041781 | 1.4932 | 9.6668 | 0.12785 | 6.3145
| D. Other Production |  | NE | [8 empty] | 10.5912 | 14.5791 | 10.7604 | 6.6464
| E. Production of Halocarbons and SF6 | [5 empty] | NO |  | NO |  | NO
| F. Consumption of Halocarbons and SF6 |  |  |  |  | 977.0892 | 789.5277 | 10.5 | 1.7647 | 0.013069 | 0.0017837
| G. Other |  | NO | NO | NO | NO | NA,NO | NO | NA,NO | NO | NO | NO | NO | NO | NO
| 3. Solvent and Other Product Use |  | 166.3342 |  | 0.44019 | [6 empty] | NE,NA | NE,NA | 73.1292 | NA
| 4. Agriculture |  | 0 | 148.7695 | 15.864 | [6 empty] | NA,NO | NA,NO | NA,NE,NO | NO
| A. Enteric Fermentation |  |  | 133.7673
| B. Manure Management |  |  | 15.0022 | 1.5974 | [8 empty] | NE,NO
| C. Rice Cultivation |  |  | NO | [9 empty] | NO
| D. Agricultural Soils |  | 0 | NO | 14.2666 | [8 empty] | NA,NO
| E. Prescribed Burning of Savannas |  |  | NO | NO | [6 empty] | NO | NO | NO
| F. Field Burning of Agricultural Residues |  |  | NO | NO | [6 empty] | NO | NO | NO
| G. Other |  |  | NO | NO | [6 empty] | NO | NO | NO | NO
| 5. Land-Use, Land-Use Change and Forestry |  | -30990.2882 | 0.23771 | 0.30791 | [6 empty] | NA,NE | NA,NE | NA,NE | NE
| A. Forest Land |  | -34969.4033 | 0.23283 | 0.083347 | [6 empty] | NE | NE | NE
| B. Cropland |  | 2001.9893 | IE,NO | 0.22453 | [6 empty] | NE | NE | NE
| C. Grassland |  | -950.0844 | 0.004876 | 3.4e-05 | [6 empty] | NE | NE | NE
| D. Wetlands |  | 61.8 | NA | NA | [6 empty] | NA | NA | NA
| E. Settlements |  | 2865.4101 | IE,NE | IE,NE | [6 empty] | NE | NE | NE
| F. Other Land |  | NA | NA | NA | [6 empty] | NA | NA | NA
| G. Other |  | NE | NE | NE | [6 empty] | NE | NE | NE | NE
| 6. Waste |  | 91.1825 | 105.4402 | 0.53135 | [6 empty] | 0.12292 | 0.017814 | 0.001255 | 0.003316
| A. Solid Waste Disposal on Land |  | NO | 91.5533 | [7 empty] | NA,NO | NA,NO | NA,NO
| B. Wastewater Handling |  |  | 13.8859 | 0.51486 | [6 empty] | NA,NO | NA,NO | NA,NO
| C. Waste Incineration |  | 91.1825 | 0.0010414 | 0.01649 | [6 empty] | 0.12292 | 0.017814 | 0.001255 | 0.003316
| D. Other |  | NA | NA | NA | [6 empty] | NA | NA | NA | NA
| 7. Other |  | NO | NO | NO | NO | NO | NO | NO | NO | NO | NO | NO | NO | NO
Memo Items:
| International Bunkers |  | 8575.2192 | 0.054862 | 0.41942 | [6 empty] | 145.8072 | 11.3887 | 2.7394 | 89.0221
| Aviation |  | 1935.5667 | 0.0077739 | 0.078785 | [6 empty] | 9.2904 | 3.8697 | 0.4157 | 0.62931
| Marine |  | 6639.6525 | 0.047088 | 0.34063 | [6 empty] | 136.5168 | 7.519 | 2.3237 | 88.3928
| Multilateral Operations |  | 1.7793 | 1.7446e-05 | 2.0869e-05 | [6 empty] | 0.012791 | 0.0034812 | 0.00070947 | 7.001e-06
| CO2 Emissions from Biomass |  | 20662.6688
2006
0 | GREENHOUSE GAS SOURCE AND SINK |  | Net CO2 | CH4 | N2O | HFCs |  | PFCs |  | SF6 |  | NOx | CO | NMVOC | SO2
| CATEGORIES |  | emissions/ removals |  |  | P | A | P | A | P | A
|  |  | (Gg) |  |  | CO2 equivalent (Gg) |  |  |  | (Gg)
| Total National Emissions and Removals |  | 16277.6683 | 277.1433 | 23.0558 | 1078.8584 | 817.9233 | 6.65 | 245.317 | 0.011908 | 0.0046572 | 174.7888 | 627.1249 | 194.638 | 35.7117
| 1. Energy |  | 47746.9418 | 25.1236 | 4.2121 | [6 empty] | 159.2086 | 602.0964 | 103.3302 | 21.3249
| A. Fuel Combustion | Reference Approach | 45833.6463
|  | Sectoral Approach | 46895.8675 | 20.8849 | 4.1975 | [6 empty] | 158.7759 | 602.0003 | 89.5158 | 19.6687
| 1. Energy Industries |  | 10408.8738 | 3.5378 | 1.3483 | [6 empty] | 14.4464 | 33.2282 | 2.9948 | 8.9821
| 2. Manufacturing Industries and Construction |  | 10969.6885 | 2.3283 | 1.5922 | [6 empty] | 26.9072 | 32.5073 | 3.1291 | 5.9502
| 3. Transport |  | 21078.8819 | 3.2262 | 0.47491 | [6 empty] | 97.0869 | 331.9241 | 57.3144 | 2.9569
| 4. Other Sectors |  | 4196.8508 | 11.7845 | 0.76666 | [6 empty] | 19.0801 | 203.3047 | 25.9375 | 1.6464
| 5. Other |  | 241.5726 | 0.007953 | 0.015467 | [6 empty] | 1.2553 | 1.036 | 0.14 | 0.13307
| B. Fugitive Emissions from Fuels |  | 851.0743 | 4.2387 | 0.014563 | [6 empty] | 0.43269 | 0.096032 | 13.8143 | 1.6562
| 1. Solid Fuels |  | 5.219 | 0.0001126 | 0.0002252 | [6 empty] | 0.006804 | 0.001126 | 0.0002252 | 0.056508
| 2. Oil and Natural Gas |  | 845.8553 | 4.2386 | 0.014338 | [6 empty] | 0.42589 | 0.094906 | 13.8141 | 1.5997
| 2. Industrial Processes |  | 5255.8634 | 0.79249 | 1.7819 | 1078.8584 | 817.9233 | 6.65 | 245.317 | 0.011908 | 0.0046572 | 15.4889 | 25.0109 | 15.5623 | 14.3853
| A. Mineral Products |  | 2181.58 | NA | NA | [6 empty] | 2.4475 | NA,NE | 0.93062 | 0.46097
| B. Chemical Industry |  | 116.0673 | 0.45738 | 1.5035 | NA | NA | NA | NA | NA | NA | 0.67544 | 0.55055 | 3.4465 | 0.6148
| C. Metal Production |  | 2958.2161 | 0.016147 | NA,NO |  |  |  | 243.5119 |  | 0.0032191 | 1.3873 | 9.7519 | 0.14623 | 7.0736
| D. Other Production |  | NE | [8 empty] | 10.9787 | 14.7084 | 11.039 | 6.236
| E. Production of Halocarbons and SF6 | [5 empty] | NO |  | NO |  | NO
| F. Consumption of Halocarbons and SF6 |  |  |  |  | 1078.8584 | 817.9233 | 6.65 | 1.8051 | 0.011908 | 0.0014381
| G. Other |  | NO | NO | NO | NO | NA,NO | NO | NA,NO | NO | NO | NO | NO | NO | NO
| 3. Solvent and Other Product Use |  | 168.43 |  | 0.4235 | [6 empty] | NE,NA | NE,NA | 75.7434 | NA
| 4. Agriculture |  | 0 | 148.7077 | 15.7844 | [6 empty] | NA,NO | NA,NO | NA,NE,NO | NO
| A. Enteric Fermentation |  |  | 133.8931
| B. Manure Management |  |  | 14.8146 | 1.596 | [8 empty] | NE,NO
| C. Rice Cultivation |  |  | NO | [9 empty] | NO
| D. Agricultural Soils |  | 0 | NO | 14.1883 | [8 empty] | NA,NO
| E. Prescribed Burning of Savannas |  |  | NO | NO | [6 empty] | NO | NO | NO
| F. Field Burning of Agricultural Residues |  |  | NO | NO | [6 empty] | NO | NO | NO
| G. Other |  |  | NO | NO | [6 empty] | NO | NO | NO | NO
| 5. Land-Use, Land-Use Change and Forestry |  | -36964.0786 | 0.58166 | 0.31748 | [6 empty] | NA,NE | NA,NE | NA,NE | NE
| A. Forest Land |  | -40387.3783 | 0.57613 | 0.091717 | [6 empty] | NE | NE | NE
| B. Cropland |  | 1355.482 | IE,NO | 0.22572 | [6 empty] | NE | NE | NE
| C. Grassland |  | -758.7725 | 0.005533 | 3.8e-05 | [6 empty] | NE | NE | NE
| D. Wetlands |  | 37.2 | NA | NA | [6 empty] | NA | NA | NA
| E. Settlements |  | 2789.3902 | IE,NE | IE,NE | [6 empty] | NE | NE | NE
| F. Other Land |  | NA | NA | NA | [6 empty] | NA | NA | NA
| G. Other |  | NE | NE | NE | [6 empty] | NE | NE | NE | NE
| 6. Waste |  | 70.5117 | 101.9379 | 0.53651 | [6 empty] | 0.091357 | 0.017574 | 0.0021 | 0.001569
| A. Solid Waste Disposal on Land |  | NO | 87.9383 | [7 empty] | NA,NO | NA,NO | NA,NO
| B. Wastewater Handling |  |  | 13.9988 | 0.52298 | [6 empty] | NA,NO | NA,NO | NA,NO
| C. Waste Incineration |  | 70.5117 | 0.00085451 | 0.013531 | [6 empty] | 0.091357 | 0.017574 | 0.0021 | 0.001569
| D. Other |  | NA | NA | NA | [6 empty] | NA | NA | NA | NA
| 7. Other |  | NO | NO | NO | NO | NO | NO | NO | NO | NO | NO | NO | NO | NO
Memo Items:
| International Bunkers |  | 9145.7018 | 0.059955 | 0.44633 | [6 empty] | 156.8754 | 12.3791 | 2.9942 | 77.4769
| Aviation |  | 2006.1284 | 0.0091421 | 0.080891 | [6 empty] | 9.5249 | 4.2826 | 0.48695 | 0.65225
| Marine |  | 7139.5733 | 0.050813 | 0.36544 | [6 empty] | 147.3504 | 8.0965 | 2.5072 | 76.8247
| Multilateral Operations |  | 2.7319 | 2.6673e-05 | 3.4654e-05 | [6 empty] | 0.020152 | 0.005496 | 0.0010847 | 8.529e-06
| CO2 Emissions from Biomass |  | 21934.9891
2007
0 | GREENHOUSE GAS SOURCE AND SINK |  | Net CO2 | CH4 | N2O | HFCs |  | PFCs |  | SF6 |  | NOx | CO | NMVOC | SO2
| CATEGORIES |  | emissions/ removals |  |  | P | A | P | A | P | A
|  |  | (Gg) |  |  | CO2 equivalent (Gg) |  |  |  | (Gg)
| Total National Emissions and Removals |  | 14966.1772 | 265.7328 | 22.2207 | 1114.8821 | 838.3672 | 1.82 | 247.601 | 0.019772 | 0.0063386 | 168.87 | 617.8304 | 197.1889 | 32.7109
| 1. Energy |  | 46361.6525 | 24.9831 | 4.1394 | [6 empty] | 153.6115 | 591.7548 | 100.6699 | 18.3984
| A. Fuel Combustion | Reference Approach | 41112.6218
|  | Sectoral Approach | 45474.3621 | 20.6935 | 4.1255 | [6 empty] | 153.1673 | 591.6656 | 86.3929 | 17.1012
| 1. Energy Industries |  | 9823.6248 | 3.5517 | 1.3043 | [6 empty] | 14.1428 | 33.4436 | 3.0452 | 8.4082
| 2. Manufacturing Industries and Construction |  | 10424.9613 | 2.2315 | 1.5408 | [6 empty] | 26.0171 | 31.5312 | 3.0487 | 5.4705
| 3. Transport |  | 21126.8374 | 2.9777 | 0.47476 | [6 empty] | 93.1701 | 310.3455 | 53.5944 | 1.6693
| 4. Other Sectors |  | 3850.4999 | 11.9247 | 0.78919 | [6 empty] | 18.6604 | 215.2876 | 26.5686 | 1.4792
| 5. Other |  | 248.4386 | 0.0078477 | 0.016401 | [6 empty] | 1.1768 | 1.0576 | 0.13602 | 0.073917
| B. Fugitive Emissions from Fuels |  | 887.2904 | 4.2896 | 0.013944 | [6 empty] | 0.44415 | 0.089247 | 14.277 | 1.2972
| 1. Solid Fuels |  | 4.5979 | 9.92e-05 | 0.0001984 | [6 empty] | 0.002976 | 0.000992 | 0.0001984 | 0.027166
| 2. Oil and Natural Gas |  | 882.6925 | 4.2895 | 0.013745 | [6 empty] | 0.44117 | 0.088255 | 14.2768 | 1.2701
| 2. Industrial Processes |  | 5356.5605 | 0.75921 | 1.0919 | 1114.8821 | 838.3672 | 1.82 | 247.601 | 0.019772 | 0.0063386 | 15.1775 | 26.0543 | 15.7012 | 14.3112
| A. Mineral Products |  | 2109.575 | NA | NA | [6 empty] | 2.1428 | NA,NE | 1.1277 | 0.51723
| B. Chemical Industry |  | 139.9775 | 0.42561 | 0.81363 | NA | NA | NA | NA | NA | NA | 0.62733 | 0.10651 | 3.5683 | 0.66902
| C. Metal Production |  | 3107.008 | 0.014846 | NA,NO |  |  |  | 245.8028 |  | 0.0047352 | 1.4251 | 11.2472 | 0.12344 | 7.1982
| D. Other Production |  | NE | [8 empty] | 10.9823 | 14.7005 | 10.8817 | 5.9268
| E. Production of Halocarbons and SF6 | [5 empty] | NO |  | NO |  | NO
| F. Consumption of Halocarbons and SF6 |  |  |  |  | 1114.8821 | 838.3672 | 1.82 | 1.7982 | 0.019772 | 0.0016034
| G. Other |  | NO | NO | NO | NO | NA,NO | NO | NA,NO | NO | NO | NO | NO | NO | NO
| 3. Solvent and Other Product Use |  | 181.6771 |  | 0.37075 | [6 empty] | NE,NA | NE,NA | 80.816 | NA
| 4. Agriculture |  | 0 | 145.7711 | 15.7339 | [6 empty] | NA,NO | NA,NO | NA,NE,NO | NO
| A. Enteric Fermentation |  |  | 131.2988
| B. Manure Management |  |  | 14.4723 | 1.5727 | [8 empty] | NE,NO
| C. Rice Cultivation |  |  | NO | [9 empty] | NO
| D. Agricultural Soils |  | 0 | NO | 14.1612 | [8 empty] | NA,NO
| E. Prescribed Burning of Savannas |  |  | NO | NO | [6 empty] | NO | NO | NO
| F. Field Burning of Agricultural Residues |  |  | NO | NO | [6 empty] | NO | NO | NO
| G. Other |  |  | NO | NO | [6 empty] | NO | NO | NO | NO
| 5. Land-Use, Land-Use Change and Forestry |  | -37037.0586 | 0.11451 | 0.34987 | [6 empty] | NA,NE | NA,NE | NA,NE | NE
| A. Forest Land |  | -40974.9342 | 0.11157 | 0.124 | [6 empty] | NE | NE | NE
| B. Cropland |  | 1810.7779 | IE,NO | 0.22585 | [6 empty] | NE | NE | NE
| C. Grassland |  | -675.3946 | 0.002939 | 2e-05 | [6 empty] | NE | NE | NE
| D. Wetlands |  | 61.8 | NA | NA | [6 empty] | NA | NA | NA
| E. Settlements |  | 2740.6922 | IE,NE | IE,NE | [6 empty] | NE | NE | NE
| F. Other Land |  | NA | NA | NA | [6 empty] | NA | NA | NA
| G. Other |  | NE | NE | NE | [6 empty] | NE | NE | NE | NE
| 6. Waste |  | 103.3458 | 94.1049 | 0.53489 | [6 empty] | 0.081 | 0.0213 | 0.001756 | 0.001173
| A. Solid Waste Disposal on Land |  | NO | 80.0255 | [7 empty] | NA,NO | NA,NO | NA,NO
| B. Wastewater Handling |  |  | 14.0785 | 0.52116 | [6 empty] | NA,NO | NA,NO | NA,NO
| C. Waste Incineration |  | 103.3458 | 0.00086681 | 0.013725 | [6 empty] | 0.081 | 0.0213 | 0.001756 | 0.001173
| D. Other |  | NA | NA | NA | [6 empty] | NA | NA | NA | NA
| 7. Other |  | NO | NO | NO | NO | NO | NO | NO | NO | NO | NO | NO | NO | NO
Memo Items:
| International Bunkers |  | 9552.1532 | 0.062085 | 0.46502 | [6 empty] | 160.9939 | 13.1247 | 3.1273 | 57.281
| Aviation |  | 2194.5387 | 0.0095294 | 0.0893 | [6 empty] | 10.3984 | 4.7689 | 0.53437 | 0.7135
| Marine |  | 7357.6145 | 0.052556 | 0.37572 | [6 empty] | 150.5955 | 8.3558 | 2.5929 | 56.5675
| Multilateral Operations |  | 1.9565 | 1.7484e-05 | 2.8893e-05 | [6 empty] | 0.013812 | 0.0038696 | 0.00071102 | 4.928e-06
| CO2 Emissions from Biomass |  | 22148.0511
2008
0 | GREENHOUSE GAS SOURCE AND SINK |  | Net CO2 | CH4 | N2O | HFCs |  | PFCs |  | SF6 |  | NOx | CO | NMVOC | SO2
| CATEGORIES |  | emissions/ removals |  |  | P | A | P | A | P | A
|  |  | (Gg) |  |  | CO2 equivalent (Gg) |  |  |  | (Gg)
| Total National Emissions and Removals |  | 13222.5034 | 256.5954 | 22.6927 | 1122.2922 | 866.5798 | 1.82 | 225.0479 | 0.024315 | 0.0035092 | 159.3203 | 607.1774 | 195.6744 | 30.5494
| 1. Energy |  | 44546.0743 | 25.9664 | 4.1951 | [6 empty] | 144.5881 | 584.5587 | 97.4438 | 16.8583
| A. Fuel Combustion | Reference Approach | 42877.3896
|  | Sectoral Approach | 43653.6923 | 21.4513 | 4.1822 | [6 empty] | 144.1244 | 584.4684 | 83.3267 | 16.096
| 1. Energy Industries |  | 9653.5243 | 3.9436 | 1.3455 | [6 empty] | 14.6938 | 37.4317 | 3.3559 | 8.2031
| 2. Manufacturing Industries and Construction |  | 9824.0096 | 2.2388 | 1.541 | [6 empty] | 25.3471 | 31.5531 | 3.048 | 5.0885
| 3. Transport |  | 20646.9375 | 2.8522 | 0.48569 | [6 empty] | 85.3068 | 291.43 | 50.0154 | 1.4378
| 4. Other Sectors |  | 3379.0959 | 12.4128 | 0.80106 | [6 empty] | 17.951 | 223.6102 | 26.834 | 1.3226
| 5. Other |  | 150.125 | 0.003942 | 0.0089711 | [6 empty] | 0.82567 | 0.44347 | 0.073257 | 0.043961
| B. Fugitive Emissions from Fuels |  | 892.3821 | 4.5151 | 0.012908 | [6 empty] | 0.4637 | 0.090295 | 14.1171 | 0.76228
| 1. Solid Fuels |  | 4.4496 | 9.64e-05 | 0.0001928 | [6 empty] | 0.002892 | 0.000964 | 0.0001928 | 0.0198
| 2. Oil and Natural Gas |  | 887.9325 | 4.515 | 0.012715 | [6 empty] | 0.46081 | 0.089331 | 14.1169 | 0.74249
| 2. Industrial Processes |  | 5282.0237 | 0.74219 | 1.1597 | 1122.2922 | 866.5798 | 1.82 | 225.0479 | 0.024315 | 0.0035092 | 14.6433 | 22.5962 | 14.4837 | 13.6878
| A. Mineral Products |  | 2160.7774 | NA | NA | [6 empty] | 2.159 | NA,NE | 1.0494 | 0.5317
| B. Chemical Industry |  | 141.5456 | 0.42584 | 0.89007 | NA | NA | NA | NA | NA | NA | 0.61023 | 0.15777 | 2.3818 | 0.56763
| C. Metal Production |  | 2979.7007 | 0.007231 | NA,NO |  |  |  | 223.218 |  | 0.0020013 | 1.2421 | 8.1933 | 0.11974 | 7.1769
| D. Other Production |  | NE | [8 empty] | 10.6321 | 14.2452 | 10.9327 | 5.4116
| E. Production of Halocarbons and SF6 | [5 empty] | NA,NO |  | NA,NO |  | NO
| F. Consumption of Halocarbons and SF6 |  |  |  |  | 1122.2922 | 866.5798 | 1.82 | 1.8298 | 0.024315 | 0.0015078
| G. Other |  | NO | NO | NO | NO | NA,NO | NO | NA,NO | NO | NO | NO | NO | NO | NO
| 3. Solvent and Other Product Use |  | 188.0185 |  | 0.39689 | [6 empty] | NE,NA | NE,NA | 83.7451 | NA
| 4. Agriculture |  | 0 | 144.9428 | 15.9949 | [6 empty] | NA,NO | NA,NO | NA,NE,NO | NO
| A. Enteric Fermentation |  |  | 130.5849
| B. Manure Management |  |  | 14.3578 | 1.5721 | [8 empty] | NE,NO
| C. Rice Cultivation |  |  | NO | [9 empty] | NO
| D. Agricultural Soils |  | 0 | NO | 14.4228 | [8 empty] | NA,NO
| E. Prescribed Burning of Savannas |  |  | NO | NO | [6 empty] | NO | NO | NO
| F. Field Burning of Agricultural Residues |  |  | NO | NO | [6 empty] | NO | NO | NO
| G. Other |  |  | NO | NO | [6 empty] | NO | NO | NO | NO
| 5. Land-Use, Land-Use Change and Forestry |  | -36916.1307 | 0.63188 | 0.40286 | [6 empty] | NA,NE | NA,NE | NA,NE | NE
| A. Forest Land |  | -41260.709 | 0.62663 | 0.16237 | [6 empty] | NE | NE | NE
| B. Cropland |  | 1797.6879 | IE,NO | 0.24045 | [6 empty] | NE | NE | NE
| C. Grassland |  | -716.9719 | 0.005256 | 3.6e-05 | [6 empty] | NE | NE | NE
| D. Wetlands |  | 54.954 | NA | NA | [6 empty] | NA | NA | NA
| E. Settlements |  | 3208.9083 | IE,NE | IE,NE | [6 empty] | NE | NE | NE
| F. Other Land |  | NA | NA | NA | [6 empty] | NA | NA | NA
| G. Other |  | NE | NE | NE | [6 empty] | NE | NE | NE | NE
| 6. Waste |  | 122.5176 | 84.3121 | 0.54316 | [6 empty] | 0.088884 | 0.022501 | 0.0018311 | 0.003306
| A. Solid Waste Disposal on Land |  | NO | 70.0408 | [7 empty] | NA,NO | NA,NO | NA,NO
| B. Wastewater Handling |  |  | 14.2702 | 0.52532 | [6 empty] | NA,NO | NA,NO | NA,NO
| C. Waste Incineration |  | 122.5176 | 0.001127 | 0.017845 | [6 empty] | 0.088884 | 0.022501 | 0.0018311 | 0.003306
| D. Other |  | NA | NA | NA | [6 empty] | NA | NA | NA | NA
| 7. Other |  | NO | NO | NO | NO | NO | NO | NO | NO | NO | NO | NO | NO | NO
Memo Items:
| International Bunkers |  | 9344.7684 | 0.059439 | 0.44386 | [6 empty] | 155.0944 | 11.8604 | 2.9698 | 51.569
| Aviation |  | 2353.7521 | 0.0092843 | 0.087875 | [6 empty] | 11.3401 | 3.9072 | 0.49569 | 0.76526
| Marine |  | 6991.0163 | 0.050155 | 0.35598 | [6 empty] | 143.7542 | 7.9532 | 2.4741 | 50.8037
| Multilateral Operations |  | 2.5515 | 1.238e-05 | 3.7274e-05 | [6 empty] | 0.013643 | 0.0034642 | 0.00060662 | 6.426e-06
| CO2 Emissions from Biomass |  | 23837.8223
2009
0 | GREENHOUSE GAS SOURCE AND SINK |  | Net CO2 | CH4 | N2O | HFCs |  | PFCs |  | SF6 |  | NOx | CO | NMVOC | SO2
| CATEGORIES |  | emissions/ removals |  |  | P | A | P | A | P | A
|  |  | (Gg) |  |  | CO2 equivalent (Gg) |  |  |  | (Gg)
| Total National Emissions and Removals |  | 10795.1832 | 251.4705 | 22.1383 | 1054.2906 | 868.5081 | 1.82 | 35.3297 | 0.002209 | 0.0033694 | 153.9976 | 612.4735 | 197.1227 | 29.6761
| 1. Energy |  | 42731.5712 | 27.7926 | 4.2741 | [6 empty] | 140.1188 | 592.1294 | 95.6838 | 18.2984
| A. Fuel Combustion | Reference Approach | 40247.2788
|  | Sectoral Approach | 41819.4669 | 23.3438 | 4.2609 | [6 empty] | 139.6332 | 592.0432 | 81.5916 | 17.2786
| 1. Energy Industries |  | 10028.8415 | 4.2306 | 1.4577 | [6 empty] | 16.1667 | 39.766 | 3.5684 | 8.9763
| 2. Manufacturing Industries and Construction |  | 8142.866 | 2.2215 | 1.4482 | [6 empty] | 23.31 | 31.3128 | 2.9974 | 4.4598
| 3. Transport |  | 20138.3551 | 2.8809 | 0.49966 | [6 empty] | 81.0243 | 275.9849 | 46.9045 | 2.436
| 4. Other Sectors |  | 3272.554 | 14.0051 | 0.83711 | [6 empty] | 18.007 | 244.326 | 28.022 | 1.3328
| 5. Other |  | 236.8503 | 0.0056406 | 0.018309 | [6 empty] | 1.1252 | 0.65349 | 0.099349 | 0.07371
| B. Fugitive Emissions from Fuels |  | 912.1043 | 4.4488 | 0.013209 | [6 empty] | 0.48562 | 0.086285 | 14.0922 | 1.0198
| 1. Solid Fuels |  | 14.5429 | 0.0003138 | 0.0006276 | [6 empty] | 0.009414 | 0.003138 | 0.0006276 | 0.029677
| 2. Oil and Natural Gas |  | 897.5614 | 4.4485 | 0.012582 | [6 empty] | 0.47621 | 0.083147 | 14.0915 | 0.99014
| 2. Industrial Processes |  | 3621.0698 | 0.5765 | 1.2671 | 1054.2906 | 868.5081 | 1.82 | 35.3297 | 0.002209 | 0.0033694 | 13.7934 | 20.323 | 13.9943 | 11.3752
| A. Mineral Products |  | 1835.8283 | NA | NA | [6 empty] | 2.0243 | NA,NE | 0.4736 | 0.49182
| B. Chemical Industry |  | 100.1943 | 0.27293 | 1.0066 | NA | NA | NA | NA | NA | NA | 0.48796 | 0.33617 | 2.4658 | 0.47431
| C. Metal Production |  | 1685.0472 | 0.0052288 | NA,NO |  |  |  | 33.4675 |  | 0.0012224 | 1.0996 | 6.2257 | 0.074207 | 5.5844
| D. Other Production |  | NE | [8 empty] | 10.1815 | 13.7611 | 10.9807 | 4.8247
| E. Production of Halocarbons and SF6 | [5 empty] | NA,NO |  | NA,NO |  | NO
| F. Consumption of Halocarbons and SF6 |  |  |  |  | 1054.2906 | 868.5081 | 1.82 | 1.8622 | 0.002209 | 0.002147
| G. Other |  | NO | NO | NO | NO | NA,NO | NO | NA,NO | NO | NO | NO | NO | NO | NO
| 3. Solvent and Other Product Use |  | 202.6091 |  | 0.35 | [6 empty] | NE,NA | NE,NA | 87.4426 | NA
| 4. Agriculture |  | 0 | 143.6861 | 15.3295 | [6 empty] | NA,NO | NA,NO | NA,NE,NO | NO
| A. Enteric Fermentation |  |  | 129.7099
| B. Manure Management |  |  | 13.9762 | 1.4666 | [8 empty] | NE,NO
| C. Rice Cultivation |  |  | NO | [9 empty] | NO
| D. Agricultural Soils |  | 0 | NO | 13.8629 | [8 empty] | NA,NO
| E. Prescribed Burning of Savannas |  |  | NO | NO | [6 empty] | NO | NO | NO
| F. Field Burning of Agricultural Residues |  |  | NO | NO | [6 empty] | NO | NO | NO
| G. Other |  |  | NO | NO | [6 empty] | NO | NO | NO | NO
| 5. Land-Use, Land-Use Change and Forestry |  | -35868.4377 | 0.12517 | 0.38042 | [6 empty] | NA,NE | NA,NE | NA,NE | NE
| A. Forest Land |  | -39873.9577 | 0.12063 | 0.148 | [6 empty] | NE | NE | NE
| B. Cropland |  | 1991.2241 | IE,NO | 0.23239 | [6 empty] | NE | NE | NE
| C. Grassland |  | -743.6425 | 0.004542 | 3.1e-05 | [6 empty] | NE | NE | NE
| D. Wetlands |  | 53.79 | NA | NA | [6 empty] | NA | NA | NA
| E. Settlements |  | 2704.1484 | IE,NE | IE,NE | [6 empty] | NE | NE | NE
| F. Other Land |  | NA | NA | NA | [6 empty] | NA | NA | NA
| G. Other |  | NE | NE | NE | [6 empty] | NE | NE | NE | NE
| 6. Waste |  | 108.3708 | 79.2901 | 0.53712 | [6 empty] | 0.085349 | 0.021036 | 0.0020385 | 0.002478
| A. Solid Waste Disposal on Land |  | NO | 65.1096 | [7 empty] | NA,NO | NA,NO | NA,NO
| B. Wastewater Handling |  |  | 14.1796 | 0.52051 | [6 empty] | NA,NO | NA,NO | NA,NO
| C. Waste Incineration |  | 108.3708 | 0.000863 | 0.016611 | [6 empty] | 0.085349 | 0.021036 | 0.0020385 | 0.002478
| D. Other |  | NA | NA | NA | [6 empty] | NA | NA | NA | NA
| 7. Other |  | NO | NO | NO | NO | NO | NO | NO | NO | NO | NO | NO | NO | NO
Memo Items:
| International Bunkers |  | 9288.9549 | 0.060473 | 0.45769 | [6 empty] | 160.0022 | 11.6972 | 2.982 | 54.0294
| Aviation |  | 2007.9642 | 0.0078454 | 0.087875 | [6 empty] | 9.6748 | 3.4015 | 0.39572 | 0.65285
| Marine |  | 7280.9908 | 0.052627 | 0.36982 | [6 empty] | 150.3275 | 8.2957 | 2.5862 | 53.3766
| Multilateral Operations |  | 1.7713 | 1.2308e-05 | 3.6663e-05 | [6 empty] | 0.010701 | 0.003385 | 0.00050051 | 4.461e-06
| CO2 Emissions from Biomass |  | 25400.9333
2010
0 | GREENHOUSE GAS SOURCE AND SINK |  | Net CO2 | CH4 | N2O | HFCs |  | PFCs |  | SF6 |  | NOx | CO | NMVOC | SO2
| CATEGORIES |  | emissions/ removals |  |  | P | A | P | A | P | A
|  |  | (Gg) |  |  | CO2 equivalent (Gg) |  |  |  | (Gg)
| Total National Emissions and Removals |  | 18690.2003 | 250.2509 | 23.0664 | 1038.4869 | 849.4283 | 1.82 | 158.2123 | 0.024536 | 0.0030686 | 162.0348 | 639.6461 | 197.1711 | 34.5292
| 1. Energy |  | 47233.7392 | 31.0975 | 4.7487 | [6 empty] | 147.5567 | 616.232 | 95.2881 | 22.1567
| A. Fuel Combustion | Reference Approach | 43959.3626
|  | Sectoral Approach | 46346.8051 | 26.5844 | 4.7358 | [6 empty] | 147.1204 | 616.145 | 81.37 | 21.1851
| 1. Energy Industries |  | 12460.6117 | 4.8057 | 1.7072 | [6 empty] | 19.0788 | 45.6458 | 3.9993 | 10.4103
| 2. Manufacturing Industries and Construction |  | 9585.7956 | 2.3648 | 1.5695 | [6 empty] | 25.2226 | 32.8867 | 3.1135 | 5.1635
| 3. Transport |  | 20521.652 | 2.7294 | 0.53269 | [6 empty] | 83.2478 | 257.6049 | 43.7712 | 4.1048
| 4. Other Sectors |  | 3605.8131 | 16.6802 | 0.91412 | [6 empty] | 18.7215 | 279.4811 | 30.4127 | 1.4559
| 5. Other |  | 172.9328 | 0.0042957 | 0.012383 | [6 empty] | 0.84967 | 0.52659 | 0.073374 | 0.050624
| B. Fugitive Emissions from Fuels |  | 886.9341 | 4.5131 | 0.012881 | [6 empty] | 0.43625 | 0.087027 | 13.9181 | 0.9716
| 1. Solid Fuels |  | 5.0085 | 0.0001086 | 0.0002172 | [6 empty] | 0.003258 | 0.001086 | 0.0002172 | 0.021895
| 2. Oil and Natural Gas |  | 881.9255 | 4.513 | 0.012664 | [6 empty] | 0.43299 | 0.085941 | 13.9179 | 0.94971
| 2. Industrial Processes |  | 5342.9896 | 0.71453 | 1.2955 | 1038.4869 | 849.4283 | 1.82 | 158.2123 | 0.024536 | 0.0030686 | 14.3892 | 23.3905 | 14.439 | 12.3701
| A. Mineral Products |  | 2077.0147 | NA | NA | [6 empty] | 1.9736 | NA,NE | 0.39146 | 0.61545
| B. Chemical Industry |  | 130.7718 | 0.40068 | 1.0289 | NA | NA | NA | NA | NA | NA | 0.62845 | 0.21022 | 2.8013 | 0.61815
| C. Metal Production |  | 3135.2031 | 0.008529 | NA,NO |  |  |  | 156.4182 |  | 0.0014351 | 1.3481 | 9.0931 | 0.1101 | 6.4215
| D. Other Production |  | NE | [8 empty] | 10.4391 | 14.0872 | 11.1362 | 4.715
| E. Production of Halocarbons and SF6 | [5 empty] | NA,NO |  | NA,NO |  | NO
| F. Consumption of Halocarbons and SF6 |  |  |  |  | 1038.4869 | 849.4283 | 1.82 | 1.7941 | 0.024536 | 0.0016335
| G. Other |  | NO | NO | NO | NO | NA,NO | NO | NA,NO | NO | NO | NO | NO | NO | NO
| 3. Solvent and Other Product Use |  | 202.6091 |  | 0.35 | [6 empty] | NE,NA | NE,NA | 87.4426 | NA
| 4. Agriculture |  | 0 | 143.2578 | 15.6933 | [6 empty] | NA,NO | NA,NO | NA,NE,NO | NO
| A. Enteric Fermentation |  |  | 129.2138
| B. Manure Management |  |  | 14.0439 | 1.4847 | [8 empty] | NE,NO
| C. Rice Cultivation |  |  | NO | [9 empty] | NO
| D. Agricultural Soils |  | 0 | NO | 14.2086 | [8 empty] | NA,NO
| E. Prescribed Burning of Savannas |  |  | NO | NO | [6 empty] | NO | NO | NO
| F. Field Burning of Agricultural Residues |  |  | NO | NO | [6 empty] | NO | NO | NO
| G. Other |  |  | NO | NO | [6 empty] | NO | NO | NO | NO
| 5. Land-Use, Land-Use Change and Forestry |  | -34193.4842 | 0.033859 | 0.44334 | [6 empty] | NA,NE | NA,NE | NA,NE | NE
| A. Forest Land |  | -38151.8275 | 0.030989 | 0.21236 | [6 empty] | NE | NE | NE
| B. Cropland |  | 1804.8374 | IE,NO | 0.23097 | [6 empty] | NE | NE | NE
| C. Grassland |  | -765.4164 | 0.00287 | 2e-05 | [6 empty] | NE | NE | NE
| D. Wetlands |  | 53.79 | NA | NA | [6 empty] | NA | NA | NA
| E. Settlements |  | 2865.1323 | IE,NE | IE,NE | [6 empty] | NE | NE | NE
| F. Other Land |  | NA | NA | NA | [6 empty] | NA | NA | NA
| G. Other |  | NE | NE | NE | [6 empty] | NE | NE | NE | NE
| 6. Waste |  | 104.3466 | 75.1473 | 0.53546 | [6 empty] | 0.088887 | 0.02356 | 0.0014421 | 0.002327
| A. Solid Waste Disposal on Land |  | NO | 60.8863 | [7 empty] | NA,NO | NA,NO | NA,NO
| B. Wastewater Handling |  |  | 14.2601 | 0.52035 | [6 empty] | NA,NO | NA,NO | NA,NO
| C. Waste Incineration |  | 104.3466 | 0.0009 | 0.015106 | [6 empty] | 0.088887 | 0.02356 | 0.0014421 | 0.002327
| D. Other |  | NA | NA | NA | [6 empty] | NA | NA | NA | NA
| 7. Other |  | NO | NO | NO | NO | NO | NO | NO | NO | NO | NO | NO | NO | NO
Memo Items:
| International Bunkers |  | 8776.3122 | 0.055851 | 0.43338 | [6 empty] | 145.3391 | 11.719 | 2.7501 | 47.5476
| Aviation |  | 2065.933 | 0.0083495 | 0.087875 | [6 empty] | 9.8543 | 4.1368 | 0.41452 | 0.68899
| Marine |  | 6710.3792 | 0.047502 | 0.34551 | [6 empty] | 135.4848 | 7.5821 | 2.3356 | 46.8586
| Multilateral Operations |  | 2.3177 | 1.4614e-05 | 5.1169e-05 | [6 empty] | 0.012753 | 0.0042946 | 0.0005943 | 5.837e-06
| CO2 Emissions from Biomass |  | 28715.2356

## GB
1990
| GREENHOUSE GAS SOURCE AND SINK |  | Net CO2 | CH4 | N2O | HFCs |  | PFCs |  | SF6 |  | NOx | CO | NMVOC | SO2
| CATEGORIES |  | emissions/ removals |  |  | P | A | P | A | P | A
|  |  | (Gg) |  |  | CO2 equivalent (Gg) |  |  |  | (Gg)
| Total National Emissions and Removals |  | 589051.6834 | 4626.1915 | 218.6283 | 11.8825 | 11385.5516 | 73.4713 | 1401.4725 | 0.10083 | 0.043094 | 2883.7662 | 9074.7375 | 2756.6266 | 3707.0787
| 1. Energy |  | 569255.6629 | 1490.7298 | 20.1968 | [6 empty] | 2855.3979 | 8504.4249 | 1707.4956 | 3644.8212
| A. Fuel Combustion | Reference Approach | 560456.4049
|  | Sectoral Approach | 562621.4005 | 128.6047 | 20.0533 | [6 empty] | 2841.4819 | 8444.5856 | 1143.1147 | 3616.3628
| 1. Energy Industries |  | 235443.7249 | 10.2745 | 6.6592 | [6 empty] | 862.9313 | 135.7285 | 8.6732 | 2876.8896
| 2. Manufacturing Industries and Construction |  | 101202.0743 | 15.5724 | 5.616 | [6 empty] | 410.9859 | 740.7876 | 30.0536 | 443.2968
| 3. Transport |  | 113233.7557 | 30.2844 | 4.497 | [6 empty] | 1317.3683 | 6406.5518 | 1012.8901 | 90.4478
| 4. Other Sectors |  | 107457.0229 | 72.3242 | 3.1227 | [6 empty] | 211.2413 | 1148.1514 | 89.2864 | 199.5634
| 5. Other |  | 5284.8227 | 0.14929 | 0.15851 | [6 empty] | 38.9552 | 13.3663 | 2.2113 | 6.1652
| B. Fugitive Emissions from Fuels |  | 6634.2624 | 1362.1251 | 0.14349 | [6 empty] | 13.916 | 59.8393 | 564.3809 | 28.4583
| 1. Solid Fuels |  | 856.4175 | 870.5574 | 0.0067249 | [6 empty] | 0.57538 | 38.3491 | 0.33698 | 20.6762
| 2. Oil and Natural Gas |  | 5777.8449 | 491.5676 | 0.13676 | [6 empty] | 13.3406 | 21.4902 | 564.0439 | 7.7822
| 2. Industrial Processes |  | 15469.7286 | 9.9707 | 79.5236 | 11.8825 | 11385.5516 | 73.4713 | 1401.4725 | 0.10083 | 0.043094 | 13.3317 | 281.5645 | 265.3375 | 54.8023
| A. Mineral Products |  | 10166.3697 | 1.1239 | NE | [6 empty] | NE | 5.3075 | 13.0755 | 4.265
| B. Chemical Industry |  | 2994.0849 | 8.0679 | 79.4877 | NO | NO | NO | NO | NO | NO | 8.4867 | 82.0556 | 172.9594 | 41.6009
| C. Metal Production |  | 2309.274 | 0.7789 | 0.035829 |  |  |  | 1332.7459 |  | 0.017826 | 4.8451 | 194.2014 | 2.0535 | 8.9364
| D. Other Production |  | NE | [8 empty] | NE | NE | 77.2491 | NE
| E. Production of Halocarbons and SF6 | [5 empty] | 11373.7262 |  | 10.9036 |  | NA,NO
| F. Consumption of Halocarbons and SF6 |  |  |  |  | 11.8825 | 11.8254 | 73.4713 | 57.8229 | 0.10083 | 0.025269
| G. Other |  | NA | NA | NA | NA | NA | NA | NA | NA | NA | NA | NA | NA | NA
| 3. Solvent and Other Product Use |  | NE |  | NE,NO | [6 empty] | NO | NO | 667.3992 | NO
| 4. Agriculture |  | 0 | 1060.8057 | 112.4605 | [6 empty] | 9.0662 | 266.0448 | 26.0612 | NO
| A. Enteric Fermentation |  |  | 878.8878
| B. Manure Management |  |  | 169.2747 | 6.3229 | [8 empty] | NO
| C. Rice Cultivation |  |  | NA,NO | [9 empty] | NA,NO
| D. Agricultural Soils |  | 0 | NE | 105.8873 | [8 empty] | NO
| E. Prescribed Burning of Savannas |  |  | NA | NA | [6 empty] | NO | NO | NO
| F. Field Burning of Agricultural Residues |  |  | 12.6432 | 0.25034 | [6 empty] | 9.0662 | 266.0448 | 26.0612
| G. Other |  |  | NA | NA | [6 empty] | NA | NA | NA | NO
| 5. Land-Use, Land-Use Change and Forestry |  | 3098.9064 | 0.87146 | 2.5565 | [6 empty] | 0.21654 | 7.6253 | NA,NO | NA
| A. Forest Land |  | -12155.0737 | 0.20468 | 0.017965 | [6 empty] | 0.05086 | 1.791 | NO
| B. Cropland |  | 15732.051 | 0.0064947 | 2.5212 | [6 empty] | 0.0016138 | 0.056829 | NO
| C. Grassland |  | -6261.1118 | 0.18586 | 0.0012778 | [6 empty] | 0.046182 | 1.6262 | NO
| D. Wetlands |  | 481.7256 | NE,NO | 0.012844 | [6 empty] | NO | NO | NO
| E. Settlements |  | 7011.8707 | 0.47443 | 0.0032617 | [6 empty] | 0.11789 | 4.1512 | NO
| F. Other Land |  | NE,NO | NE,NO | NE,NO | [6 empty] | NO | NO | NO
| G. Other |  | -1710.5554 | NE | NE | [6 empty] | NE | NE | NA | NA
| 6. Waste |  | 1227.3856 | 2063.8139 | 3.8909 | [6 empty] | 5.7539 | 15.078 | 90.3331 | 7.4552
| A. Solid Waste Disposal on Land |  | NA,NE,NO | 2044.1603 | [7 empty] | NA,NE,NO | NA,NE,NO | 85.8547
| B. Wastewater Handling |  |  | 13.2528 | 3.7364 | [6 empty] | NA,NE | NA,NE | NA,NE
| C. Waste Incineration |  | 1227.3856 | 6.4007 | 0.15451 | [6 empty] | 5.7539 | 15.078 | 4.4784 | 7.4552
| D. Other |  | NA | NA | NA | [6 empty] | NA | NA | NA | NA
| 7. Other |  | NA | NA | NA | NA | NA | NA | NA | NA | NA | NA | NA | NA | NA
Memo Items:
| International Bunkers |  | 24448.0485 | 0.45051 | 0.71784 | [6 empty] | 268.3984 | 33.9455 | 12.0844 | 100.8352
| Aviation |  | 15644.3766 | 0.3123 | 0.4967 | [6 empty] | 75.1527 | 13.49 | 5.6883 | 2.9928
| Marine |  | 8803.6718 | 0.13821 | 0.22114 | [6 empty] | 193.2457 | 20.4555 | 6.3961 | 97.8424
| Multilateral Operations |  | NE | NE | NE | [6 empty] | NE | NE | NE | NE
| CO2 Emissions from Biomass |  | 2980.1269
1991
0 | GREENHOUSE GAS SOURCE AND SINK |  | Net CO2 | CH4 | N2O | HFCs |  | PFCs |  | SF6 |  | NOx | CO | NMVOC | SO2
| CATEGORIES |  | emissions/ removals |  |  | P | A | P | A | P | A
|  |  | (Gg) |  |  | CO2 equivalent (Gg) |  |  |  | (Gg)
| Total National Emissions and Removals |  | 596226.2435 | 4586.9779 | 219.1493 | 106.8462 | 11861.9476 | 82.7746 | 1170.7417 | 0.10013 | 0.045123 | 2774.8927 | 9279.5875 | 2697.7301 | 3546.0489
| 1. Energy |  | 578574.5897 | 1507.8787 | 20.1004 | [6 empty] | 2749.3336 | 8756.2277 | 1701.3574 | 3485.655
| A. Fuel Combustion | Reference Approach | 577113.6765
|  | Sectoral Approach | 572341.7135 | 131.3389 | 19.9624 | [6 empty] | 2735.7375 | 8673.6326 | 1147.2089 | 3460.471
| 1. Energy Industries |  | 233232.1569 | 10.2509 | 6.6475 | [6 empty] | 764.5301 | 134.4851 | 8.5345 | 2680.1735
| 2. Manufacturing Industries and Construction |  | 103471.0529 | 15.4043 | 5.4956 | [6 empty] | 405.6385 | 694.092 | 28.4653 | 484.0953
| 3. Transport |  | 112508.7166 | 29.9197 | 4.4886 | [6 empty] | 1307.0447 | 6572.7668 | 1016.2648 | 83.8014
| 4. Other Sectors |  | 118837.3692 | 75.6482 | 3.2041 | [6 empty] | 221.1999 | 1261.5228 | 92.0645 | 206.173
| 5. Other |  | 4292.4179 | 0.11577 | 0.12661 | [6 empty] | 37.3242 | 10.7659 | 1.8797 | 6.2277
| B. Fugitive Emissions from Fuels |  | 6232.8761 | 1376.5398 | 0.13797 | [6 empty] | 13.5961 | 82.5951 | 554.1485 | 25.184
| 1. Solid Fuels |  | 519.418 | 895.05 | 0.0027289 | [6 empty] | 0.40582 | 35.6259 | 0.30802 | 17.4899
| 2. Oil and Natural Gas |  | 5713.4581 | 481.4898 | 0.13525 | [6 empty] | 13.1903 | 46.9692 | 553.8404 | 7.6942
| 2. Industrial Processes |  | 13358.6988 | 9.4752 | 80.0225 | 106.8462 | 11861.9476 | 82.7746 | 1170.7417 | 0.10013 | 0.045123 | 11.8381 | 271.9017 | 254.506 | 53.06
| A. Mineral Products |  | 8644.965 | 0.91153 | NE | [6 empty] | NE | 4.3045 | 12.6242 | 3.459
| B. Chemical Industry |  | 3030.016 | 8.0319 | 79.9946 | NO | NO | NO | NO | NO | NO | 7.6773 | 80.2048 | 162.8214 | 40.9736
| C. Metal Production |  | 1683.7178 | 0.53179 | 0.027942 |  |  |  | 1095.5703 |  | 0.017826 | 4.1608 | 187.3924 | 1.9219 | 8.6273
| D. Other Production |  | NE | [8 empty] | NE | NE | 77.1385 | NE
| E. Production of Halocarbons and SF6 | [5 empty] | 11841.7577 |  | 10.9076 |  | NA,NO
| F. Consumption of Halocarbons and SF6 |  |  |  |  | 106.8462 | 20.1899 | 82.7746 | 64.2638 | 0.10013 | 0.027298
| G. Other |  | NA | NA | NA | NA | NA | NA | NA | NA | NA | NA | NA | NA | NA
| 3. Solvent and Other Product Use |  | NE |  | NE,NO | [6 empty] | NO | NO | 630.733 | NO
| 4. Agriculture |  | 0 | 1046.4067 | 112.6125 | [6 empty] | 7.7621 | 227.7788 | 22.5181 | NO
| A. Enteric Fermentation |  |  | 866.4289
| B. Manure Management |  |  | 169.4408 | 6.5127 | [8 empty] | NO
| C. Rice Cultivation |  |  | NA,NO | [9 empty] | NA,NO
| D. Agricultural Soils |  | 0 | NE | 105.8912 | [8 empty] | NO
| E. Prescribed Burning of Savannas |  |  | NA | NA | [6 empty] | NO | NO | NO
| F. Field Burning of Agricultural Residues |  |  | 10.537 | 0.20863 | [6 empty] | 7.7621 | 227.7788 | 22.5181
| G. Other |  |  | NA | NA | [6 empty] | NA | NA | NA | NO
| 5. Land-Use, Land-Use Change and Forestry |  | 3071.6292 | 0.98131 | 2.5596 | [6 empty] | 0.24384 | 8.5865 | NA,NO | NA
| A. Forest Land |  | -12627.7825 | 0.3455 | 0.019779 | [6 empty] | 0.08585 | 3.0231 | NO
| B. Cropland |  | 15934.591 | 0.0064947 | 2.5227 | [6 empty] | 0.0016138 | 0.056829 | NO
| C. Grassland |  | -6222.9922 | 0.18586 | 0.0012778 | [6 empty] | 0.046182 | 1.6262 | NO
| D. Wetlands |  | 489.3143 | NE,NO | 0.012791 | [6 empty] | NO | NO | NO
| E. Settlements |  | 6943.3551 | 0.44346 | 0.0030488 | [6 empty] | 0.11019 | 3.8803 | NO
| F. Other Land |  | NE,NO | NE,NO | NE,NO | [6 empty] | NO | NO | NO
| G. Other |  | -1444.8564 | NE | NE | [6 empty] | NE | NE | NA | NA
| 6. Waste |  | 1221.3258 | 2022.236 | 3.8543 | [6 empty] | 5.715 | 15.0929 | 88.6158 | 7.3339
| A. Solid Waste Disposal on Land |  | NA,NE,NO | 2002.6445 | [7 empty] | NA,NE,NO | NA,NE,NO | 84.1111
| B. Wastewater Handling |  |  | 13.246 | 3.7054 | [6 empty] | NA,NE | NA,NE | NA,NE
| C. Waste Incineration |  | 1221.3258 | 6.3455 | 0.14887 | [6 empty] | 5.715 | 15.0929 | 4.5047 | 7.3339
| D. Other |  | NA | NA | NA | [6 empty] | NA | NA | NA | NA
| 7. Other |  | NA | NA | NA | NA | NA | NA | NA | NA | NA | NA | NA | NA | NA
Memo Items:
| International Bunkers |  | 24168.9436 | 0.40506 | 0.70895 | [6 empty] | 265.1845 | 33.1812 | 11.3227 | 93.6945
| Aviation |  | 15376.1831 | 0.26708 | 0.48818 | [6 empty] | 72.9419 | 12.7606 | 4.9885 | 3.9167
| Marine |  | 8792.7605 | 0.13798 | 0.22076 | [6 empty] | 192.2426 | 20.4206 | 6.3342 | 89.7778
| Multilateral Operations |  | NE | NE | NE | [6 empty] | NE | NE | NE | NE
| CO2 Emissions from Biomass |  | 3138.2985
1992
0 | GREENHOUSE GAS SOURCE AND SINK |  | Net CO2 | CH4 | N2O | HFCs |  | PFCs |  | SF6 |  | NOx | CO | NMVOC | SO2
| CATEGORIES |  | emissions/ removals |  |  | P | A | P | A | P | A
|  |  | (Gg) |  |  | CO2 equivalent (Gg) |  |  |  | (Gg)
| Total National Emissions and Removals |  | 579284.2514 | 4502.2062 | 203.6287 | 299.0677 | 12346.8775 | 93.7859 | 573.2393 | 0.09933 | 0.047037 | 2708.9111 | 8863.131 | 2620.7504 | 3464.7502
| 1. Energy |  | 562877.2021 | 1488.1471 | 19.75 | [6 empty] | 2686.6141 | 8414.4155 | 1666.9085 | 3407.902
| A. Fuel Combustion | Reference Approach | 566053.6011
|  | Sectoral Approach | 556289.9517 | 123.5324 | 19.6026 | [6 empty] | 2673.1045 | 8359.7677 | 1108.523 | 3383.9522
| 1. Energy Industries |  | 222042.5437 | 10.2306 | 6.3677 | [6 empty] | 751.2337 | 132.1051 | 8.1714 | 2567.4863
| 2. Manufacturing Industries and Construction |  | 100354.5726 | 14.7051 | 5.5282 | [6 empty] | 396.7867 | 704.2049 | 28.19 | 522.9225
| 3. Transport |  | 113932.6687 | 28.7895 | 4.5097 | [6 empty] | 1275.8667 | 6379.2579 | 983.1055 | 86.0482
| 4. Other Sectors |  | 115873.3736 | 69.6963 | 3.0762 | [6 empty] | 214.4062 | 1133.9382 | 87.2777 | 201.6795
| 5. Other |  | 4086.7931 | 0.11092 | 0.12082 | [6 empty] | 34.8112 | 10.2617 | 1.7784 | 5.8158
| B. Fugitive Emissions from Fuels |  | 6587.2504 | 1364.6146 | 0.14735 | [6 empty] | 13.5097 | 54.6478 | 558.3856 | 23.9498
| 1. Solid Fuels |  | 449.9979 | 887.5714 | 0.0019656 | [6 empty] | 0.34557 | 32.4433 | 0.27894 | 16.0352
| 2. Oil and Natural Gas |  | 6137.2525 | 477.0432 | 0.14538 | [6 empty] | 13.1641 | 22.2045 | 558.1066 | 7.9146
| 2. Industrial Processes |  | 12669.5283 | 9.9156 | 65.0688 | 299.0677 | 12346.8775 | 93.7859 | 573.2393 | 0.09933 | 0.047037 | 10.9736 | 262.3569 | 252.9185 | 49.6457
| A. Mineral Products |  | 8131.1875 | 0.81589 | NE | [6 empty] | NE | 3.8529 | 12.5443 | 3.0961
| B. Chemical Industry |  | 3087.88 | 8.6393 | 65.0411 | NO | NO | NO | NO | NO | NO | 6.8698 | 79.501 | 161.2084 | 38.4046
| C. Metal Production |  | 1450.4608 | 0.46041 | 0.027637 |  |  |  | 490.3848 |  | 0.017826 | 4.1039 | 179.0031 | 1.8871 | 8.145
| D. Other Production |  | NE | [8 empty] | NE | NE | 77.2786 | NE
| E. Production of Halocarbons and SF6 | [5 empty] | 12310.084 |  | 10.9643 |  | NA,NO
| F. Consumption of Halocarbons and SF6 |  |  |  |  | 299.0677 | 36.7936 | 93.7859 | 71.8902 | 0.09933 | 0.029211
| G. Other |  | NA | NA | NA | NA | NA | NA | NA | NA | NA | NA | NA | NA | NA
| 3. Solvent and Other Product Use |  | NE |  | NE,NO | [6 empty] | NO | NO | 598.1589 | NO
| 4. Agriculture |  | 0 | 1042.9184 | 112.2633 | [6 empty] | 5.6312 | 165.2466 | 16.7225 | NO
| A. Enteric Fermentation |  |  | 866.2171
| B. Manure Management |  |  | 168.9506 | 6.5087 | [8 empty] | NO
| C. Rice Cultivation |  |  | NA,NO | [9 empty] | NA,NO
| D. Agricultural Soils |  | 0 | NE | 105.6011 | [8 empty] | NO
| E. Prescribed Burning of Savannas |  |  | NA | NA | [6 empty] | NO | NO | NO
| F. Field Burning of Agricultural Residues |  |  | 7.7507 | 0.15346 | [6 empty] | 5.6312 | 165.2466 | 16.7225
| G. Other |  |  | NA | NA | [6 empty] | NA | NA | NA | NO
| 5. Land-Use, Land-Use Change and Forestry |  | 2557.397 | 0.69303 | 2.5577 | [6 empty] | 0.1722 | 6.064 | NA,NO | NA
| A. Forest Land |  | -13304.2169 | 0.087627 | 0.017268 | [6 empty] | 0.021774 | 0.76674 | NO
| B. Cropland |  | 16016.4849 | 0.0064947 | 2.5243 | [6 empty] | 0.0016138 | 0.056829 | NO
| C. Grassland |  | -6371.5731 | 0.18586 | 0.0012778 | [6 empty] | 0.046182 | 1.6262 | NO
| D. Wetlands |  | 483.2285 | NE,NO | 0.012055 | [6 empty] | NO | NO | NO
| E. Settlements |  | 6868.58 | 0.41305 | 0.0028397 | [6 empty] | 0.10264 | 3.6142 | NO
| F. Other Land |  | NE,NO | NE,NO | NE,NO | [6 empty] | NO | NO | NO
| G. Other |  | -1135.1064 | NE | NE | [6 empty] | NE | NE | NA | NA
| 6. Waste |  | 1180.124 | 1960.5321 | 3.989 | [6 empty] | 5.52 | 15.048 | 86.042 | 7.2025
| A. Solid Waste Disposal on Land |  | NA,NE,NO | 1941.3435 | [7 empty] | NA,NE,NO | NA,NE,NO | 81.5364
| B. Wastewater Handling |  |  | 13.0959 | 3.8417 | [6 empty] | NA,NE | NA,NE | NA,NE
| C. Waste Incineration |  | 1180.124 | 6.0926 | 0.14729 | [6 empty] | 5.52 | 15.048 | 4.5056 | 7.2025
| D. Other |  | NA | NA | NA | [6 empty] | NA | NA | NA | NA
| 7. Other |  | NA | NA | NA | NA | NA | NA | NA | NA | NA | NA | NA | NA | NA
Memo Items:
| International Bunkers |  | 25954.3742 | 0.39647 | 0.76485 | [6 empty] | 276.0905 | 34.4794 | 11.4184 | 92.8901
| Aviation |  | 16997.1819 | 0.25572 | 0.53965 | [6 empty] | 79.7516 | 13.6487 | 4.9525 | 5.4077
| Marine |  | 8957.1924 | 0.14075 | 0.2252 | [6 empty] | 196.3389 | 20.8307 | 6.466 | 87.4825
| Multilateral Operations |  | NE | NE | NE | [6 empty] | NE | NE | NE | NE
| CO2 Emissions from Biomass |  | 3553.7636
1993
0 | GREENHOUSE GAS SOURCE AND SINK |  | Net CO2 | CH4 | N2O | HFCs |  | PFCs |  | SF6 |  | NOx | CO | NMVOC | SO2
| CATEGORIES |  | emissions/ removals |  |  | P | A | P | A | P | A
|  |  | (Gg) |  |  | CO2 equivalent (Gg) |  |  |  | (Gg)
| Total National Emissions and Removals |  | 564196.9895 | 4356.329 | 188.4492 | 1258.7404 | 13017.976 | 106.8189 | 489.4716 | 0.09842 | 0.048836 | 2539.9639 | 8522.3861 | 2497.174 | 3123.7811
| 1. Energy |  | 548987.7548 | 1410.4898 | 19.1223 | [6 empty] | 2524.3412 | 8229.1951 | 1584.3198 | 3070.8613
| A. Fuel Combustion | Reference Approach | 548559.3906
|  | Sectoral Approach | 542082.702 | 121.1221 | 18.9635 | [6 empty] | 2510.8098 | 8175.6771 | 1046.6713 | 3047.299
| 1. Energy Industries |  | 205929.4997 | 10.368 | 5.6323 | [6 empty] | 662.204 | 122.9435 | 8.1115 | 2243.012
| 2. Manufacturing Industries and Construction |  | 97527.421 | 14.6759 | 5.3009 | [6 empty] | 389.6257 | 701.6016 | 28.5138 | 496.4154
| 3. Transport |  | 115089.2911 | 27.0928 | 4.7725 | [6 empty] | 1212.3375 | 6093.4709 | 921.744 | 82.5334
| 4. Other Sectors |  | 119395.5615 | 68.8702 | 3.1342 | [6 empty] | 214.3334 | 1247.2165 | 86.5449 | 220.4467
| 5. Other |  | 4140.9287 | 0.11524 | 0.12353 | [6 empty] | 32.3093 | 10.4446 | 1.757 | 4.8916
| B. Fugitive Emissions from Fuels |  | 6905.0528 | 1289.3677 | 0.15883 | [6 empty] | 13.5314 | 53.518 | 537.6485 | 23.5623
| 1. Solid Fuels |  | 344.8292 | 826.2744 | 0.0033409 | [6 empty] | 0.3947 | 30.3651 | 0.2659 | 15.4274
| 2. Oil and Natural Gas |  | 6560.2235 | 463.0934 | 0.15549 | [6 empty] | 13.1367 | 23.1528 | 537.3826 | 8.135
| 2. Industrial Processes |  | 12665.4273 | 8.7144 | 52.4439 | 1258.7404 | 13017.976 | 106.8189 | 489.4716 | 0.09842 | 0.048836 | 10.2555 | 268.0902 | 247.1759 | 47.4501
| A. Mineral Products |  | 8169.469 | 0.68651 | NE | [6 empty] | NE | 3.2419 | 12.0932 | 2.6051
| B. Chemical Industry |  | 3130.9862 | 7.5923 | 52.4159 | NO | NO | NO | NO | NO | NO | 6.0591 | 81.6916 | 155.471 | 36.6505
| C. Metal Production |  | 1364.9721 | 0.43554 | 0.028031 |  |  |  | 381.3284 |  | 0.017826 | 4.1964 | 183.1567 | 1.8922 | 8.1945
| D. Other Production |  | NE | [8 empty] | NE | NE | 77.7194 | NE
| E. Production of Halocarbons and SF6 | [5 empty] | 12779.9314 |  | 27.225 |  | NA,NO
| F. Consumption of Halocarbons and SF6 |  |  |  |  | 1258.7404 | 238.0445 | 106.8189 | 80.9182 | 0.09842 | 0.031011
| G. Other |  | NA | NA | NA | NA | NA | NA | NA | NA | NA | NA | NA | NA | NA
| 3. Solvent and Other Product Use |  | NE |  | NE,NO | [6 empty] | NO | NO | 581.6651 | NO
| 4. Agriculture |  | 0 | 1037.0624 | 110.3706 | [6 empty] | 0.12017 | 3.5265 | 0.46714 | NO
| A. Enteric Fermentation |  |  | 865.1339
| B. Manure Management |  |  | 171.8693 | 6.5327 | [8 empty] | NO
| C. Rice Cultivation |  |  | NA,NO | [9 empty] | NA,NO
| D. Agricultural Soils |  | 0 | NE | 103.8367 | [8 empty] | NO
| E. Prescribed Burning of Savannas |  |  | NA | NA | [6 empty] | NO | NO | NO
| F. Field Burning of Agricultural Residues |  |  | 0.059222 | 0.0011726 | [6 empty] | 0.12017 | 3.5265 | 0.46714
| G. Other |  |  | NA | NA | [6 empty] | NA | NA | NA | NO
| 5. Land-Use, Land-Use Change and Forestry |  | 1447.0617 | 0.74641 | 2.5539 | [6 empty] | 0.18547 | 6.5311 | NA,NO | NA
| A. Forest Land |  | -13655.1221 | 0.15414 | 0.012821 | [6 empty] | 0.038302 | 1.3488 | NO
| B. Cropland |  | 15576.5213 | 0.0064947 | 2.5257 | [6 empty] | 0.0016138 | 0.056829 | NO
| C. Grassland |  | -6728.2465 | 0.18586 | 0.0012778 | [6 empty] | 0.046182 | 1.6262 | NO
| D. Wetlands |  | 476.499 | NE,NO | 0.01132 | [6 empty] | NO | NO | NO
| E. Settlements |  | 6822.9676 | 0.39992 | 0.0027494 | [6 empty] | 0.099372 | 3.4993 | NO
| F. Other Land |  | NE,NO | NE,NO | NE,NO | [6 empty] | NO | NO | NO
| G. Other |  | -1045.5575 | NE | NE | [6 empty] | NE | NE | NA | NA
| 6. Waste |  | 1096.7457 | 1899.316 | 3.9584 | [6 empty] | 5.0616 | 15.0433 | 83.5462 | 5.4696
| A. Solid Waste Disposal on Land |  | NA,NE,NO | 1880.8278 | [7 empty] | NA,NE,NO | NA,NE,NO | 78.9948
| B. Wastewater Handling |  |  | 13.0815 | 3.8113 | [6 empty] | NA,NE | NA,NE | NA,NE
| C. Waste Incineration |  | 1096.7457 | 5.4066 | 0.14708 | [6 empty] | 5.0616 | 15.0433 | 4.5514 | 5.4696
| D. Other |  | NA | NA | NA | [6 empty] | NA | NA | NA | NA
| 7. Other |  | NA | NA | NA | NA | NA | NA | NA | NA | NA | NA | NA | NA | NA
Memo Items:
| International Bunkers |  | 27048.3892 | 0.38698 | 0.80038 | [6 empty] | 280.2207 | 35.1451 | 11.5125 | 91.9601
| Aviation |  | 18208.4607 | 0.24806 | 0.57811 | [6 empty] | 85.3257 | 14.5849 | 5.0713 | 4.6359
| Marine |  | 8839.9285 | 0.13892 | 0.22227 | [6 empty] | 194.895 | 20.5602 | 6.4412 | 87.3242
| Multilateral Operations |  | NE | NE | NE | [6 empty] | NE | NE | NE | NE
| CO2 Emissions from Biomass |  | 3705.2841
1994
0 | GREENHOUSE GAS SOURCE AND SINK |  | Net CO2 | CH4 | N2O | HFCs |  | PFCs |  | SF6 |  | NOx | CO | NMVOC | SO2
| CATEGORIES |  | emissions/ removals |  |  | P | A | P | A | P | A
|  |  | (Gg) |  |  | CO2 equivalent (Gg) |  |  |  | (Gg)
| Total National Emissions and Removals |  | 558408.1362 | 4013.4261 | 189.7083 | 3829.355 | 13931.9928 | 122.2452 | 485.771 | 0.090851 | 0.049501 | 2431.0931 | 8058.4257 | 2408.0357 | 2662.849
| 1. Energy |  | 542253.5077 | 1114.1748 | 19.5216 | [6 empty] | 2417.2054 | 7763.3518 | 1509.1287 | 2607.9147
| A. Fuel Combustion | Reference Approach | 542699.4372
|  | Sectoral Approach | 535130.3576 | 107.0366 | 19.3548 | [6 empty] | 2403.6662 | 7708.5035 | 967.3758 | 2585.2521
| 1. Energy Industries |  | 203894.6738 | 11.6374 | 5.5984 | [6 empty] | 617.8209 | 134.3565 | 9.0726 | 1890.302
| 2. Manufacturing Industries and Construction |  | 96999.2819 | 15.3789 | 5.3528 | [6 empty] | 398.8602 | 751.0387 | 30.2135 | 407.956
| 3. Transport |  | 115618.813 | 25.1797 | 5.3088 | [6 empty] | 1150.8725 | 5704.3598 | 851.8384 | 87.5109
| 4. Other Sectors |  | 114657.785 | 54.7299 | 2.9766 | [6 empty] | 205.8454 | 1108.7508 | 74.5805 | 194.7992
| 5. Other |  | 3959.804 | 0.11081 | 0.11836 | [6 empty] | 30.2672 | 9.9977 | 1.6708 | 4.6839
| B. Fugitive Emissions from Fuels |  | 7123.1501 | 1007.1382 | 0.1668 | [6 empty] | 13.5392 | 54.8483 | 541.7529 | 22.6626
| 1. Solid Fuels |  | 163.2516 | 548.0757 | 0.0019368 | [6 empty] | 0.44291 | 30.8365 | 0.26571 | 14.3079
| 2. Oil and Natural Gas |  | 6959.8985 | 459.0624 | 0.16487 | [6 empty] | 13.0963 | 24.0118 | 541.4871 | 8.3547
| 2. Industrial Processes |  | 13931.7435 | 10.2767 | 53.0529 | 3829.355 | 13931.9928 | 122.2452 | 485.771 | 0.090851 | 0.049501 | 9.5796 | 274.4078 | 240.4654 | 50.5092
| A. Mineral Products |  | 9123.695 | 0.77325 | NE | [6 empty] | NE | 3.6515 | 12.6097 | 5.4512
| B. Chemical Industry |  | 3168.6935 | 8.9454 | 53.0223 | NO | NO | NO | NO | NO | NO | 5.2603 | 86.3275 | 147.155 | 36.965
| C. Metal Production |  | 1639.355 | 0.55804 | 0.030569 |  |  |  | 345.16 |  | 0.017826 | 4.3194 | 184.4287 | 1.9545 | 8.093
| D. Other Production |  | NE | [8 empty] | NE | NE | 78.7462 | NE
| E. Production of Halocarbons and SF6 | [5 empty] | 13264.9293 |  | 49.005 |  | NA,NO
| F. Consumption of Halocarbons and SF6 |  |  |  |  | 3829.355 | 667.0634 | 122.2452 | 91.606 | 0.090851 | 0.031675
| G. Other |  | NA | NA | NA | NA | NA | NA | NA | NA | NA | NA | NA | NA | NA
| 3. Solvent and Other Product Use |  | NE |  | NE,NO | [6 empty] | NO | NO | 576.9896 | NO
| 4. Agriculture |  | 0 | 1039.2122 | 110.6376 | [6 empty] | NA,NO | NA,NO | NA,NO | NO
| A. Enteric Fermentation |  |  | 870.8602
| B. Manure Management |  |  | 168.352 | 6.5784 | [8 empty] | NO
| C. Rice Cultivation |  |  | NA,NO | [9 empty] | NA,NO
| D. Agricultural Soils |  | 0 | NE | 104.0592 | [8 empty] | NO
| E. Prescribed Burning of Savannas |  |  | NA | NA | [6 empty] | NO | NO | NO
| F. Field Burning of Agricultural Residues |  |  | NA,NO | NA,NO | [6 empty] | NA,NO | NA,NO | NA,NO
| G. Other |  |  | NA | NA | [6 empty] | NA | NA | NA | NO
| 5. Land-Use, Land-Use Change and Forestry |  | 1280.5147 | 0.71815 | 2.553 | [6 empty] | 0.17845 | 6.2838 | NA,NO | NA
| A. Forest Land |  | -14132.5469 | 0.12285 | 0.011277 | [6 empty] | 0.030525 | 1.0749 | NO
| B. Cropland |  | 15662.941 | 0.0064947 | 2.5271 | [6 empty] | 0.0016138 | 0.056829 | NO
| C. Grassland |  | -6794.8764 | 0.18586 | 0.0012778 | [6 empty] | 0.046182 | 1.6262 | NO
| D. Wetlands |  | 594.6336 | NE,NO | 0.010584 | [6 empty] | NO | NO | NO
| E. Settlements |  | 6781.3233 | 0.40296 | 0.0027703 | [6 empty] | 0.10013 | 3.5259 | NO
| F. Other Land |  | NE,NO | NE,NO | NE,NO | [6 empty] | NO | NO | NO
| G. Other |  | -830.9598 | NE | NE | [6 empty] | NE | NE | NA | NA
| 6. Waste |  | 942.3703 | 1849.0443 | 3.9432 | [6 empty] | 4.1296 | 14.3823 | 81.4521 | 4.4251
| A. Solid Waste Disposal on Land |  | NA,NE,NO | 1831.9098 | [7 empty] | NA,NE,NO | NA,NE,NO | 76.9402
| B. Wastewater Handling |  |  | 13.1574 | 3.8253 | [6 empty] | NA,NE | NA,NE | NA,NE
| C. Waste Incineration |  | 942.3703 | 3.9772 | 0.11796 | [6 empty] | 4.1296 | 14.3823 | 4.5119 | 4.4251
| D. Other |  | NA | NA | NA | [6 empty] | NA | NA | NA | NA
| 7. Other |  | NA | NA | NA | NA | NA | NA | NA | NA | NA | NA | NA | NA | NA
Memo Items:
| International Bunkers |  | 26952.8347 | 0.34934 | 0.80288 | [6 empty] | 264.1597 | 32.8396 | 10.6403 | 79.8429
| Aviation |  | 18955.9071 | 0.22369 | 0.60184 | [6 empty] | 88.9215 | 14.2431 | 4.8909 | 6.0288
| Marine |  | 7996.9276 | 0.12565 | 0.20104 | [6 empty] | 175.2382 | 18.5964 | 5.7494 | 73.8141
| Multilateral Operations |  | NE | NE | NE | [6 empty] | NE | NE | NE | NE
| CO2 Emissions from Biomass |  | 4914.2584
1995
0 | GREENHOUSE GAS SOURCE AND SINK |  | Net CO2 | CH4 | N2O | HFCs |  | PFCs |  | SF6 |  | NOx | CO | NMVOC | SO2
| CATEGORIES |  | emissions/ removals |  |  | P | A | P | A | P | A
|  |  | (Gg) |  |  | CO2 equivalent (Gg) |  |  |  | (Gg)
| Total National Emissions and Removals |  | 550607.1834 | 3986.4272 | 184.9085 | 6927.6881 | 15317.432 | 140.5046 | 461.68 | 0.096045 | 0.051854 | 2313.2356 | 7547.6435 | 2222.989 | 2355.647
| 1. Energy |  | 533676.1596 | 1155.9624 | 19.9598 | [6 empty] | 2302.1913 | 7237.9762 | 1358.7293 | 2293.7566
| A. Fuel Combustion | Reference Approach | 540328.8766
|  | Sectoral Approach | 525020.7068 | 92.8422 | 19.7618 | [6 empty] | 2287.8407 | 7182.9157 | 896.3638 | 2276.3596
| 1. Energy Industries |  | 202136.2269 | 12.0595 | 5.5513 | [6 empty] | 585.3555 | 134.158 | 9.4645 | 1717.1656
| 2. Manufacturing Industries and Construction |  | 93644.1496 | 15.6583 | 5.2232 | [6 empty] | 382.9104 | 757.5619 | 30.6752 | 323.9986
| 3. Transport |  | 114795.8899 | 23.2864 | 6.1144 | [6 empty] | 1092.9472 | 5415.5629 | 791.2324 | 75.9632
| 4. Other Sectors |  | 110558.2637 | 41.7299 | 2.7571 | [6 empty] | 196.2156 | 865.8324 | 63.3419 | 154.8278
| 5. Other |  | 3886.1766 | 0.10806 | 0.11589 | [6 empty] | 30.412 | 9.8005 | 1.6498 | 4.4043
| B. Fugitive Emissions from Fuels |  | 8655.4528 | 1063.1201 | 0.19799 | [6 empty] | 14.3506 | 55.0605 | 462.3655 | 17.397
| 1. Solid Fuels |  | 225.8384 | 600.03 | 0.0021816 | [6 empty] | 0.47471 | 30.8939 | 0.26382 | 10.7883
| 2. Oil and Natural Gas |  | 8429.6144 | 463.0902 | 0.19581 | [6 empty] | 13.8759 | 24.1666 | 462.1016 | 6.6087
| 2. Industrial Processes |  | 14358.8866 | 8.3091 | 47.987 | 6927.6881 | 15317.432 | 140.5046 | 461.68 | 0.096045 | 0.051854 | 6.9411 | 282.3166 | 248.0809 | 57.5644
| A. Mineral Products |  | 9245.8696 | 0.77001 | NE | [6 empty] | NE | 3.6362 | 11.9253 | 9.6725
| B. Chemical Industry |  | 3174.7754 | 6.8438 | 47.9533 | NO | NO | NO | NO | NO | NO | 2.404 | 88.5183 | 155.4172 | 39.7986
| C. Metal Production |  | 1938.2416 | 0.69532 | 0.033697 |  |  |  | 286.2867 |  | 0.017826 | 4.5372 | 190.1621 | 2.0167 | 8.0933
| D. Other Production |  | NE | [8 empty] | NE | NE | 78.7216 | NE
| E. Production of Halocarbons and SF6 | [5 empty] | 13980.6767 |  | 70.785 |  | NA,NO
| F. Consumption of Halocarbons and SF6 |  |  |  |  | 6927.6881 | 1336.7553 | 140.5046 | 104.6083 | 0.096045 | 0.034028
| G. Other |  | NA | NA | NA | NA | NA | NA | NA | NA | NA | NA | NA | NA | NA
| 3. Solvent and Other Product Use |  | NE |  | NE,NO | [6 empty] | NO | NO | 536.8707 | NO
| 4. Agriculture |  | 0 | 1022.33 | 110.4269 | [6 empty] | NA,NO | NA,NO | NA,NO | NO
| A. Enteric Fermentation |  |  | 862.5694
| B. Manure Management |  |  | 159.7607 | 6.7201 | [8 empty] | NO
| C. Rice Cultivation |  |  | NA,NO | [9 empty] | NA,NO
| D. Agricultural Soils |  | 0 | NE | 103.7068 | [8 empty] | NO
| E. Prescribed Burning of Savannas |  |  | NA | NA | [6 empty] | NO | NO | NO
| F. Field Burning of Agricultural Residues |  |  | NA,NO | NA,NO | [6 empty] | NA,NO | NA,NO | NA,NO
| G. Other |  |  | NA | NA | [6 empty] | NA | NA | NA | NO
| 5. Land-Use, Land-Use Change and Forestry |  | 1679.622 | 1.5197 | 2.559 | [6 empty] | 0.37761 | 13.2972 | NA,NO | NA
| A. Forest Land |  | -13689.5727 | 0.9617 | 0.016986 | [6 empty] | 0.23896 | 8.4149 | NO
| B. Cropland |  | 15834.2909 | 0.0064947 | 2.5284 | [6 empty] | 0.0016138 | 0.056829 | NO
| C. Grassland |  | -6785.8939 | 0.18586 | 0.0012778 | [6 empty] | 0.046182 | 1.6262 | NO
| D. Wetlands |  | 681.0972 | NE,NO | 0.0098482 | [6 empty] | NO | NO | NO
| E. Settlements |  | 6717.1341 | 0.36563 | 0.0025137 | [6 empty] | 0.090853 | 3.1993 | NO
| F. Other Land |  | NE,NO | NE,NO | NE,NO | [6 empty] | NO | NO | NO
| G. Other |  | -1077.4337 | NE | NE | [6 empty] | NE | NE | NA | NA
| 6. Waste |  | 892.5153 | 1798.306 | 3.9758 | [6 empty] | 3.7257 | 14.0535 | 79.3081 | 4.326
| A. Solid Waste Disposal on Land |  | NA,NE,NO | 1781.2559 | [7 empty] | NA,NE,NO | NA,NE,NO | 74.8127
| B. Wastewater Handling |  |  | 13.4021 | 3.8549 | [6 empty] | NA,NE | NA,NE | NA,NE
| C. Waste Incineration |  | 892.5153 | 3.648 | 0.12089 | [6 empty] | 3.7257 | 14.0535 | 4.4953 | 4.326
| D. Other |  | NA | NA | NA | [6 empty] | NA | NA | NA | NA
| 7. Other |  | NA | NA | NA | NA | NA | NA | NA | NA | NA | NA | NA | NA | NA
Memo Items:
| International Bunkers |  | 28396.398 | 0.34457 | 0.84716 | [6 empty] | 278.0706 | 33.7681 | 11.1138 | 90.1008
| Aviation |  | 20152.5025 | 0.21499 | 0.63983 | [6 empty] | 94.448 | 14.5904 | 4.9927 | 5.1299
| Marine |  | 8243.8955 | 0.12958 | 0.20733 | [6 empty] | 183.6226 | 19.1778 | 6.121 | 84.9709
| Multilateral Operations |  | NE | NE | NE | [6 empty] | NE | NE | NE | NE
| CO2 Emissions from Biomass |  | 5239.3959
1996
0 | GREENHOUSE GAS SOURCE AND SINK |  | Net CO2 | CH4 | N2O | HFCs |  | PFCs |  | SF6 |  | NOx | CO | NMVOC | SO2
| CATEGORIES |  | emissions/ removals |  |  | P | A | P | A | P | A
|  |  | (Gg) |  |  | CO2 equivalent (Gg) |  |  |  | (Gg)
| Total National Emissions and Removals |  | 572225.3679 | 3888.2683 | 184.6992 | 10683.1983 | 16548.2662 | 162.1179 | 479.5094 | 0.063977 | 0.052997 | 2207.3997 | 7594.3453 | 2142.2048 | 2010.1721
| 1. Energy |  | 554978.5666 | 1101.7103 | 19.1863 | [6 empty] | 2196.5434 | 7288.1706 | 1297.6878 | 1950.6939
| A. Fuel Combustion | Reference Approach | 551566.444
|  | Sectoral Approach | 545698.9213 | 95.4813 | 18.9835 | [6 empty] | 2185.1395 | 7234.1377 | 862.0124 | 1932.0854
| 1. Energy Industries |  | 204165.4357 | 12.5861 | 5.3504 | [6 empty] | 542.1788 | 134.7124 | 10.1064 | 1445.2092
| 2. Manufacturing Industries and Construction |  | 94662.3275 | 16.1552 | 5.1006 | [6 empty] | 356.197 | 776.8664 | 30.8626 | 260.239
| 3. Transport |  | 119264.047 | 21.694 | 5.5904 | [6 empty] | 1050.3564 | 5426.2889 | 754.026 | 62.6039
| 4. Other Sectors |  | 123802.1254 | 44.9408 | 2.8288 | [6 empty] | 206.0013 | 886.6843 | 65.3929 | 159.6594
| 5. Other |  | 3804.9856 | 0.1052 | 0.11324 | [6 empty] | 30.406 | 9.5858 | 1.6246 | 4.3739
| B. Fugitive Emissions from Fuels |  | 9279.6453 | 1006.229 | 0.20284 | [6 empty] | 11.4039 | 54.0329 | 435.6753 | 18.6085
| 1. Solid Fuels |  | 366.7687 | 556.2829 | 0.0021312 | [6 empty] | 0.45203 | 30.8717 | 0.26385 | 11.4859
| 2. Oil and Natural Gas |  | 8912.8766 | 449.9461 | 0.20071 | [6 empty] | 10.9519 | 23.1612 | 435.4115 | 7.1227
| 2. Industrial Processes |  | 14913.3509 | 9.5053 | 47.6876 | 10683.1983 | 16548.2662 | 162.1179 | 479.5094 | 0.063977 | 0.052997 | 6.6663 | 282.0167 | 241.765 | 56.6285
| A. Mineral Products |  | 9504.598 | 0.72035 | NE | [6 empty] | NE | 3.4017 | 10.6936 | 10.1644
| B. Chemical Industry |  | 3183.3081 | 7.9978 | 47.6537 | NO | NO | NO | NO | NO | NO | 2.2503 | 85.5843 | 148.0539 | 38.161
| C. Metal Production |  | 2225.4448 | 0.78716 | 0.033931 |  |  |  | 282.1654 |  | 0.017826 | 4.416 | 193.0307 | 2.0696 | 8.3031
| D. Other Production |  | NE | [8 empty] | NE | NE | 80.9479 | NE
| E. Production of Halocarbons and SF6 | [5 empty] | 14320.5596 |  | 77.1277 |  | NA,NO
| F. Consumption of Halocarbons and SF6 |  |  |  |  | 10683.1983 | 2227.7066 | 162.1179 | 120.2163 | 0.063977 | 0.035171
| G. Other |  | NA | NA | NA | NA | NA | NA | NA | NA | NA | NA | NA | NA | NA
| 3. Solvent and Other Product Use |  | NE |  | NE,NO | [6 empty] | NO | NO | 525.6383 | NO
| 4. Agriculture |  | 0 | 1029.8559 | 111.1589 | [6 empty] | NA,NO | NA,NO | NA,NO | NO
| A. Enteric Fermentation |  |  | 873.1294
| B. Manure Management |  |  | 156.7266 | 6.9181 | [8 empty] | NO
| C. Rice Cultivation |  |  | NA,NO | [9 empty] | NA,NO
| D. Agricultural Soils |  | 0 | NE | 104.2408 | [8 empty] | NO
| E. Prescribed Burning of Savannas |  |  | NA | NA | [6 empty] | NO | NO | NO
| F. Field Burning of Agricultural Residues |  |  | NA,NO | NA,NO | [6 empty] | NA,NO | NA,NO | NA,NO
| G. Other |  |  | NA | NA | [6 empty] | NA | NA | NA | NO
| 5. Land-Use, Land-Use Change and Forestry |  | 1426.0502 | 1.0898 | 2.555 | [6 empty] | 0.27081 | 9.5361 | NA,NO | NA
| A. Forest Land |  | -13560.704 | 0.5002 | 0.012234 | [6 empty] | 0.12429 | 4.3767 | NO
| B. Cropland |  | 15896.5608 | 0.0064947 | 2.5296 | [6 empty] | 0.0016138 | 0.056829 | NO
| C. Grassland |  | -6989.1568 | 0.18586 | 0.0012778 | [6 empty] | 0.046182 | 1.6262 | NO
| D. Wetlands |  | 587.2694 | NE,NO | 0.0091125 | [6 empty] | NO | NO | NO
| E. Settlements |  | 6697.1158 | 0.39729 | 0.0027314 | [6 empty] | 0.098719 | 3.4763 | NO
| F. Other Land |  | NE,NO | NE,NO | NE,NO | [6 empty] | NO | NO | NO
| G. Other |  | -1205.035 | NE | NE | [6 empty] | NE | NE | NA | NA
| 6. Waste |  | 907.4002 | 1746.107 | 4.1114 | [6 empty] | 3.9193 | 14.6218 | 77.1137 | 2.8496
| A. Solid Waste Disposal on Land |  | NA,NE,NO | 1728.8114 | [7 empty] | NA,NE,NO | NA,NE,NO | 72.6101
| B. Wastewater Handling |  |  | 13.3074 | 3.9818 | [6 empty] | NA,NE | NA,NE | NA,NE
| C. Waste Incineration |  | 907.4002 | 3.9882 | 0.12956 | [6 empty] | 3.9193 | 14.6218 | 4.5036 | 2.8496
| D. Other |  | NA | NA | NA | [6 empty] | NA | NA | NA | NA
| 7. Other |  | NA | NA | NA | NA | NA | NA | NA | NA | NA | NA | NA | NA | NA
Memo Items:
| International Bunkers |  | 30498.2994 | 0.35916 | 0.90772 | [6 empty] | 303.8033 | 36.5492 | 11.919 | 95.4317
| Aviation |  | 21321.4805 | 0.21493 | 0.67694 | [6 empty] | 100.3211 | 15.2026 | 5.168 | 5.4259
| Marine |  | 9176.8189 | 0.14423 | 0.23077 | [6 empty] | 203.4821 | 21.3466 | 6.7509 | 90.0057
| Multilateral Operations |  | NE | NE | NE | [6 empty] | NE | NE | NE | NE
| CO2 Emissions from Biomass |  | 5478.4945
1997
0 | GREENHOUSE GAS SOURCE AND SINK |  | Net CO2 | CH4 | N2O | HFCs |  | PFCs |  | SF6 |  | NOx | CO | NMVOC | SO2
| CATEGORIES |  | emissions/ removals |  |  | P | A | P | A | P | A
|  |  | (Gg) |  |  | CO2 equivalent (Gg) |  |  |  | (Gg)
| Total National Emissions and Removals |  | 547944.1339 | 3671.9912 | 186.0043 | 15342.5889 | 18969.0042 | 187.7017 | 397.4386 | 0.049633 | 0.051278 | 2035.8422 | 7086.5063 | 2052.0417 | 1651.5394
| 1. Energy |  | 531511.5748 | 1048.4457 | 18.4681 | [6 empty] | 2026.7559 | 6771.8909 | 1245.1785 | 1590.6801
| A. Fuel Combustion | Reference Approach | 526891.3287
|  | Sectoral Approach | 524060.4037 | 90.6735 | 18.288 | [6 empty] | 2021.9762 | 6722.6675 | 788.1793 | 1571.8449
| 1. Energy Industries |  | 191653.1611 | 12.4136 | 4.8825 | [6 empty] | 462.48 | 75.1092 | 8.0807 | 1146.1577
| 2. Manufacturing Industries and Construction |  | 93420.9587 | 16.7278 | 4.9619 | [6 empty] | 346.0887 | 765.6455 | 31.0336 | 224.5282
| 3. Transport |  | 120788.1161 | 19.8977 | 5.5599 | [6 empty] | 989.4086 | 5054.5097 | 684.7369 | 52.2719
| 4. Other Sectors |  | 114567.4547 | 41.5361 | 2.7766 | [6 empty] | 192.7634 | 818.2954 | 62.7461 | 144.2414
| 5. Other |  | 3630.713 | 0.098182 | 0.10717 | [6 empty] | 31.2356 | 9.1077 | 1.582 | 4.6457
| B. Fugitive Emissions from Fuels |  | 7451.1711 | 957.7722 | 0.18015 | [6 empty] | 4.7798 | 49.2234 | 456.9992 | 18.8351
| 1. Solid Fuels |  | 459.627 | 532.9163 | 0.0014544 | [6 empty] | 0.37885 | 30.8651 | 0.26065 | 11.3982
| 2. Oil and Natural Gas |  | 6991.5441 | 424.8559 | 0.17869 | [6 empty] | 4.4009 | 18.3583 | 456.7385 | 7.437
| 2. Industrial Processes |  | 14756.3192 | 8.0162 | 48.2931 | 15342.5889 | 18969.0042 | 187.7017 | 397.4386 | 0.049633 | 0.051278 | 7.171 | 289.3585 | 223.7539 | 59.7106
| A. Mineral Products |  | 10072.5337 | 0.70876 | NE | [6 empty] | NE | 3.347 | 10.1264 | 13.4137
| B. Chemical Industry |  | 2721.8815 | 6.6194 | 48.2595 | NO | NO | NO | NO | NO | NO | 2.6028 | 86.6427 | 132.1213 | 35.6176
| C. Metal Production |  | 1961.9039 | 0.68796 | 0.033516 |  |  |  | 220.2635 |  | 0.017926 | 4.5683 | 199.3688 | 2.1227 | 10.6793
| D. Other Production |  | NE | [8 empty] | NE | NE | 79.3835 | NE
| E. Production of Halocarbons and SF6 | [5 empty] | 15622.215 |  | 38.3168 |  | NA,NO
| F. Consumption of Halocarbons and SF6 |  |  |  |  | 15342.5889 | 3346.7892 | 187.7017 | 138.8583 | 0.049633 | 0.033353
| G. Other |  | NA | NA | NA | NA | NA | NA | NA | NA | NA | NA | NA | NA | NA
| 3. Solvent and Other Product Use |  | NE |  | NE,NO | [6 empty] | NO | NO | 511.2305 | NO
| 4. Agriculture |  | 0 | 994.8727 | 112.7409 | [6 empty] | NA,NO | NA,NO | NA,NO | NO
| A. Enteric Fermentation |  |  | 843.2765
| B. Manure Management |  |  | 151.5961 | 7.1684 | [8 empty] | NO
| C. Rice Cultivation |  |  | NA,NO | [9 empty] | NA,NO
| D. Agricultural Soils |  | 0 | NE | 105.5725 | [8 empty] | NO
| E. Prescribed Burning of Savannas |  |  | NA | NA | [6 empty] | NO | NO | NO
| F. Field Burning of Agricultural Residues |  |  | NA,NO | NA,NO | [6 empty] | NA,NO | NA,NO | NA,NO
| G. Other |  |  | NA | NA | [6 empty] | NA | NA | NA | NO
| 5. Land-Use, Land-Use Change and Forestry |  | 1154.8183 | 1.3387 | 2.5565 | [6 empty] | 0.33265 | 11.7137 | NA,NO | NA
| A. Forest Land |  | -13310.7456 | 0.65727 | 0.012705 | [6 empty] | 0.16332 | 5.7511 | NO
| B. Cropland |  | 15656.3139 | 0.0064947 | 2.5308 | [6 empty] | 0.0016138 | 0.056829 | NO
| C. Grassland |  | -6989.3079 | 0.2384 | 0.001639 | [6 empty] | 0.059238 | 2.086 | NO
| D. Wetlands |  | 524.9139 | NE,NO | 0.0083768 | [6 empty] | NO | NO | NO
| E. Settlements |  | 6683.6633 | 0.43655 | 0.0030013 | [6 empty] | 0.10847 | 3.8198 | NO
| F. Other Land |  | NE,NO | NE,NO | NE,NO | [6 empty] | NO | NO | NO
| G. Other |  | -1410.0193 | NE | NE | [6 empty] | NE | NE | NA | NA
| 6. Waste |  | 521.4216 | 1619.318 | 3.9457 | [6 empty] | 1.5826 | 13.5432 | 71.8788 | 1.1487
| A. Solid Waste Disposal on Land |  | NA,NE,NO | 1605.2364 | [7 empty] | NA,NE,NO | NA,NE,NO | 67.4199
| B. Wastewater Handling |  |  | 13.9198 | 3.8733 | [6 empty] | NA,NE | NA,NE | NA,NE
| C. Waste Incineration |  | 521.4216 | 0.16179 | 0.072437 | [6 empty] | 1.5826 | 13.5432 | 4.4588 | 1.1487
| D. Other |  | NA | NA | NA | [6 empty] | NA | NA | NA | NA
| 7. Other |  | NA | NA | NA | NA | NA | NA | NA | NA | NA | NA | NA | NA | NA
Memo Items:
| International Bunkers |  | 32636.0626 | 0.37034 | 0.96991 | [6 empty] | 329.6642 | 38.9937 | 12.8949 | 112.778
| Aviation |  | 22673.5548 | 0.21406 | 0.71987 | [6 empty] | 106.512 | 15.8648 | 5.4134 | 7.2087
| Marine |  | 9962.5079 | 0.15628 | 0.25004 | [6 empty] | 223.1523 | 23.129 | 7.4815 | 105.5693
| Multilateral Operations |  | NE | NE | NE | [6 empty] | NE | NE | NE | NE
| CO2 Emissions from Biomass |  | 5761.6876
1998
0 | GREENHOUSE GAS SOURCE AND SINK |  | Net CO2 | CH4 | N2O | HFCs |  | PFCs |  | SF6 |  | NOx | CO | NMVOC | SO2
| CATEGORIES |  | emissions/ removals |  |  | P | A | P | A | P | A
|  |  | (Gg) |  |  | CO2 equivalent (Gg) |  |  |  | (Gg)
| Total National Emissions and Removals |  | 550957.6483 | 3476.117 | 185.4623 | 20847.7493 | 16864.4343 | 193.4018 | 387.2223 | 0.051116 | 0.052814 | 1973.16 | 6781.8841 | 1904.0622 | 1631.8041
| 1. Energy |  | 534913.0208 | 960.8186 | 18.5251 | [6 empty] | 1965.151 | 6492.6332 | 1143.2808 | 1571.5027
| A. Fuel Combustion | Reference Approach | 535177.0504
|  | Sectoral Approach | 527833.351 | 91.2383 | 18.3426 | [6 empty] | 1960.9265 | 6444.2098 | 729.8649 | 1560.6854
| 1. Energy Industries |  | 196391.494 | 13.7097 | 5.1362 | [6 empty] | 465.6572 | 92.9649 | 6.1537 | 1189.4817
| 2. Manufacturing Industries and Construction |  | 91929.6867 | 16.1873 | 4.8415 | [6 empty] | 346.4386 | 731.8537 | 31.0196 | 200.4988
| 3. Transport |  | 120361.9718 | 18.2303 | 5.5861 | [6 empty] | 938.0548 | 4841.7235 | 628.0167 | 47.7411
| 4. Other Sectors |  | 115956.1935 | 43.021 | 2.6832 | [6 empty] | 186.9831 | 769.5963 | 63.3378 | 119.604
| 5. Other |  | 3194.005 | 0.089938 | 0.09567 | [6 empty] | 23.7929 | 8.0714 | 1.3371 | 3.3598
| B. Fugitive Emissions from Fuels |  | 7079.6699 | 869.5803 | 0.1825 | [6 empty] | 4.2245 | 48.4235 | 413.4159 | 10.8173
| 1. Solid Fuels |  | 158.4133 | 454.0375 | 0.002412 | [6 empty] | 0.38494 | 30.7475 | 0.2598 | 9.4494
| 2. Oil and Natural Gas |  | 6921.2566 | 415.5428 | 0.18009 | [6 empty] | 3.8395 | 17.6759 | 413.1561 | 1.3679
| 2. Industrial Processes |  | 15032.7198 | 6.1442 | 49.1924 | 20847.7493 | 16864.4343 | 193.4018 | 387.2223 | 0.051116 | 0.052814 | 6.1513 | 265.6481 | 198.3066 | 59.0489
| A. Mineral Products |  | 10287.4865 | 0.70947 | NE | [6 empty] | NE | 3.3503 | 9.932 | 13.0785
| B. Chemical Industry |  | 2958.3985 | 4.8026 | 49.1629 | NO | NO | NO | NO | NO | NO | 2.4924 | 69.0489 | 107.0681 | 36.5336
| C. Metal Production |  | 1786.8347 | 0.63212 | 0.029509 |  |  |  | 208.0677 |  | 0.019725 | 3.659 | 193.2489 | 2.0231 | 9.4369
| D. Other Production |  | NE | [8 empty] | NE | NE | 79.2834 | NE
| E. Production of Halocarbons and SF6 | [5 empty] | 12117.1308 |  | 42.4982 |  | NA,NO
| F. Consumption of Halocarbons and SF6 |  |  |  |  | 20847.7493 | 4747.3035 | 193.4018 | 136.6563 | 0.051116 | 0.033088
| G. Other |  | NA | NA | NA | NA | NA | NA | NA | NA | NA | NA | NA | NA | NA
| 3. Solvent and Other Product Use |  | NE |  | NE,NO | [6 empty] | NO | NO | 494.6907 | NO
| 4. Agriculture |  | 0 | 988.4314 | 111.1102 | [6 empty] | NA,NO | NA,NO | NA,NO | NO
| A. Enteric Fermentation |  |  | 843.373
| B. Manure Management |  |  | 145.0584 | 7.1 | [8 empty] | NO
| C. Rice Cultivation |  |  | NA,NO | [9 empty] | NA,NO
| D. Agricultural Soils |  | 0 | NE | 104.0102 | [8 empty] | NO
| E. Prescribed Burning of Savannas |  |  | NA | NA | [6 empty] | NO | NO | NO
| F. Field Burning of Agricultural Residues |  |  | NA,NO | NA,NO | [6 empty] | NA,NO | NA,NO | NA,NO
| G. Other |  |  | NA | NA | [6 empty] | NA | NA | NA | NO
| 5. Land-Use, Land-Use Change and Forestry |  | 485.9739 | 0.96053 | 2.5546 | [6 empty] | 0.23867 | 8.4046 | NA,NO | NA
| A. Forest Land |  | -13266.9057 | 0.36449 | 0.010991 | [6 empty] | 0.090569 | 3.1893 | NO
| B. Cropland |  | 15553.588 | 0.0064947 | 2.5319 | [6 empty] | 0.0016138 | 0.056829 | NO
| C. Grassland |  | -7371.4202 | 0.15756 | 0.0010832 | [6 empty] | 0.03915 | 1.3786 | NO
| D. Wetlands |  | 404.9514 | NE,NO | 0.007641 | [6 empty] | NO | NO | NO
| E. Settlements |  | 6645.2586 | 0.43199 | 0.0029699 | [6 empty] | 0.10734 | 3.7799 | NO
| F. Other Land |  | NE,NO | NE,NO | NE,NO | [6 empty] | NO | NO | NO
| G. Other |  | -1479.4983 | NE | NE | [6 empty] | NE | NE | NA | NA
| 6. Waste |  | 525.9338 | 1519.7622 | 4.08 | [6 empty] | 1.619 | 15.1981 | 67.784 | 1.2525
| A. Solid Waste Disposal on Land |  | NA,NE,NO | 1505.7378 | [7 empty] | NA,NE,NO | NA,NE,NO | 63.241
| B. Wastewater Handling |  |  | 13.8202 | 3.9241 | [6 empty] | NA,NE | NA,NE | NA,NE
| C. Waste Incineration |  | 525.9338 | 0.20424 | 0.15585 | [6 empty] | 1.619 | 15.1981 | 4.543 | 1.2525
| D. Other |  | NA | NA | NA | [6 empty] | NA | NA | NA | NA
| 7. Other |  | NA | NA | NA | NA | NA | NA | NA | NA | NA | NA | NA | NA | NA
Memo Items:
| International Bunkers |  | 35684.5181 | 0.37481 | 1.0631 | [6 empty] | 348.8366 | 41.4599 | 13.4119 | 106.055
| Aviation |  | 25248.433 | 0.21137 | 0.80162 | [6 empty] | 118.0724 | 17.2708 | 5.7798 | 8.0251
| Marine |  | 10436.085 | 0.16344 | 0.2615 | [6 empty] | 230.7642 | 24.1892 | 7.6321 | 98.0298
| Multilateral Operations |  | NE | NE | NE | [6 empty] | NE | NE | NE | NE
| CO2 Emissions from Biomass |  | 5823.1688
1999
0 | GREENHOUSE GAS SOURCE AND SINK |  | Net CO2 | CH4 | N2O | HFCs |  | PFCs |  | SF6 |  | NOx | CO | NMVOC | SO2
| CATEGORIES |  | emissions/ removals |  |  | P | A | P | A | P | A
|  |  | (Gg) |  |  | CO2 equivalent (Gg) |  |  |  | (Gg)
| Total National Emissions and Removals |  | 541768.007 | 3248.3631 | 151.0057 | 26426.9801 | 10214.4776 | 224.578 | 366.3421 | 0.054379 | 0.059653 | 1856.6759 | 6417.5596 | 1722.1276 | 1246.1452
| 1. Energy |  | 526101.5342 | 864.4175 | 17.9396 | [6 empty] | 1848.5724 | 6110.074 | 1028.4474 | 1196.0707
| A. Fuel Combustion | Reference Approach | 531267.4012
|  | Sectoral Approach | 520063.9833 | 92.1546 | 17.768 | [6 empty] | 1843.9853 | 6072.0937 | 663.2647 | 1186.3128
| 1. Energy Industries |  | 186709.1443 | 13.7618 | 4.6607 | [6 empty] | 421.5399 | 84.9608 | 5.5025 | 877.236
| 2. Manufacturing Industries and Construction |  | 92518.2661 | 15.8324 | 4.8316 | [6 empty] | 333.6426 | 714.3559 | 30.638 | 157.0848
| 3. Transport |  | 121520.644 | 16.6585 | 5.5339 | [6 empty] | 881.9723 | 4484.7664 | 560.4597 | 38.6156
| 4. Other Sectors |  | 116166.2992 | 45.815 | 2.6481 | [6 empty] | 181.5922 | 780.0798 | 65.3202 | 110.0731
| 5. Other |  | 3149.6296 | 0.086967 | 0.093669 | [6 empty] | 25.2383 | 7.9307 | 1.3443 | 3.3033
| B. Fugitive Emissions from Fuels |  | 6037.5509 | 772.2629 | 0.17165 | [6 empty] | 4.5871 | 37.9802 | 365.1827 | 9.7579
| 1. Solid Fuels |  | 112.0812 | 375.7052 | 0.0012456 | [6 empty] | 0.31552 | 23.9537 | 0.26125 | 8.0275
| 2. Oil and Natural Gas |  | 5925.4697 | 396.5577 | 0.17041 | [6 empty] | 4.2716 | 14.0265 | 364.9214 | 1.7305
| 2. Industrial Processes |  | 14875.2931 | 5.3464 | 17.3097 | 26426.9801 | 10214.4776 | 224.578 | 366.3421 | 0.054379 | 0.059653 | 6.3015 | 282.7203 | 167.5253 | 48.5898
| A. Mineral Products |  | 9819.3933 | 0.58651 | NE | [6 empty] | NE | 1.5581 | 8.5683 | 8.9502
| B. Chemical Industry |  | 2966.9507 | 4.0292 | 17.2793 | NO | NO | NO | NO | NO | NO | 2.6902 | 65.9028 | 76.3635 | 31.3041
| C. Metal Production |  | 2088.9491 | 0.73063 | 0.030355 |  |  |  | 187.7521 |  | 0.02875 | 3.6113 | 215.2594 | 1.928 | 8.3355
| D. Other Production |  | NE | [8 empty] | NE | NE | 80.6654 | NE
| E. Production of Halocarbons and SF6 | [5 empty] | 4881.5521 |  | 19.4961 |  | NA,NO
| F. Consumption of Halocarbons and SF6 |  |  |  |  | 26426.9801 | 5332.9256 | 224.578 | 159.0939 | 0.054379 | 0.030903
| G. Other |  | NA | NA | NA | NA | NA | NA | NA | NA | NA | NA | NA | NA | NA
| 3. Solvent and Other Product Use |  | NE |  | NE,NO | [6 empty] | NO | NO | 463.7451 | NO
| 4. Agriculture |  | 0 | 985.0626 | 109.1589 | [6 empty] | NA,NO | NA,NO | NA,NO | NO
| A. Enteric Fermentation |  |  | 845.1769
| B. Manure Management |  |  | 139.8857 | 6.794 | [8 empty] | NO
| C. Rice Cultivation |  |  | NA,NO | [9 empty] | NA,NO
| D. Agricultural Soils |  | 0 | NE | 102.3649 | [8 empty] | NO
| E. Prescribed Burning of Savannas |  |  | NA | NA | [6 empty] | NO | NO | NO
| F. Field Burning of Agricultural Residues |  |  | NA,NO | NA,NO | [6 empty] | NA,NO | NA,NO | NA,NO
| G. Other |  |  | NA | NA | [6 empty] | NA | NA | NA | NO
| 5. Land-Use, Land-Use Change and Forestry |  | 307.3855 | 1.0771 | 2.5561 | [6 empty] | 0.26764 | 9.4246 | NA,NO | NA
| A. Forest Land |  | -13428.9537 | 0.057578 | 0.0092301 | [6 empty] | 0.014307 | 0.50381 | NO
| B. Cropland |  | 15479.5542 | 0.016856 | 2.5331 | [6 empty] | 0.0041884 | 0.14749 | NO
| C. Grassland |  | -7372.9434 | 0.44755 | 0.0030769 | [6 empty] | 0.11121 | 3.9161 | NO
| D. Wetlands |  | 540.915 | NE,NO | 0.0069053 | [6 empty] | NO | NO | NO
| E. Settlements |  | 6686.6149 | 0.55511 | 0.0038164 | [6 empty] | 0.13793 | 4.8572 | NO
| F. Other Land |  | NE,NO | NE,NO | NE,NO | [6 empty] | NO | NO | NO
| G. Other |  | -1597.8016 | NE | NE | [6 empty] | NE | NE | NA | NA
| 6. Waste |  | 483.7943 | 1392.4596 | 4.0414 | [6 empty] | 1.5343 | 15.3408 | 62.4098 | 1.4846
| A. Solid Waste Disposal on Land |  | NA,NE,NO | 1378.2317 | [7 empty] | NA,NE,NO | NA,NE,NO | 57.8857
| B. Wastewater Handling |  |  | 14.0105 | 3.8842 | [6 empty] | NA,NE | NA,NE | NA,NE
| C. Waste Incineration |  | 483.7943 | 0.21733 | 0.15717 | [6 empty] | 1.5343 | 15.3408 | 4.5241 | 1.4846
| D. Other |  | NA | NA | NA | [6 empty] | NA | NA | NA | NA
| 7. Other |  | NA | NA | NA | NA | NA | NA | NA | NA | NA | NA | NA | NA | NA
Memo Items:
| International Bunkers |  | 35041.6189 | 0.30224 | 1.0612 | [6 empty] | 293.1888 | 35.5959 | 11.2977 | 69.7823
| Aviation |  | 27404.7277 | 0.18279 | 0.87008 | [6 empty] | 126.4709 | 17.9178 | 5.8492 | 6.0988
| Marine |  | 7636.8912 | 0.11945 | 0.19112 | [6 empty] | 166.7179 | 17.6782 | 5.4484 | 63.6834
| Multilateral Operations |  | NE | NE | NE | [6 empty] | NE | NE | NE | NE
| CO2 Emissions from Biomass |  | 6411.1815
2000
0 | GREENHOUSE GAS SOURCE AND SINK |  | Net CO2 | CH4 | N2O | HFCs |  | PFCs |  | SF6 |  | NOx | CO | NMVOC | SO2
| CATEGORIES |  | emissions/ removals |  |  | P | A | P | A | P | A
|  |  | (Gg) |  |  | CO2 equivalent (Gg) |  |  |  | (Gg)
| Total National Emissions and Removals |  | 549041.9076 | 3037.9799 | 148.1779 | 34898.8604 | 9281.1 | 260.5105 | 464.9028 | 0.075123 | 0.075236 | 1786.4471 | 5645.3263 | 1583.4428 | 1227.7009
| 1. Energy |  | 534475.9533 | 780.9086 | 17.9599 | [6 empty] | 1778.6338 | 5334.9566 | 925.5715 | 1185.5008
| A. Fuel Combustion | Reference Approach | 543043.2819
|  | Sectoral Approach | 528740.578 | 78.3351 | 17.8064 | [6 empty] | 1775.4308 | 5297.5259 | 573.1983 | 1176.637
| 1. Energy Industries |  | 197123.1614 | 12.8868 | 5.0453 | [6 empty] | 449.2159 | 96.4864 | 7.4473 | 908.5013
| 2. Manufacturing Industries and Construction |  | 92354.7015 | 15.3022 | 4.7421 | [6 empty] | 316.1684 | 604.7074 | 30.335 | 145.3653
| 3. Transport |  | 120783.677 | 14.5503 | 5.4376 | [6 empty] | 815.4308 | 3918.0932 | 478.8014 | 29.1086
| 4. Other Sectors |  | 115562.7278 | 35.5161 | 2.495 | [6 empty] | 170.5114 | 670.91 | 55.3583 | 90.6216
| 5. Other |  | 2916.3104 | 0.079666 | 0.086395 | [6 empty] | 24.1044 | 7.3289 | 1.2562 | 3.0402
| B. Fugitive Emissions from Fuels |  | 5735.3753 | 702.5735 | 0.15341 | [6 empty] | 3.203 | 37.4307 | 352.3731 | 8.8637
| 1. Solid Fuels |  | 102.3641 | 323.2247 | 0.00234 | [6 empty] | 0.31124 | 24.4283 | 0.20282 | 7.3117
| 2. Oil and Natural Gas |  | 5633.0112 | 379.3488 | 0.15107 | [6 empty] | 2.8917 | 13.0023 | 352.1703 | 1.552
| 2. Industrial Processes |  | 14436.2212 | 5.0401 | 17.9032 | 34898.8604 | 9281.1 | 260.5105 | 464.9028 | 0.075123 | 0.075236 | 5.9108 | 283.6363 | 163.3309 | 40.9866
| A. Mineral Products |  | 9301.9048 | 0.58747 | NE | [6 empty] | NE | 2.7538 | 9.7907 | 10.5148
| B. Chemical Industry |  | 3149.5528 | 3.7756 | 17.8741 | NO | NO | NO | NO | NO | NO | 2.4305 | 83.1014 | 72.8435 | 22.941
| C. Metal Production |  | 1984.7636 | 0.67708 | 0.02905 |  |  |  | 257.4553 |  | 0.045741 | 3.4802 | 197.7811 | 1.7661 | 7.5308
| D. Other Production |  | NE | [8 empty] | NE | NE | 78.9307 | NE
| E. Production of Halocarbons and SF6 | [5 empty] | 2619.6435 |  | 23.0843 |  | NA,NO
| F. Consumption of Halocarbons and SF6 |  |  |  |  | 34898.8604 | 6661.4564 | 260.5105 | 184.3633 | 0.075123 | 0.029496
| G. Other |  | NA | NA | NA | NA | NA | NA | NA | NA | NA | NA | NA | NA | NA
| 3. Solvent and Other Product Use |  | NE |  | NE,NO | [6 empty] | NO | NO | 435.6835 | NO
| 4. Agriculture |  | 0 | 943.1471 | 105.5742 | [6 empty] | NA,NO | NA,NO | NA,NO | NO
| A. Enteric Fermentation |  |  | 811.6147
| B. Manure Management |  |  | 131.5324 | 6.7461 | [8 empty] | NO
| C. Rice Cultivation |  |  | NA,NO | [9 empty] | NA,NO
| D. Agricultural Soils |  | 0 | NE | 98.8281 | [8 empty] | NO
| E. Prescribed Burning of Savannas |  |  | NA | NA | [6 empty] | NO | NO | NO
| F. Field Burning of Agricultural Residues |  |  | NA,NO | NA,NO | [6 empty] | NA,NO | NA,NO | NA,NO
| G. Other |  |  | NA | NA | [6 empty] | NA | NA | NA | NO
| 5. Land-Use, Land-Use Change and Forestry |  | -361.8965 | 1.3078 | 2.4966 | [6 empty] | 0.32497 | 11.4436 | NA,NO | NA
| A. Forest Land |  | -13684.1149 | 0.20145 | 0.010367 | [6 empty] | 0.050057 | 1.7627 | NO
| B. Cropland |  | 15080.9522 | 0.020058 | 2.4726 | [6 empty] | 0.004984 | 0.17551 | NO
| C. Grassland |  | -7637.5439 | 0.52085 | 0.0035809 | [6 empty] | 0.12942 | 4.5575 | NO
| D. Wetlands |  | 537.0071 | NE,NO | 0.0061696 | [6 empty] | NO | NO | NO
| E. Settlements |  | 6644.2637 | 0.56548 | 0.0038877 | [6 empty] | 0.14051 | 4.9479 | NO
| F. Other Land |  | NE,NO | NE,NO | NE,NO | [6 empty] | NO | NO | NO
| G. Other |  | -1302.4607 | NE | NE | [6 empty] | NE | NE | NA | NA
| 6. Waste |  | 491.6296 | 1307.5763 | 4.2441 | [6 empty] | 1.5775 | 15.2898 | 58.857 | 1.2136
| A. Solid Waste Disposal on Land |  | NA,NE,NO | 1293.3637 | [7 empty] | NA,NE,NO | NA,NE,NO | 54.3213
| B. Wastewater Handling |  |  | 13.9862 | 4.0855 | [6 empty] | NA,NE | NA,NE | NA,NE
| C. Waste Incineration |  | 491.6296 | 0.22642 | 0.15864 | [6 empty] | 1.5775 | 15.2898 | 4.5357 | 1.2136
| D. Other |  | NA | NA | NA | [6 empty] | NA | NA | NA | NA
| 7. Other |  | NA | NA | NA | NA | NA | NA | NA | NA | NA | NA | NA | NA | NA
Memo Items:
| International Bunkers |  | 37101.831 | 0.26302 | 1.1317 | [6 empty] | 285.1176 | 34.6551 | 10.8441 | 55.7745
| Aviation |  | 30227.2648 | 0.1555 | 0.9597 | [6 empty] | 138.1006 | 18.7422 | 6.0766 | 6.9178
| Marine |  | 6874.5662 | 0.10752 | 0.17203 | [6 empty] | 147.017 | 15.9129 | 4.7674 | 48.8567
| Multilateral Operations |  | NE | NE | NE | [6 empty] | NE | NE | NE | NE
| CO2 Emissions from Biomass |  | 6715.1898
2001
0 | GREENHOUSE GAS SOURCE AND SINK |  | Net CO2 | CH4 | N2O | HFCs |  | PFCs |  | SF6 |  | NOx | CO | NMVOC | SO2
| CATEGORIES |  | emissions/ removals |  |  | P | A | P | A | P | A
|  |  | (Gg) |  |  | CO2 equivalent (Gg) |  |  |  | (Gg)
| Total National Emissions and Removals |  | 560897.6411 | 2787.4335 | 139.9598 | 42187.1462 | 10193.2436 | 157.4046 | 384.6615 | 0.067044 | 0.059611 | 1757.543 | 5299.0971 | 1478.2844 | 1132.5474
| 1. Energy |  | 548095.6005 | 741.7231 | 17.9704 | [6 empty] | 1750.3315 | 4975.1382 | 855.5134 | 1096.522
| A. Fuel Combustion | Reference Approach | 549847.242
|  | Sectoral Approach | 542164.7222 | 73.0528 | 17.8197 | [6 empty] | 1746.9543 | 4948.4348 | 499.6959 | 1086.7396
| 1. Energy Industries |  | 207899.8476 | 13.8306 | 5.3216 | [6 empty] | 472.2443 | 95.9882 | 6.1605 | 825.2649
| 2. Manufacturing Industries and Construction |  | 91893.031 | 14.1416 | 4.737 | [6 empty] | 303.1387 | 637.0678 | 30.3126 | 147.4085
| 3. Transport |  | 120884.0935 | 12.7084 | 5.211 | [6 empty] | 782.0053 | 3547.2884 | 410.2412 | 25.9119
| 4. Other Sectors |  | 118565.846 | 32.291 | 2.4631 | [6 empty] | 166.9147 | 660.7253 | 51.7433 | 85.168
| 5. Other |  | 2921.9041 | 0.081152 | 0.087081 | [6 empty] | 22.6513 | 7.3652 | 1.2383 | 2.9863
| B. Fugitive Emissions from Fuels |  | 5930.8783 | 668.6702 | 0.1507 | [6 empty] | 3.3772 | 26.7033 | 355.8175 | 9.7823
| 1. Solid Fuels |  | 101.6793 | 286.8272 | 0.0016632 | [6 empty] | 0.25141 | 13.6863 | 0.17299 | 8.1614
| 2. Oil and Natural Gas |  | 5829.199 | 381.8431 | 0.14903 | [6 empty] | 3.1258 | 13.017 | 355.6445 | 1.6209
| 2. Industrial Processes |  | 13127.0851 | 4.6864 | 15.5423 | 42187.1462 | 10193.2436 | 157.4046 | 384.6615 | 0.067044 | 0.059611 | 4.6354 | 273.2069 | 150.4 | 33.6854
| A. Mineral Products |  | 8458.9157 | 0.5833 | NE | [6 empty] | NE | 2.5364 | 9.2155 | 9.0672
| B. Chemical Industry |  | 3154.4154 | 3.6822 | 15.5195 | NO | NO | NO | NO | NO | NO | 1.6154 | 82.1416 | 59.4248 | 16.8323
| C. Metal Production |  | 1513.754 | 0.42093 | 0.022866 |  |  |  | 217.5852 |  | 0.031626 | 3.02 | 188.5289 | 1.5763 | 7.7859
| D. Other Production |  | NE | [8 empty] | NE | NE | 80.1834 | NE
| E. Production of Halocarbons and SF6 | [5 empty] | 2387.4207 |  | 54.0507 |  | NA,NO
| F. Consumption of Halocarbons and SF6 |  |  |  |  | 42187.1462 | 7805.8229 | 157.4046 | 113.0256 | 0.067044 | 0.027986
| G. Other |  | NA | NA | NA | NA | NA | NA | NA | NA | NA | NA | NA | NA | NA
| 3. Solvent and Other Product Use |  | NE |  | NE,NO | [6 empty] | NO | NO | 420.4505 | NO
| 4. Agriculture |  | 0 | 894.1753 | 99.8691 | [6 empty] | NA,NO | NA,NO | NA,NO | NO
| A. Enteric Fermentation |  |  | 766.3069
| B. Manure Management |  |  | 127.8685 | 6.5591 | [8 empty] | NO
| C. Rice Cultivation |  |  | NA,NO | [9 empty] | NA,NO
| D. Agricultural Soils |  | 0 | NE | 93.31 | [8 empty] | NO
| E. Prescribed Burning of Savannas |  |  | NA | NA | [6 empty] | NO | NO | NO
| F. Field Burning of Agricultural Residues |  |  | NA,NO | NA,NO | [6 empty] | NA,NO | NA,NO | NA,NO
| G. Other |  |  | NA | NA | [6 empty] | NA | NA | NA | NO
| 5. Land-Use, Land-Use Change and Forestry |  | -838.3959 | 1.6151 | 2.4398 | [6 empty] | 0.40133 | 14.1324 | NA,NO | NA
| A. Forest Land |  | -14191.9592 | 0.27872 | 0.010279 | [6 empty] | 0.069258 | 2.4388 | NO
| B. Cropland |  | 14721.0963 | 0.026162 | 2.4151 | [6 empty] | 0.0065009 | 0.22892 | NO
| C. Grassland |  | -7688.7711 | 0.72569 | 0.0049891 | [6 empty] | 0.18032 | 6.3498 | NO
| D. Wetlands |  | 582.8982 | NE,NO | 0.0054339 | [6 empty] | NO | NO | NO
| E. Settlements |  | 6612.4798 | 0.58455 | 0.0040188 | [6 empty] | 0.14525 | 5.1149 | NO
| F. Other Land |  | NE,NO | NE,NO | NE,NO | [6 empty] | NO | NO | NO
| G. Other |  | -874.1399 | NE | NE | [6 empty] | NE | NE | NA | NA
| 6. Waste |  | 513.3515 | 1145.2335 | 4.1381 | [6 empty] | 2.1747 | 36.6196 | 51.9205 | 2.3401
| A. Solid Waste Disposal on Land |  | NA,NE,NO | 1129.5915 | [7 empty] | NA,NE,NO | NA,NE,NO | 47.4428
| B. Wastewater Handling |  |  | 15.478 | 3.979 | [6 empty] | NA,NE | NA,NE | NA,NE
| C. Waste Incineration |  | 513.3515 | 0.16402 | 0.15905 | [6 empty] | 2.1747 | 36.6196 | 4.4777 | 2.3401
| D. Other |  | NA | NA | NA | [6 empty] | NA | NA | NA | NA
| 7. Other |  | NA | NA | NA | NA | NA | NA | NA | NA | NA | NA | NA | NA | NA
Memo Items:
| International Bunkers |  | 36546.6414 | 0.23706 | 1.1127 | [6 empty] | 282.7867 | 34.0125 | 10.5288 | 53.4733
| Aviation |  | 29461.7398 | 0.12622 | 0.93539 | [6 empty] | 133.7966 | 17.6079 | 5.7149 | 7.4912
| Marine |  | 7084.9016 | 0.11084 | 0.17735 | [6 empty] | 148.9901 | 16.4046 | 4.8139 | 45.9821
| Multilateral Operations |  | NE | NE | NE | [6 empty] | NE | NE | NE | NE
| CO2 Emissions from Biomass |  | 7388.1324
2002
0 | GREENHOUSE GAS SOURCE AND SINK |  | Net CO2 | CH4 | N2O | HFCs |  | PFCs |  | SF6 |  | NOx | CO | NMVOC | SO2
| CATEGORIES |  | emissions/ removals |  |  | P | A | P | A | P | A
|  |  | (Gg) |  |  | CO2 equivalent (Gg) |  |  |  | (Gg)
| Total National Emissions and Removals |  | 543696.6632 | 2648.7753 | 134.1655 | 51227.4774 | 10648.5287 | 154.3811 | 318.6192 | 0.06703 | 0.063132 | 1674.2662 | 4674.1442 | 1386.1717 | 1013.7952
| 1. Energy |  | 532060.8277 | 718.1592 | 17.6727 | [6 empty] | 1669.7567 | 4420.4783 | 778.7816 | 981.5004
| A. Fuel Combustion | Reference Approach | 530546.78
|  | Sectoral Approach | 526403.4715 | 65.6778 | 17.5265 | [6 empty] | 1666.0294 | 4400.8892 | 433.7182 | 974.4686
| 1. Energy Industries |  | 205187.243 | 14.3872 | 5.3792 | [6 empty] | 472.9698 | 93.6217 | 8.2178 | 752.7038
| 2. Manufacturing Industries and Construction |  | 83567.1327 | 12.9493 | 4.665 | [6 empty] | 280 | 576.7411 | 29.5213 | 125.5786
| 3. Transport |  | 123449.3972 | 11.4065 | 5.0468 | [6 empty] | 739.9217 | 3170.8637 | 348.0061 | 26.7688
| 4. Other Sectors |  | 111143.0645 | 26.848 | 2.3437 | [6 empty] | 151.5634 | 551.9251 | 46.7066 | 66.5308
| 5. Other |  | 3056.6341 | 0.08687 | 0.091868 | [6 empty] | 21.5745 | 7.7376 | 1.2665 | 2.8867
| B. Fugitive Emissions from Fuels |  | 5657.3562 | 652.4814 | 0.14616 | [6 empty] | 3.7273 | 19.5891 | 345.0633 | 7.0317
| 1. Solid Fuels |  | 107.9536 | 282.0087 | 0.0027865 | [6 empty] | 0.26431 | 7.1125 | 0.12884 | 5.8245
| 2. Oil and Natural Gas |  | 5549.4026 | 370.4727 | 0.14338 | [6 empty] | 3.463 | 12.4766 | 344.9345 | 1.2073
| 2. Industrial Processes |  | 12763.8667 | 4.7941 | 8.9789 | 51227.4774 | 10648.5287 | 154.3811 | 318.6192 | 0.06703 | 0.063132 | 2.4319 | 223.0177 | 147.7568 | 31.3508
| A. Mineral Products |  | 8304.1894 | 0.58808 | NE | [6 empty] | NE | 2.5319 | 9.6011 | 12.0016
| B. Chemical Industry |  | 3288.8439 | 3.9186 | 8.9612 | NO | NO | NO | NO | NO | NO | 1.0946 | 39.5999 | 56.9839 | 13.0857
| C. Metal Production |  | 1170.8334 | 0.28735 | 0.017703 |  |  |  | 150.4875 |  | 0.035436 | 1.3373 | 180.886 | 1.3603 | 6.2636
| D. Other Production |  | NE | [8 empty] | NE | NE | 79.8115 | NE
| E. Production of Halocarbons and SF6 | [5 empty] | 2034.2272 |  | 57.3544 |  | NA,NO
| F. Consumption of Halocarbons and SF6 |  |  |  |  | 51227.4774 | 8614.3015 | 154.3811 | 110.7773 | 0.06703 | 0.027697
| G. Other |  | NA | NA | NA | NA | NA | NA | NA | NA | NA | NA | NA | NA | NA
| 3. Solvent and Other Product Use |  | NE |  | NE,NO | [6 empty] | NO | NO | 411.9096 | NO
| 4. Agriculture |  | 0 | 877.6767 | 100.9677 | [6 empty] | NA,NO | NA,NO | NA,NO | NO
| A. Enteric Fermentation |  |  | 751.809
| B. Manure Management |  |  | 125.8677 | 6.2278 | [8 empty] | NO
| C. Rice Cultivation |  |  | NA,NO | [9 empty] | NA,NO
| D. Agricultural Soils |  | 0 | NE | 94.7399 | [8 empty] | NO
| E. Prescribed Burning of Savannas |  |  | NA | NA | [6 empty] | NO | NO | NO
| F. Field Burning of Agricultural Residues |  |  | NA,NO | NA,NO | [6 empty] | NA,NO | NA,NO | NA,NO
| G. Other |  |  | NA | NA | [6 empty] | NA | NA | NA | NO
| 5. Land-Use, Land-Use Change and Forestry |  | -1640.0974 | 1.7468 | 2.3855 | [6 empty] | 0.43405 | 15.2845 | NA,NO | NA
| A. Forest Land |  | -14876.5 | 0.23624 | 0.010203 | [6 empty] | 0.058702 | 2.0671 | NO
| B. Cropland |  | 14450.4927 | 0.02869 | 2.3604 | [6 empty] | 0.007129 | 0.25104 | NO
| C. Grassland |  | -7715.3985 | 0.94127 | 0.0064712 | [6 empty] | 0.23389 | 8.2361 | NO
| D. Wetlands |  | 391.141 | NE,NO | 0.0046981 | [6 empty] | NO | NO | NO
| E. Settlements |  | 6544.389 | 0.54059 | 0.0037166 | [6 empty] | 0.13433 | 4.7302 | NO
| F. Other Land |  | NE,NO | NE,NO | NE,NO | [6 empty] | NO | NO | NO
| G. Other |  | -434.2216 | NE | NE | [6 empty] | NE | NE | NA | NA
| 6. Waste |  | 512.0662 | 1046.3985 | 4.1607 | [6 empty] | 1.6435 | 15.3637 | 47.7236 | 0.944
| A. Solid Waste Disposal on Land |  | NA,NE,NO | 1030.4934 | [7 empty] | NA,NE,NO | NA,NE,NO | 43.2807
| B. Wastewater Handling |  |  | 15.7446 | 4.0003 | [6 empty] | NA,NE | NA,NE | NA,NE
| C. Waste Incineration |  | 512.0662 | 0.16045 | 0.16037 | [6 empty] | 1.6435 | 15.3637 | 4.4429 | 0.944
| D. Other |  | NA | NA | NA | [6 empty] | NA | NA | NA | NA
| 7. Other |  | NA | NA | NA | NA | NA | NA | NA | NA | NA | NA | NA | NA | NA
Memo Items:
| International Bunkers |  | 34473.2104 | 0.20513 | 1.0572 | [6 empty] | 246.1501 | 30.1533 | 9.4736 | 44.9891
| Aviation |  | 28942.0185 | 0.11867 | 0.91889 | [6 empty] | 130.2684 | 17.3572 | 5.6684 | 6.0722
| Marine |  | 5531.1919 | 0.08646 | 0.13834 | [6 empty] | 115.8816 | 12.796 | 3.8052 | 38.917
| Multilateral Operations |  | NE | NE | NE | [6 empty] | NE | NE | NE | NE
| CO2 Emissions from Biomass |  | 7639.4212
2003
0 | GREENHOUSE GAS SOURCE AND SINK |  | Net CO2 | CH4 | N2O | HFCs |  | PFCs |  | SF6 |  | NOx | CO | NMVOC | SO2
| CATEGORIES |  | emissions/ removals |  |  | P | A | P | A | P | A
|  |  | (Gg) |  |  | CO2 equivalent (Gg) |  |  |  | (Gg)
| Total National Emissions and Removals |  | 553508.4003 | 2374.3053 | 132.4414 | 58829.3996 | 11832.615 | 157.5706 | 275.0141 | 0.059278 | 0.055381 | 1641.748 | 4189.4457 | 1256.9651 | 991.6726
| 1. Energy |  | 541519.4018 | 570.7702 | 17.2253 | [6 empty] | 1637.1713 | 4011.0881 | 651.571 | 957.0217
| A. Fuel Combustion | Reference Approach | 538306.6234
|  | Sectoral Approach | 536145.1304 | 62.9268 | 17.0977 | [6 empty] | 1634.2376 | 3989.6417 | 373.5846 | 948.5055
| 1. Energy Industries |  | 212632.4803 | 13.592 | 5.3903 | [6 empty] | 495.2388 | 98.314 | 6.2689 | 745.1155
| 2. Manufacturing Industries and Construction |  | 84562.6289 | 13.7817 | 4.4947 | [6 empty] | 272.0205 | 555.145 | 28.4401 | 113.7816
| 3. Transport |  | 123250.8017 | 10.2174 | 4.8334 | [6 empty] | 699.7619 | 2838.1749 | 292.8637 | 26.6388
| 4. Other Sectors |  | 112537.0439 | 25.2468 | 2.2848 | [6 empty] | 143.8988 | 490.0218 | 44.6853 | 59.6768
| 5. Other |  | 3162.1757 | 0.088738 | 0.094598 | [6 empty] | 23.3176 | 7.9859 | 1.3266 | 3.2928
| B. Fugitive Emissions from Fuels |  | 5374.2713 | 507.8434 | 0.12761 | [6 empty] | 2.9337 | 21.4465 | 277.9864 | 8.5162
| 1. Solid Fuels |  | 111.8682 | 232.2318 | 0.0032905 | [6 empty] | 0.28085 | 10.743 | 0.11751 | 7.2854
| 2. Oil and Natural Gas |  | 5262.4031 | 275.6116 | 0.12432 | [6 empty] | 2.6529 | 10.7034 | 277.8689 | 1.2308
| 2. Industrial Processes |  | 13498.9717 | 5.7825 | 9.4062 | 58829.3996 | 11832.615 | 157.5706 | 275.0141 | 0.059278 | 0.055381 | 2.5732 | 149.0344 | 156.8147 | 33.7375
| A. Mineral Products |  | 8493.7295 | 0.61883 | NE | [6 empty] | NE | 2.6698 | 9.2359 | 16.3651
| B. Chemical Industry |  | 3159.1433 | 4.5746 | 9.3834 | NO | NO | NO | NO | NO | NO | 1.1308 | 37.4103 | 65.8808 | 9.8812
| C. Metal Production |  | 1846.0989 | 0.58904 | 0.022741 |  |  |  | 110.9109 |  | 0.028129 | 1.4423 | 108.9543 | 1.5695 | 7.4912
| D. Other Production |  | NE | [8 empty] | NE | NE | 80.1284 | NE
| E. Production of Halocarbons and SF6 | [5 empty] | 1981.3334 |  | 55.7105 |  | NA,NO
| F. Consumption of Halocarbons and SF6 |  |  |  |  | 58829.3996 | 9851.2816 | 157.5706 | 108.3927 | 0.059278 | 0.027252
| G. Other |  | NA | NA | NA | NA | NA | NA | NA | NA | NA | NA | NA | NA | NA
| 3. Solvent and Other Product Use |  | NE |  | NE,NO | [6 empty] | NO | NO | 406.3467 | NO
| 4. Agriculture |  | 0 | 880.0369 | 99.5354 | [6 empty] | NA,NO | NA,NO | NA,NO | NO
| A. Enteric Fermentation |  |  | 754.9044
| B. Manure Management |  |  | 125.1325 | 6.2861 | [8 empty] | NO
| C. Rice Cultivation |  |  | NA,NO | [9 empty] | NA,NO
| D. Agricultural Soils |  | 0 | NE | 93.2492 | [8 empty] | NO
| E. Prescribed Burning of Savannas |  |  | NA | NA | [6 empty] | NO | NO | NO
| F. Field Burning of Agricultural Residues |  |  | NA,NO | NA,NO | [6 empty] | NA,NO | NA,NO | NA,NO
| G. Other |  |  | NA | NA | [6 empty] | NA | NA | NA | NO
| 5. Land-Use, Land-Use Change and Forestry |  | -1971.2926 | 1.6017 | 2.3317 | [6 empty] | 0.398 | 14.015 | NA,NO | NA
| A. Forest Land |  | -15461.5396 | 0.19987 | 0.0097764 | [6 empty] | 0.049663 | 1.7488 | NO
| B. Cropland |  | 14235.8614 | 0.012126 | 2.3082 | [6 empty] | 0.0030131 | 0.1061 | NO
| C. Grassland |  | -7798.749 | 0.83835 | 0.0057636 | [6 empty] | 0.20831 | 7.3355 | NO
| D. Wetlands |  | 628.7379 | NE,NO | 0.004094 | [6 empty] | NO | NO | NO
| E. Settlements |  | 6511.764 | 0.55138 | 0.0037907 | [6 empty] | 0.13701 | 4.8245 | NO
| F. Other Land |  | NE,NO | NE,NO | NE,NO | [6 empty] | NO | NO | NO
| G. Other |  | -87.3673 | NE | NE | [6 empty] | NE | NE | NA | NA
| 6. Waste |  | 461.3194 | 916.114 | 3.9429 | [6 empty] | 1.6056 | 15.3082 | 42.2328 | 0.91337
| A. Solid Waste Disposal on Land |  | NA,NE,NO | 899.8036 | [7 empty] | NA,NE,NO | NA,NE,NO | 37.7918
| B. Wastewater Handling |  |  | 16.1521 | 3.7824 | [6 empty] | NA,NE | NA,NE | NA,NE
| C. Waste Incineration |  | 461.3194 | 0.1583 | 0.16043 | [6 empty] | 1.6056 | 15.3082 | 4.4411 | 0.91337
| D. Other |  | NA | NA | NA | [6 empty] | NA | NA | NA | NA
| 7. Other |  | NA | NA | NA | NA | NA | NA | NA | NA | NA | NA | NA | NA | NA
Memo Items:
| International Bunkers |  | 36220.3263 | 0.21767 | 1.1055 | [6 empty] | 270.2818 | 32.7034 | 10.2562 | 54.8185
| Aviation |  | 29638.4474 | 0.11486 | 0.941 | [6 empty] | 133.1389 | 17.4871 | 5.7113 | 7.159
| Marine |  | 6581.8789 | 0.10281 | 0.1645 | [6 empty] | 137.1429 | 15.2164 | 4.5449 | 47.6595
| Multilateral Operations |  | NE | NE | NE | [6 empty] | NE | NE | NE | NE
| CO2 Emissions from Biomass |  | 8532.4912
2004
0 | GREENHOUSE GAS SOURCE AND SINK |  | Net CO2 | CH4 | N2O | HFCs |  | PFCs |  | SF6 |  | NOx | CO | NMVOC | SO2
| CATEGORIES |  | emissions/ removals |  |  | P | A | P | A | P | A
|  |  | (Gg) |  |  | CO2 equivalent (Gg) |  |  |  | (Gg)
| Total National Emissions and Removals |  | 553951.4768 | 2304.3876 | 134.6451 | 64321.6247 | 11102.7331 | 157.745 | 339.9103 | 0.051119 | 0.047171 | 1589.2005 | 3897.5472 | 1160.8564 | 831.2927
| 1. Energy |  | 542757.7696 | 557.0543 | 16.8255 | [6 empty] | 1584.369 | 3726.5043 | 579.073 | 797.7391
| A. Fuel Combustion | Reference Approach | 540135.9664
|  | Sectoral Approach | 537477.4867 | 61.0722 | 16.6933 | [6 empty] | 1581.4454 | 3708.9881 | 326.7403 | 787.6037
| 1. Energy Industries |  | 212170.3876 | 14.1383 | 5.2048 | [6 empty] | 478.4493 | 99.2142 | 6.507 | 586.8556
| 2. Manufacturing Industries and Construction |  | 83288.4109 | 13.4564 | 4.5154 | [6 empty] | 267.4628 | 589.0216 | 28.8578 | 116.2142
| 3. Transport |  | 124609.0475 | 9.1888 | 4.7071 | [6 empty] | 675.9095 | 2554.7345 | 247.8921 | 26.6306
| 4. Other Sectors |  | 114356.8925 | 24.2051 | 2.1756 | [6 empty] | 135.1722 | 458.3431 | 42.1718 | 54.2708
| 5. Other |  | 3052.7482 | 0.083563 | 0.090503 | [6 empty] | 24.4516 | 7.6747 | 1.3117 | 3.6325
| B. Fugitive Emissions from Fuels |  | 5280.2829 | 495.9821 | 0.1322 | [6 empty] | 2.9236 | 17.5162 | 252.3327 | 10.1354
| 1. Solid Fuels |  | 168.0849 | 208.5459 | 0.0056377 | [6 empty] | 0.3644 | 6.6118 | 0.097602 | 8.7858
| 2. Oil and Natural Gas |  | 5112.198 | 287.4362 | 0.12656 | [6 empty] | 2.5592 | 10.9044 | 252.2351 | 1.3496
| 2. Industrial Processes |  | 13792.1082 | 5.358 | 12.1088 | 64321.6247 | 11102.7331 | 157.745 | 339.9103 | 0.051119 | 0.047171 | 2.9007 | 141.239 | 135.9176 | 32.7008
| A. Mineral Products |  | 8645.8654 | 0.60852 | NE | [6 empty] | NE | 2.6107 | 9.3626 | 16.5522
| B. Chemical Industry |  | 3092.7311 | 4.0904 | 12.0819 | NO | NO | NO | NO | NO | NO | 1.255 | 28.7775 | 44.9404 | 8.7695
| C. Metal Production |  | 2053.5116 | 0.65904 | 0.026831 |  |  |  | 153.0446 |  | 0.016235 | 1.6458 | 109.8508 | 1.6207 | 7.3791
| D. Other Production |  | NE | [8 empty] | NE | NE | 79.9939 | NE
| E. Production of Halocarbons and SF6 | [5 empty] | 444.6777 |  | 90.2252 |  | NA,NO
| F. Consumption of Halocarbons and SF6 |  |  |  |  | 64321.6247 | 10656.8758 | 157.745 | 96.6405 | 0.051119 | 0.030936
| G. Other |  | NA | NA | NA | NA | NA | NA | NA | NA | NA | NA | NA | NA | NA
| 3. Solvent and Other Product Use |  | NE |  | NE,NO | [6 empty] | NO | NO | 406.5701 | NO
| 4. Agriculture |  | 0 | 892.8847 | 99.5332 | [6 empty] | NA,NO | NA,NO | IE,NA,NE,NO | NO
| A. Enteric Fermentation |  |  | 763.9077
| B. Manure Management |  |  | 128.977 | 6.2782 | [8 empty] | NO
| C. Rice Cultivation |  |  | NA,NO | [9 empty] | NA,NO
| D. Agricultural Soils |  | 0 | IE,NA,NE | 93.2549 | [8 empty] | IE,NA,NE
| E. Prescribed Burning of Savannas |  |  | NA | NA | [6 empty] | NO | NO | NO
| F. Field Burning of Agricultural Residues |  |  | NA,NO | NA,NO | [6 empty] | NA,NO | NA,NO | NA,NO
| G. Other |  |  | NA | NA | [6 empty] | NA | NA | NA | NO
| 5. Land-Use, Land-Use Change and Forestry |  | -3031.8051 | 1.6775 | 2.2814 | [6 empty] | 0.41682 | 14.6779 | NA,NO | NA
| A. Forest Land |  | -16078.1678 | 0.26466 | 0.0095884 | [6 empty] | 0.065762 | 2.3157 | NO
| B. Cropland |  | 13897.6629 | 0.016958 | 2.2588 | [6 empty] | 0.0042138 | 0.14838 | NO
| C. Grassland |  | -7980.2841 | 0.85927 | 0.0059075 | [6 empty] | 0.21351 | 7.5186 | NO
| D. Wetlands |  | 458.9895 | NE,NO | 0.0034898 | [6 empty] | NO | NO | NO
| E. Settlements |  | 6465.4239 | 0.53659 | 0.003689 | [6 empty] | 0.13333 | 4.6951 | NO
| F. Other Land |  | NE,NO | NE,NO | NE,NO | [6 empty] | NO | NO | NO
| G. Other |  | 204.5705 | NE | NE | [6 empty] | NE | NE | NA | NA
| 6. Waste |  | 433.4041 | 847.4132 | 3.8962 | [6 empty] | 1.5139 | 15.126 | 39.2957 | 0.85269
| A. Solid Waste Disposal on Land |  | NA,NE,NO | 830.7501 | [7 empty] | NA,NE,NO | NA,NE,NO | 34.8915
| B. Wastewater Handling |  |  | 16.5166 | 3.7357 | [6 empty] | NA,NE | NA,NE | NA,NE
| C. Waste Incineration |  | 433.4041 | 0.14657 | 0.16049 | [6 empty] | 1.5139 | 15.126 | 4.4042 | 0.85269
| D. Other |  | NA | NA | NA | [6 empty] | NA | NA | NA | NA
| 7. Other |  | NA | NA | NA | NA | NA | NA | NA | NA | NA | NA | NA | NA | NA
Memo Items:
| International Bunkers |  | 39942.2757 | 0.22478 | 1.2177 | [6 empty] | 302.779 | 35.8568 | 11.4297 | 74.8984
| Aviation |  | 32506.8417 | 0.10878 | 1.0321 | [6 empty] | 145.5033 | 18.688 | 6.054 | 8.4703
| Marine |  | 7435.434 | 0.11601 | 0.18561 | [6 empty] | 157.2756 | 17.1688 | 5.3757 | 66.4281
| Multilateral Operations |  | NE | NE | NE | [6 empty] | NE | NE | NE | NE
| CO2 Emissions from Biomass |  | 9645.923
2005
0 | GREENHOUSE GAS SOURCE AND SINK |  | Net CO2 | CH4 | N2O | HFCs |  | PFCs |  | SF6 |  | NOx | CO | NMVOC | SO2
| CATEGORIES |  | emissions/ removals |  |  | P | A | P | A | P | A
|  |  | (Gg) |  |  | CO2 equivalent (Gg) |  |  |  | (Gg)
| Total National Emissions and Removals |  | 550082.2035 | 2235.0984 | 131.7236 | 70719.8135 | 11994.1997 | 146.9486 | 258.7704 | 0.050392 | 0.046381 | 1575.6122 | 3500.0767 | 1085.8365 | 705.7536
| 1. Energy |  | 539163.5981 | 489.6375 | 17.0426 | [6 empty] | 1571.5029 | 3333.2856 | 517.2364 | 672.0837
| A. Fuel Combustion | Reference Approach | 542484.583
|  | Sectoral Approach | 533292.5409 | 57.4877 | 16.894 | [6 empty] | 1568.3589 | 3314.7543 | 286.2843 | 662.5687
| 1. Energy Industries |  | 211272.751 | 13.6542 | 5.389 | [6 empty] | 496.1462 | 105.1441 | 6.0554 | 466.7421
| 2. Manufacturing Industries and Construction |  | 83730.0064 | 13.1909 | 4.7275 | [6 empty] | 270.1464 | 566.1347 | 29.7747 | 118.6637
| 3. Transport |  | 125483.138 | 8.3551 | 4.5517 | [6 empty] | 651.87 | 2246.4636 | 209.8705 | 26.9235
| 4. Other Sectors |  | 110035.9278 | 22.2115 | 2.1436 | [6 empty] | 128.2848 | 390.0439 | 39.396 | 46.9528
| 5. Other |  | 2770.7176 | 0.075987 | 0.082197 | [6 empty] | 21.9115 | 6.9679 | 1.1878 | 3.2866
| B. Fugitive Emissions from Fuels |  | 5871.0573 | 432.1499 | 0.14865 | [6 empty] | 3.1439 | 18.5313 | 230.952 | 9.515
| 1. Solid Fuels |  | 111.9762 | 156.3424 | 0.0031753 | [6 empty] | 0.24451 | 6.1359 | 0.10931 | 8.2509
| 2. Oil and Natural Gas |  | 5759.0811 | 275.8075 | 0.14547 | [6 empty] | 2.8994 | 12.3955 | 230.8427 | 1.2641
| 2. Industrial Processes |  | 14131.137 | 4.8798 | 9.5303 | 70719.8135 | 11994.1997 | 146.9486 | 258.7704 | 0.050392 | 0.046381 | 2.5801 | 143.0052 | 129.5788 | 32.8547
| A. Mineral Products |  | 8539.7974 | 0.51439 | NE | [6 empty] | NE | 4.2795 | 9.6096 | 17.2413
| B. Chemical Industry |  | 3135.5738 | 3.5262 | 9.5022 | NO | NO | NO | NO | NO | NO | 1.0069 | 25.4111 | 40.0821 | 7.2211
| C. Metal Production |  | 2455.7657 | 0.8392 | 0.028073 |  |  |  | 60.015 |  | 0.010636 | 1.5732 | 113.3146 | 1.587 | 8.3923
| D. Other Production |  | NE | [8 empty] | NE | NE | 78.3001 | NE
| E. Production of Halocarbons and SF6 | [5 empty] | 442.3245 |  | 110.2753 |  | NA,NO
| F. Consumption of Halocarbons and SF6 |  |  |  |  | 70719.8135 | 11549.9701 | 146.9486 | 88.4801 | 0.050392 | 0.035745
| G. Other |  | NA | NA | NA | NA | NA | NA | NA | NA | NA | NA | NA | NA | NA
| 3. Solvent and Other Product Use |  | NE |  | NE,NO | [6 empty] | NO | NO | 400.747 | NO
| 4. Agriculture |  | 0 | 915.75 | 98.9583 | [6 empty] | NA,NO | NA,NO | IE,NA,NE,NO | NO
| A. Enteric Fermentation |  |  | 780.7348
| B. Manure Management |  |  | 135.0152 | 6.0046 | [8 empty] | NO
| C. Rice Cultivation |  |  | NA,NO | [9 empty] | NA,NO
| D. Agricultural Soils |  | 0 | IE,NA,NE | 92.9537 | [8 empty] | IE,NA,NE
| E. Prescribed Burning of Savannas |  |  | NA | NA | [6 empty] | NO | NO | NO
| F. Field Burning of Agricultural Residues |  |  | NA,NO | NA,NO | [6 empty] | NA,NO | NA,NO | NA,NO
| G. Other |  |  | NA | NA | [6 empty] | NA | NA | NA | NO
| 5. Land-Use, Land-Use Change and Forestry |  | -3590.4063 | 1.0019 | 2.2276 | [6 empty] | 0.24896 | 8.767 | NA,NO | NA
| A. Forest Land |  | -15553.6726 | 0.057152 | 0.0066692 | [6 empty] | 0.014201 | 0.50008 | NO
| B. Cropland |  | 13559.5163 | 0.013803 | 2.2116 | [6 empty] | 0.0034298 | 0.12078 | NO
| C. Grassland |  | -8401.8862 | 0.42053 | 0.0028911 | [6 empty] | 0.10449 | 3.6796 | NO
| D. Wetlands |  | 517.4245 | NE,NO | 0.0028856 | [6 empty] | NO | NO | NO
| E. Settlements |  | 6413.9761 | 0.51046 | 0.0035094 | [6 empty] | 0.12684 | 4.4665 | NO
| F. Other Land |  | NE,NO | NE,NO | NE,NO | [6 empty] | NO | NO | NO
| G. Other |  | -125.7645 | NE | NE | [6 empty] | NE | NE | NA | NA
| 6. Waste |  | 377.8747 | 823.8291 | 3.9649 | [6 empty] | 1.2803 | 15.0189 | 38.2743 | 0.81523
| A. Solid Waste Disposal on Land |  | NA,NE,NO | 807.0055 | [7 empty] | NA,NE,NO | NA,NE,NO | 33.8942
| B. Wastewater Handling |  |  | 16.6823 | 3.8043 | [6 empty] | NA,NE | NA,NE | NA,NE
| C. Waste Incineration |  | 377.8747 | 0.14132 | 0.16055 | [6 empty] | 1.2803 | 15.0189 | 4.3801 | 0.81523
| D. Other |  | NA | NA | NA | [6 empty] | NA | NA | NA | NA
| 7. Other |  | NA | NA | NA | NA | NA | NA | NA | NA | NA | NA | NA | NA | NA
Memo Items:
| International Bunkers |  | 43113.3012 | 0.23604 | 1.315 | [6 empty] | 325.5627 | 38.2065 | 12.3599 | 87.3854
| Aviation |  | 35194.9032 | 0.11258 | 1.1174 | [6 empty] | 157.1747 | 19.9343 | 6.4846 | 9.1688
| Marine |  | 7918.3981 | 0.12346 | 0.19754 | [6 empty] | 168.3881 | 18.2722 | 5.8753 | 78.2166
| Multilateral Operations |  | NE | NE | NE | [6 empty] | NE | NE | NE | NE
| CO2 Emissions from Biomass |  | 11115.1299
2006
0 | GREENHOUSE GAS SOURCE AND SINK |  | Net CO2 | CH4 | N2O | HFCs |  | PFCs |  | SF6 |  | NOx | CO | NMVOC | SO2
| CATEGORIES |  | emissions/ removals |  |  | P | A | P | A | P | A
|  |  | (Gg) |  |  | CO2 equivalent (Gg) |  |  |  | (Gg)
| Total National Emissions and Removals |  | 548334.2263 | 2173.6068 | 125.0543 | 76977.8087 | 12665.7032 | 146.0988 | 303.1028 | 0.04098 | 0.036549 | 1520.3476 | 3275.5858 | 1036.7604 | 664.6589
| 1. Energy |  | 538209.4919 | 457.491 | 16.6408 | [6 empty] | 1516.3873 | 3067.6307 | 474.8489 | 631.6891
| A. Fuel Combustion | Reference Approach | 542682.1791
|  | Sectoral Approach | 533176.6529 | 55.6343 | 16.5147 | [6 empty] | 1513.6119 | 3047.0019 | 254.8244 | 622.9721
| 1. Energy Industries |  | 217846.7868 | 11.836 | 5.5739 | [6 empty] | 498.5283 | 104.523 | 6.7826 | 443.0354
| 2. Manufacturing Industries and Construction |  | 81549.6606 | 13.3107 | 4.405 | [6 empty] | 247.3969 | 567.064 | 27.2836 | 106.6214
| 3. Transport |  | 125696.9491 | 7.644 | 4.4298 | [6 empty] | 629.4917 | 1989.0393 | 181.4116 | 25.8126
| 4. Other Sectors |  | 105024.2692 | 22.758 | 2.0145 | [6 empty] | 115.9884 | 378.6513 | 38.0641 | 44.0305
| 5. Other |  | 3058.9871 | 0.085788 | 0.091489 | [6 empty] | 22.2066 | 7.7244 | 1.2827 | 3.4721
| B. Fugitive Emissions from Fuels |  | 5032.839 | 401.8567 | 0.12611 | [6 empty] | 2.7754 | 20.6288 | 220.0244 | 8.717
| 1. Solid Fuels |  | 138.7729 | 142.0993 | 0.0034777 | [6 empty] | 0.26429 | 10.0081 | 0.1318 | 7.7648
| 2. Oil and Natural Gas |  | 4894.0661 | 259.7574 | 0.12263 | [6 empty] | 2.5111 | 10.6207 | 219.8926 | 0.95227
| 2. Industrial Processes |  | 13540.9178 | 4.705 | 7.6559 | 76977.8087 | 12665.7032 | 146.0988 | 303.1028 | 0.04098 | 0.036549 | 2.2614 | 178.3141 | 122.803 | 32.1975
| A. Mineral Products |  | 8596.6425 | 0.83284 | NE | [6 empty] | NE | 4.6684 | 9.5842 | 18.3878
| B. Chemical Industry |  | 2819.3119 | 3.2086 | 7.6309 | NO | NO | NO | NO | NO | NO | 0.94928 | 26.4081 | 33.7879 | 5.771
| C. Metal Production |  | 2124.9633 | 0.66354 | 0.024999 |  |  |  | 128.3829 |  | 0.0075174 | 1.3121 | 147.2376 | 1.6386 | 8.0387
| D. Other Production |  | NE | [8 empty] | NE | NE | 77.7923 | NE
| E. Production of Halocarbons and SF6 | [5 empty] | 387.4672 |  | 90.2252 |  | NA,NO
| F. Consumption of Halocarbons and SF6 |  |  |  |  | 76977.8087 | 12276.0561 | 146.0988 | 84.4947 | 0.04098 | 0.029032
| G. Other |  | NA | NA | NA | NA | NA | NA | NA | NA | NA | NA | NA | NA | NA
| 3. Solvent and Other Product Use |  | NE |  | NE,NO | [6 empty] | NO | NO | 401.3786 | NO
| 4. Agriculture |  | 0 | 900.8433 | 94.6363 | [6 empty] | NA,NO | NA,NO | IE,NA,NE,NO | NO
| A. Enteric Fermentation |  |  | 765.7781
| B. Manure Management |  |  | 135.0651 | 5.9072 | [8 empty] | NO
| C. Rice Cultivation |  |  | NA,NO | [9 empty] | NA,NO
| D. Agricultural Soils |  | 0 | IE,NA,NE | 88.7292 | [8 empty] | IE,NA,NE
| E. Prescribed Burning of Savannas |  |  | NA | NA | [6 empty] | NO | NO | NO
| F. Field Burning of Agricultural Residues |  |  | NA,NO | NA,NO | [6 empty] | NA,NO | NA,NO | NA,NO
| G. Other |  |  | NA | NA | [6 empty] | NA | NA | NA | NO
| 5. Land-Use, Land-Use Change and Forestry |  | -3719.5137 | 1.6858 | 2.1858 | [6 empty] | 0.4189 | 14.7511 | NA,NO | NA
| A. Forest Land |  | -14919.9362 | 0.64829 | 0.0096555 | [6 empty] | 0.16109 | 5.6725 | NO
| B. Cropland |  | 13366.4136 | 0.017221 | 2.1669 | [6 empty] | 0.004279 | 0.15068 | NO
| C. Grassland |  | -8438.9874 | 0.57444 | 0.0039493 | [6 empty] | 0.14274 | 5.0264 | NO
| D. Wetlands |  | 538.6496 | NE,NO | 0.0022462 | [6 empty] | NO | NO | NO
| E. Settlements |  | 6340.7749 | 0.4459 | 0.0030656 | [6 empty] | 0.1108 | 3.9016 | NO
| F. Other Land |  | NE,NO | NE,NO | NE,NO | [6 empty] | NO | NO | NO
| G. Other |  | -606.4282 | NE | NE | [6 empty] | NE | NE | NA | NA
| 6. Waste |  | 303.3303 | 808.8817 | 3.9355 | [6 empty] | 1.28 | 14.8899 | 37.7299 | 0.77227
| A. Solid Waste Disposal on Land |  | NA,NE,NO | 791.9081 | [7 empty] | NA,NE,NO | NA,NE,NO | 33.2601
| B. Wastewater Handling |  |  | 16.8372 | 3.7748 | [6 empty] | NA,NE | NA,NE | NA,NE
| C. Waste Incineration |  | 303.3303 | 0.13651 | 0.16061 | [6 empty] | 1.28 | 14.8899 | 4.4697 | 0.77227
| D. Other |  | NA | NA | NA | [6 empty] | NA | NA | NA | NA
| 7. Other |  | NA | NA | NA | NA | NA | NA | NA | NA | NA | NA | NA | NA | NA
Memo Items:
| International Bunkers |  | 45921.9879 | 0.2722 | 1.388 | [6 empty] | 376.0737 | 43.8259 | 14.1713 | 111.0527
| Aviation |  | 35623.6006 | 0.1116 | 1.131 | [6 empty] | 159.3018 | 20.0568 | 6.5848 | 10.9766
| Marine |  | 10298.3872 | 0.1606 | 0.25696 | [6 empty] | 216.7719 | 23.7692 | 7.5865 | 100.076
| Multilateral Operations |  | NE | NE | NE | [6 empty] | NE | NE | NE | NE
| CO2 Emissions from Biomass |  | 11461.7111
2007
0 | GREENHOUSE GAS SOURCE AND SINK |  | Net CO2 | CH4 | N2O | HFCs |  | PFCs |  | SF6 |  | NOx | CO | NMVOC | SO2
| CATEGORIES |  | emissions/ removals |  |  | P | A | P | A | P | A
|  |  | (Gg) |  |  | CO2 equivalent (Gg) |  |  |  | (Gg)
| Total National Emissions and Removals |  | 540562.1858 | 2098.9702 | 122.6391 | 83779.092 | 12967.768 | 148.3562 | 218.2497 | 0.037717 | 0.033159 | 1456.2551 | 2978.8743 | 999.8719 | 585.7402
| 1. Energy |  | 529645.5849 | 420.2708 | 16.3085 | [6 empty] | 1452.1025 | 2770.0529 | 445.408 | 555.2973
| A. Fuel Combustion | Reference Approach | 529402.116
|  | Sectoral Approach | 524392.4223 | 56.6506 | 16.1778 | [6 empty] | 1449.4955 | 2748.2665 | 225.3693 | 543.7952
| 1. Energy Industries |  | 213508.5377 | 12.5493 | 5.1657 | [6 empty] | 466.1194 | 104.6796 | 4.6585 | 372.1718
| 2. Manufacturing Industries and Construction |  | 80512.3982 | 13.1059 | 4.6045 | [6 empty] | 246.8644 | 553.8749 | 28.4615 | 101.0349
| 3. Transport |  | 126677.1539 | 6.8497 | 4.3494 | [6 empty] | 602.935 | 1692.3456 | 153.0408 | 19.334
| 4. Other Sectors |  | 99980.5965 | 24.039 | 1.946 | [6 empty] | 106.7983 | 387.9459 | 37.4642 | 43.1882
| 5. Other |  | 3713.7359 | 0.10673 | 0.11208 | [6 empty] | 26.7785 | 9.4206 | 1.7442 | 8.0662
| B. Fugitive Emissions from Fuels |  | 5253.1626 | 363.6202 | 0.13073 | [6 empty] | 2.6069 | 21.7863 | 220.0388 | 11.5021
| 1. Solid Fuels |  | 197.5768 | 93.0431 | 0.0032041 | [6 empty] | 0.2526 | 10.5242 | 0.12793 | 11.1345
| 2. Oil and Natural Gas |  | 5055.5858 | 270.5771 | 0.12753 | [6 empty] | 2.3543 | 11.2622 | 219.9109 | 0.36754
| 2. Industrial Processes |  | 14689.4616 | 5.3757 | 8.9112 | 83779.092 | 12967.768 | 148.3562 | 218.2497 | 0.037717 | 0.033159 | 2.4857 | 178.7328 | 122.8887 | 29.6745
| A. Mineral Products |  | 8831.021 | 0.88099 | NE | [6 empty] | NE | 3.4443 | 9.9638 | 15.8565
| B. Chemical Industry |  | 3201.1343 | 3.6291 | 8.881 | NO | NO | NO | NO | NO | NO | 1.0667 | 29.3269 | 32.3329 | 5.8729
| C. Metal Production |  | 2657.3063 | 0.8656 | 0.030191 |  |  |  | 83.4328 |  | 0.0062122 | 1.419 | 145.9616 | 1.704 | 7.9451
| D. Other Production |  | NE | [8 empty] | NE | NE | 78.888 | NE
| E. Production of Halocarbons and SF6 | [5 empty] | 175.6038 |  | 54.5648 |  | NA,NO
| F. Consumption of Halocarbons and SF6 |  |  |  |  | 83779.092 | 12789.8266 | 148.3562 | 80.2522 | 0.037717 | 0.026946
| G. Other |  | NA | NA | NA | NA | NA | NA | NA | NA | NA | NA | NA | NA | NA
| 3. Solvent and Other Product Use |  | NE |  | NE,NO | [6 empty] | NO | NO | 394.7405 | NO
| 4. Agriculture |  | 0 | 881.0696 | 91.3543 | [6 empty] | NA,NO | NA,NO | IE,NA,NE,NO | NO
| A. Enteric Fermentation |  |  | 750.5413
| B. Manure Management |  |  | 130.5283 | 5.7527 | [8 empty] | NO
| C. Rice Cultivation |  |  | NA,NO | [9 empty] | NA,NO
| D. Agricultural Soils |  | 0 | IE,NA,NE | 85.6016 | [8 empty] | IE,NA,NE
| E. Prescribed Burning of Savannas |  |  | NA | NA | [6 empty] | NO | NO | NO
| F. Field Burning of Agricultural Residues |  |  | NA,NO | NA,NO | [6 empty] | NA,NO | NA,NO | NA,NO
| G. Other |  |  | NA | NA | [6 empty] | NA | NA | NA | NO
| 5. Land-Use, Land-Use Change and Forestry |  | -4099.2324 | 1.7547 | 2.1432 | [6 empty] | 0.436 | 15.3533 | NA,NO | NA
| A. Forest Land |  | -14011.9199 | 0.74017 | 0.010511 | [6 empty] | 0.18392 | 6.4765 | NO
| B. Cropland |  | 13203.759 | 0.019718 | 2.1243 | [6 empty] | 0.0048997 | 0.17254 | NO
| C. Grassland |  | -8598.7696 | 0.56602 | 0.0038914 | [6 empty] | 0.14065 | 4.9527 | NO
| D. Wetlands |  | 376.9805 | NE,NO | 0.0016068 | [6 empty] | NO | NO | NO
| E. Settlements |  | 6298.1945 | 0.42876 | 0.0029477 | [6 empty] | 0.10654 | 3.7516 | NO
| F. Other Land |  | NE,NO | NE,NO | NE,NO | [6 empty] | NO | NO | NO
| G. Other |  | -1367.477 | NE | NE | [6 empty] | NE | NE | NA | NA
| 6. Waste |  | 326.3717 | 790.4994 | 3.9219 | [6 empty] | 1.2309 | 14.7353 | 36.8347 | 0.76844
| A. Solid Waste Disposal on Land |  | NA,NE,NO | 773.773 | [7 empty] | NA,NE,NO | NA,NE,NO | 32.4985
| B. Wastewater Handling |  |  | 16.5984 | 3.7655 | [6 empty] | NA,NE | NA,NE | NA,NE
| C. Waste Incineration |  | 326.3717 | 0.12804 | 0.15639 | [6 empty] | 1.2309 | 14.7353 | 4.3362 | 0.76844
| D. Other |  | NA | NA | NA | [6 empty] | NA | NA | NA | NA
| 7. Other |  | NA | NA | NA | NA | NA | NA | NA | NA | NA | NA | NA | NA | NA
Memo Items:
| International Bunkers |  | 45298.4235 | 0.25993 | 1.371 | [6 empty] | 387.7551 | 42.3918 | 15.3432 | 145.2773
| Aviation |  | 35477.9398 | 0.10705 | 1.1264 | [6 empty] | 158.3588 | 19.7661 | 6.5599 | 9.7994
| Marine |  | 9820.4837 | 0.15288 | 0.2446 | [6 empty] | 229.3963 | 22.6257 | 8.7833 | 135.4779
| Multilateral Operations |  | NE | NE | NE | [6 empty] | NE | NE | NE | NE
| CO2 Emissions from Biomass |  | 12676.7916
2008
0 | GREENHOUSE GAS SOURCE AND SINK |  | Net CO2 | CH4 | N2O | HFCs |  | PFCs |  | SF6 |  | NOx | CO | NMVOC | SO2
| CATEGORIES |  | emissions/ removals |  |  | P | A | P | A | P | A
|  |  | (Gg) |  |  | CO2 equivalent (Gg) |  |  |  | (Gg)
| Total National Emissions and Removals |  | 527904.8356 | 2040.6859 | 119.5214 | 89713.5601 | 13541.7423 | 150.6967 | 205.8015 | 0.034459 | 0.029756 | 1312.5369 | 2817.1201 | 919.7474 | 490.8332
| 1. Energy |  | 518366.3275 | 405.0828 | 15.2312 | [6 empty] | 1308.4995 | 2621.8386 | 394.9419 | 468.9129
| A. Fuel Combustion | Reference Approach | 519178.5399
|  | Sectoral Approach | 513828.1601 | 57.0963 | 15.1237 | [6 empty] | 1306.1589 | 2603.8477 | 208.0607 | 456.97
| 1. Energy Industries |  | 207680.4392 | 12.184 | 4.8512 | [6 empty] | 382.0563 | 105.7203 | 5.0456 | 292.9826
| 2. Manufacturing Industries and Construction |  | 78274.1018 | 12.4324 | 4.332 | [6 empty] | 227.3405 | 544.4104 | 26.807 | 93.808
| 3. Transport |  | 122293.717 | 6.0222 | 3.879 | [6 empty] | 568.3408 | 1526.5718 | 136.0684 | 17.0245
| 4. Other Sectors |  | 101988.2299 | 26.3548 | 1.9532 | [6 empty] | 102.2471 | 418.0397 | 38.4431 | 45.2005
| 5. Other |  | 3591.6721 | 0.10289 | 0.10827 | [6 empty] | 26.1743 | 9.1054 | 1.6966 | 7.9543
| B. Fugitive Emissions from Fuels |  | 4538.1674 | 347.9865 | 0.10745 | [6 empty] | 2.3406 | 17.9909 | 186.8812 | 11.9428
| 1. Solid Fuels |  | 236.1761 | 97.0511 | 0.0029737 | [6 empty] | 0.24385 | 8.405 | 0.13086 | 10.2399
| 2. Oil and Natural Gas |  | 4301.9913 | 250.9354 | 0.10448 | [6 empty] | 2.0967 | 9.5859 | 186.7504 | 1.703
| 2. Industrial Processes |  | 13752.081 | 4.283 | 7.8111 | 89713.5601 | 13541.7423 | 150.6967 | 205.8015 | 0.034459 | 0.029756 | 2.4398 | 164.2761 | 116.6941 | 21.1973
| A. Mineral Products |  | 7677.7267 | 0.42943 | NE | [6 empty] | NE | 2.289 | 8.6336 | 9.1119
| B. Chemical Industry |  | 3010.9444 | 2.8826 | 7.779 | NO | NO | NO | NO | NO | NO | 0.72765 | 24.3177 | 25.8471 | 4.2592
| C. Metal Production |  | 3063.4099 | 0.97096 | 0.032128 |  |  |  | 117.9396 |  | 0.0036955 | 1.7122 | 137.6694 | 1.6054 | 7.8262
| D. Other Production |  | NE | [8 empty] | NE | NE | 80.6081 | NE
| E. Production of Halocarbons and SF6 | [5 empty] | 125.8566 |  | 11.672 |  | NA,NO
| F. Consumption of Halocarbons and SF6 |  |  |  |  | 89713.5601 | 13389.6517 | 150.6967 | 76.1899 | 0.034459 | 0.026061
| G. Other |  | NA | NA | NA | NA | NA | NA | NA | NA | NA | NA | NA | NA | NA
| 3. Solvent and Other Product Use |  | NE |  | NE,NO | [6 empty] | NO | NO | 372.2314 | NO
| 4. Agriculture |  | 0 | 860.6526 | 90.6349 | [6 empty] | NA,NO | NA,NO | IE,NA,NE,NO | NO
| A. Enteric Fermentation |  |  | 733.3599
| B. Manure Management |  |  | 127.2927 | 5.5923 | [8 empty] | NO
| C. Rice Cultivation |  |  | NA,NO | [9 empty] | NA,NO
| D. Agricultural Soils |  | 0 | IE,NA,NE | 85.0426 | [8 empty] | IE,NA,NE
| E. Prescribed Burning of Savannas |  |  | NA | NA | [6 empty] | NO | NO | NO
| F. Field Burning of Agricultural Residues |  |  | NA,NO | NA,NO | [6 empty] | NA,NO | NA,NO | NA,NO
| G. Other |  |  | NA | NA | [6 empty] | NA | NA | NA | NO
| 5. Land-Use, Land-Use Change and Forestry |  | -4494.4774 | 1.9083 | 2.1025 | [6 empty] | 0.47417 | 16.6972 | NA,NO | NA
| A. Forest Land |  | -13470.5265 | 0.70336 | 0.0090015 | [6 empty] | 0.17477 | 6.1544 | NO
| B. Cropland |  | 12879.3462 | 0.027397 | 2.0838 | [6 empty] | 0.0068076 | 0.23972 | NO
| C. Grassland |  | -8581.6478 | 0.79767 | 0.005484 | [6 empty] | 0.19821 | 6.9796 | NO
| D. Wetlands |  | 335.3514 | NE,NO | 0.0016068 | [6 empty] | NO | NO | NO
| E. Settlements |  | 6237.7509 | 0.37982 | 0.0026113 | [6 empty] | 0.094379 | 3.3234 | NO
| F. Other Land |  | NE,NO | NE,NO | NE,NO | [6 empty] | NO | NO | NO
| G. Other |  | -1894.7517 | NE | NE | [6 empty] | NE | NE | NA | NA
| 6. Waste |  | 280.9046 | 768.7593 | 3.7417 | [6 empty] | 1.1234 | 14.3082 | 35.8799 | 0.72305
| A. Solid Waste Disposal on Land |  | NA,NE,NO | 751.9894 | [7 empty] | NA,NE,NO | NA,NE,NO | 31.5836
| B. Wastewater Handling |  |  | 16.6571 | 3.6036 | [6 empty] | NA,NE | NA,NE | NA,NE
| C. Waste Incineration |  | 280.9046 | 0.11274 | 0.13811 | [6 empty] | 1.1234 | 14.3082 | 4.2963 | 0.72305
| D. Other |  | NA | NA | NA | [6 empty] | NA | NA | NA | NA
| 7. Other |  | NA | NA | NA | NA | NA | NA | NA | NA | NA | NA | NA | NA | NA
Memo Items:
| International Bunkers |  | 45580.3307 | 0.27421 | 1.3714 | [6 empty] | 412.9003 | 44.543 | 16.2743 | 169.9658
| Aviation |  | 34534.3879 | 0.10239 | 1.0964 | [6 empty] | 153.7807 | 19.1137 | 6.3582 | 10.3765
| Marine |  | 11045.9428 | 0.17182 | 0.27491 | [6 empty] | 259.1196 | 25.4293 | 9.9161 | 159.5893
| Multilateral Operations |  | NE | NE | NE | [6 empty] | NE | NE | NE | NE
| CO2 Emissions from Biomass |  | 15641.4922
2009
0 | GREENHOUSE GAS SOURCE AND SINK |  | Net CO2 | CH4 | N2O | HFCs |  | PFCs |  | SF6 |  | NOx | CO | NMVOC | SO2
| CATEGORIES |  | emissions/ removals |  |  | P | A | P | A | P | A
|  |  | (Gg) |  |  | CO2 equivalent (Gg) |  |  |  | (Gg)
| Total National Emissions and Removals |  | 476669.3097 | 1991.0835 | 113.0645 | 92763.7667 | 13884.4784 | 153.1274 | 144.4766 | 0.03253 | 0.027666 | 1138.7908 | 2310.0488 | 820.3288 | 397.0519
| 1. Energy |  | 471741.1334 | 396.4844 | 13.8479 | [6 empty] | 1135.6782 | 2168.276 | 328.2142 | 383.6634
| A. Fuel Combustion | Reference Approach | 472421.5539
|  | Sectoral Approach | 466963.6232 | 52.405 | 13.7288 | [6 empty] | 1133.3396 | 2149.2541 | 160.1949 | 374.579
| 1. Energy Industries |  | 184520.3346 | 12.4504 | 4.3901 | [6 empty] | 351.0498 | 95.4627 | 4.7878 | 226.2337
| 2. Manufacturing Industries and Construction |  | 67537.6773 | 10.3202 | 3.5597 | [6 empty] | 182.997 | 475.2146 | 22.0265 | 83.8998
| 3. Transport |  | 117411.3419 | 4.4607 | 3.7076 | [6 empty] | 481.5935 | 1153.2729 | 95.7264 | 15.664
| 4. Other Sectors |  | 94445.6543 | 25.0885 | 1.9803 | [6 empty] | 93.0499 | 417.612 | 36.1496 | 41.08
| 5. Other |  | 3048.6151 | 0.085128 | 0.091035 | [6 empty] | 24.6494 | 7.692 | 1.5046 | 7.7016
| B. Fugitive Emissions from Fuels |  | 4777.5102 | 344.0794 | 0.11913 | [6 empty] | 2.3387 | 19.0219 | 168.0193 | 9.0844
| 1. Solid Fuels |  | 149.1168 | 93.2946 | 0.00053744 | [6 empty] | 0.12702 | 7.919 | 0.11207 | 8.6396
| 2. Oil and Natural Gas |  | 4628.3934 | 250.7848 | 0.11859 | [6 empty] | 2.2116 | 11.1028 | 167.9072 | 0.44484
| 2. Industrial Processes |  | 9435.8912 | 4.2098 | 3.815 | 92763.7667 | 13884.4784 | 153.1274 | 144.4766 | 0.03253 | 0.027666 | 1.728 | 117.3476 | 109.9664 | 12.6597
| A. Mineral Products |  | 5417.6568 | 0.26439 | NE | [6 empty] | NE | 1.6792 | 6.8766 | 6.389
| B. Chemical Industry |  | 2763.8478 | 3.6319 | 3.7991 | NO | NO | NO | NO | NO | NO | 0.67162 | 13.1592 | 20.5844 | 1.6898
| C. Metal Production |  | 1254.3866 | 0.31341 | 0.015939 |  |  |  | 60.5851 |  | 0.0032575 | 1.0564 | 102.5092 | 1.1818 | 4.5809
| D. Other Production |  | NE | [8 empty] | NE | NE | 81.3236 | NE
| E. Production of Halocarbons and SF6 | [5 empty] | 93.7085 |  | 11.4572 |  | NA,NO
| F. Consumption of Halocarbons and SF6 |  |  |  |  | 92763.7667 | 13777.4631 | 153.1274 | 72.4344 | 0.03253 | 0.024408
| G. Other |  | NA | NA | NA | NA | NA | NA | NA | NA | NA | NA | NA | NA | NA
| 3. Solvent and Other Product Use |  | NE |  | NE,NO | [6 empty] | NO | NO | 347.2983 | NO
| 4. Agriculture |  | 0 | 845.7856 | 89.4878 | [6 empty] | NA,NO | NA,NO | IE,NA,NE,NO | NO
| A. Enteric Fermentation |  |  | 720.8997
| B. Manure Management |  |  | 124.8859 | 5.44 | [8 empty] | NO
| C. Rice Cultivation |  |  | NA,NO | [9 empty] | NA,NO
| D. Agricultural Soils |  | 0 | IE,NA,NE | 84.0478 | [8 empty] | IE,NA,NE
| E. Prescribed Burning of Savannas |  |  | NA | NA | [6 empty] | NO | NO | NO
| F. Field Burning of Agricultural Residues |  |  | NA,NO | NA,NO | [6 empty] | NA,NO | NA,NO | NA,NO
| G. Other |  |  | NA | NA | [6 empty] | NA | NA | NA | NO
| 5. Land-Use, Land-Use Change and Forestry |  | -4778.115 | 1.145 | 2.0577 | [6 empty] | 0.2845 | 10.0184 | NA,NO | NA
| A. Forest Land |  | -12689.2553 | 0.45231 | 0.0063098 | [6 empty] | 0.11239 | 3.9577 | NO
| B. Cropland |  | 12716.7694 | 0.0058798 | 2.0451 | [6 empty] | 0.001461 | 0.051449 | NO
| C. Grassland |  | -8932.4807 | 0.29386 | 0.0020203 | [6 empty] | 0.073018 | 2.5712 | NO
| D. Wetlands |  | 263.0448 | NE,NO | 0.0016068 | [6 empty] | NO | NO | NO
| E. Settlements |  | 6216.7003 | 0.39291 | 0.0027013 | [6 empty] | 0.097632 | 3.438 | NO
| F. Other Land |  | NE,NO | NE,NO | NE,NO | [6 empty] | NO | NO | NO
| G. Other |  | -2352.8935 | NE | NE | [6 empty] | NE | NE | NA | NA
| 6. Waste |  | 270.4002 | 743.4587 | 3.856 | [6 empty] | 1.1001 | 14.4068 | 34.8499 | 0.72878
| A. Solid Waste Disposal on Land |  | NA,NE,NO | 727.3217 | [7 empty] | NA,NE,NO | NA,NE,NO | 30.5475
| B. Wastewater Handling |  |  | 16.0216 | 3.7123 | [6 empty] | NA,NE | NA,NE | NA,NE
| C. Waste Incineration |  | 270.4002 | 0.11544 | 0.14373 | [6 empty] | 1.1001 | 14.4068 | 4.3024 | 0.72878
| D. Other |  | NA | NA | NA | [6 empty] | NA | NA | NA | NA
| 7. Other |  | NA | NA | NA | NA | NA | NA | NA | NA | NA | NA | NA | NA | NA
Memo Items:
| International Bunkers |  | 43248.4211 | 0.25721 | 1.3029 | [6 empty] | 387.6423 | 41.7432 | 15.2916 | 154.9159
| Aviation |  | 33005.3277 | 0.097849 | 1.0479 | [6 empty] | 147.9982 | 18.1576 | 6.1108 | 8.5968
| Marine |  | 10243.0934 | 0.15936 | 0.25498 | [6 empty] | 239.6442 | 23.5856 | 9.1809 | 146.3191
| Multilateral Operations |  | NE | NE | NE | [6 empty] | NE | NE | NE | NE
| CO2 Emissions from Biomass |  | 16517.654
2010
0 | GREENHOUSE GAS SOURCE AND SINK |  | Net CO2 | CH4 | N2O | HFCs |  | PFCs |  | SF6 |  | NOx | CO | NMVOC | SO2
| CATEGORIES |  | emissions/ removals |  |  | P | A | P | A | P | A
|  |  | (Gg) |  |  | CO2 equivalent (Gg) |  |  |  | (Gg)
| Total National Emissions and Removals |  | 494693.8268 | 1959.0579 | 114.5623 | 97486.5661 | 14234.6616 | 155.6564 | 220.4482 | 0.03389 | 0.028845 | 1101.4652 | 2120.1755 | 786.7197 | 406.1578
| 1. Energy |  | 488655.5954 | 387.3901 | 13.9412 | [6 empty] | 1097.9775 | 2012.8405 | 297.2137 | 392.8969
| A. Fuel Combustion | Reference Approach | 490597.5842
|  | Sectoral Approach | 484047.521 | 54.4966 | 13.7878 | [6 empty] | 1095.3814 | 1994.3248 | 147.8645 | 380.0967
| 1. Energy Industries |  | 190546.8876 | 12.8055 | 4.4131 | [6 empty] | 337.041 | 96.719 | 4.8633 | 237.5743
| 2. Manufacturing Industries and Construction |  | 66243.4434 | 10.1024 | 3.5163 | [6 empty] | 183.3544 | 462.9712 | 22.8689 | 79.2874
| 3. Transport |  | 117216.8043 | 3.8088 | 3.7369 | [6 empty] | 454.4852 | 979.2093 | 81.5931 | 14.8289
| 4. Other Sectors |  | 107102.4038 | 27.6986 | 2.0342 | [6 empty] | 95.8829 | 448.0253 | 37.066 | 42.2221
| 5. Other |  | 2937.9819 | 0.081264 | 0.087429 | [6 empty] | 24.6179 | 7.4 | 1.4731 | 6.184
| B. Fugitive Emissions from Fuels |  | 4608.0744 | 332.8935 | 0.1534 | [6 empty] | 2.5961 | 18.5158 | 149.3492 | 12.8002
| 1. Solid Fuels |  | 219.6427 | 85.689 | 0.0044451 | [6 empty] | 0.29899 | 8.8641 | 0.12541 | 12.4023
| 2. Oil and Natural Gas |  | 4388.4317 | 247.2045 | 0.14895 | [6 empty] | 2.2971 | 9.6517 | 149.2238 | 0.39785
| 2. Industrial Processes |  | 10172.7326 | 4.3306 | 4.2687 | 97486.5661 | 14234.6616 | 155.6564 | 220.4482 | 0.03389 | 0.028845 | 2.0021 | 80.8846 | 110.2758 | 12.5151
| A. Mineral Products |  | 5477.1367 | 0.26822 | NE | [6 empty] | NE | 1.6375 | 6.4531 | 6.911
| B. Chemical Industry |  | 2948.2581 | 3.4999 | 4.247 | NO | NO | NO | NO | NO | NO | 0.68158 | 18.382 | 19.7882 | 1.245
| C. Metal Production |  | 1747.3379 | 0.56255 | 0.021668 |  |  |  | 113.1633 |  | 0.0054435 | 1.3206 | 60.865 | 1.1736 | 4.3591
| D. Other Production |  | NE | [8 empty] | NE | NE | 82.8609 | NE
| E. Production of Halocarbons and SF6 | [5 empty] | 81.607 |  | 38.7396 |  | NA,NO
| F. Consumption of Halocarbons and SF6 |  |  |  |  | 97486.5661 | 14139.4527 | 155.6564 | 68.5453 | 0.03389 | 0.023402
| G. Other |  | NA | NA | NA | NA | NA | NA | NA | NA | NA | NA | NA | NA | NA
| 3. Solvent and Other Product Use |  | NE |  | NE,NO | [6 empty] | NO | NO | 345.543 | NO
| 4. Agriculture |  | 0 | 850.2801 | 90.4906 | [6 empty] | NA,NO | NA,NO | IE,NA,NE,NO | NO
| A. Enteric Fermentation |  |  | 723.9109
| B. Manure Management |  |  | 126.3692 | 5.3758 | [8 empty] | NO
| C. Rice Cultivation |  |  | NA,NO | [9 empty] | NA,NO
| D. Agricultural Soils |  | 0 | IE,NA,NE | 85.1148 | [8 empty] | IE,NA,NE
| E. Prescribed Burning of Savannas |  |  | NA | NA | [6 empty] | NO | NO | NO
| F. Field Burning of Agricultural Residues |  |  | NA,NO | NA,NO | [6 empty] | NA,NO | NA,NO | NA,NO
| G. Other |  |  | NA | NA | [6 empty] | NA | NA | NA | NO
| 5. Land-Use, Land-Use Change and Forestry |  | -4409.2237 | 1.3622 | 2.0224 | [6 empty] | 0.33848 | 11.9192 | NA,NO | NA
| A. Forest Land |  | -10568.807 | 0.38923 | 0.0061995 | [6 empty] | 0.096716 | 3.4057 | NO
| B. Cropland |  | 12115.7147 | 0.018801 | 2.008 | [6 empty] | 0.0046718 | 0.16451 | NO
| C. Grassland |  | -8540.9984 | 0.55908 | 0.0038437 | [6 empty] | 0.13892 | 4.892 | NO
| D. Wetlands |  | 263.0166 | NE,NO | 0.0016068 | [6 empty] | NO | NO | NO
| E. Settlements |  | 6216.2238 | 0.39508 | 0.0027162 | [6 empty] | 0.098171 | 3.457 | NO
| F. Other Land |  | NE,NO | NE,NO | NE,NO | [6 empty] | NO | NO | NO
| G. Other |  | -3894.3734 | NE | NE | [6 empty] | NE | NE | NA | NA
| 6. Waste |  | 274.7225 | 715.6949 | 3.8395 | [6 empty] | 1.1471 | 14.5312 | 33.6873 | 0.74574
| A. Solid Waste Disposal on Land |  | NA,NE,NO | 699.491 | [7 empty] | NA,NE,NO | NA,NE,NO | 29.3786
| B. Wastewater Handling |  |  | 16.0853 | 3.6894 | [6 empty] | NA,NE | NA,NE | NA,NE
| C. Waste Incineration |  | 274.7225 | 0.11853 | 0.15003 | [6 empty] | 1.1471 | 14.5312 | 4.3087 | 0.74574
| D. Other |  | NA | NA | NA | [6 empty] | NA | NA | NA | NA
| 7. Other |  | NA | NA | NA | NA | NA | NA | NA | NA | NA | NA | NA | NA | NA
Memo Items:
| International Bunkers |  | 40471.9128 | 0.23045 | 1.2239 | [6 empty] | 349.2769 | 37.713 | 13.826 | 128.972
| Aviation |  | 31567.9339 | 0.091901 | 1.0023 | [6 empty] | 141.4464 | 17.2071 | 5.8507 | 8.4236
| Marine |  | 8903.979 | 0.13855 | 0.22169 | [6 empty] | 207.8305 | 20.5059 | 7.9753 | 120.5483
| Multilateral Operations |  | NE | NE | NE | [6 empty] | NE | NE | NE | NE
| CO2 Emissions from Biomass |  | 18166.7497

## EU15
1990
| GREENHOUSE GAS SOURCE AND SINK |  | Net CO2 | CH4 | N2O | HFCs |  | PFCs |  | SF6 |  | NOx | CO | NMVOC | SO2
| CATEGORIES |  | emissions/ removals |  |  | P | A | P | A | P | A
|  |  | (Gg) |  |  | CO2 equivalent (Gg) |  |  |  | (Gg)
| Total National Emissions and Removals |  | 3190578.1962 | 20799.2285 | 1288.8973 | 2567.6178 | 27879.1404 | 1021.3142 | 17329.4352 | 0.95337 | 0.44971 | 13694.6901 | 53270.7544 | 15379.3908 | 16501.0205
| 1. Energy |  | 3152228.8629 | 4554.5718 | 97.6525 | [6 empty] | 13271.977 | 47914.9432 | 8883.0789 | 15950.4625
| A. Fuel Combustion | Reference Approach | 3134996.2363
|  | Sectoral Approach | 3132402.7238 | 884.1636 | 97.3391 | [6 empty] | 13231.6086 | 47790.2583 | 7508.0918 | 15594.1301
| 1. Energy Industries |  | 1158372.4212 | 47.7882 | 29.3146 | [6 empty] | 2912.8106 | 545.8646 | 57.6544 | 10221.6915
| 2. Manufacturing Industries and Construction |  | 630000.2596 | 61.4301 | 22.4445 | [6 empty] | 1839.891 | 3418.9883 | 141.6219 | 2913.2446
| 3. Transport |  | 684512.4159 | 219.3571 | 22.2917 | [6 empty] | 7053.4921 | 33321.9072 | 5805.738 | 777.6487
| 4. Other Sectors |  | 638482.7764 | 543.7976 | 21.0943 | [6 empty] | 1314.2198 | 10066.6922 | 1297.1716 | 1600.3805
| 5. Other |  | 21034.8508 | 11.7905 | 2.1939 | [6 empty] | 111.195 | 436.8059 | 205.9058 | 81.165
| B. Fugitive Emissions from Fuels |  | 19826.1391 | 3670.4082 | 0.31345 | [6 empty] | 40.3684 | 124.6848 | 1374.987 | 356.3324
| 1. Solid Fuels |  | 1290.5631 | 2193.4123 | 0.0069562 | [6 empty] | 2.8688 | 48.6245 | 14.8701 | 62.5561
| 2. Oil and Natural Gas |  | 18535.576 | 1476.9958 | 0.30649 | [6 empty] | 37.4995 | 76.0603 | 1360.1169 | 293.7763
| 2. Industrial Processes |  | 197099.4765 | 38.2259 | 320.4735 | 2567.6178 | 27879.1404 | 1021.3142 | 17329.4352 | 0.95337 | 0.44971 | 182.9236 | 3459.5011 | 775.4605 | 523.2372
| A. Mineral Products |  | 112019.5192 | 1.1601 | 0 | [6 empty] | 38.203 | 28.4301 | 79.8424 | 78.163
| B. Chemical Industry |  | 30798.2443 | 29.7707 | 320.1196 | 0 | 0 | 0 | 0 | 0 | 0 | 106.965 | 165.6855 | 391.3196 | 264.3616
| C. Metal Production |  | 53922.6414 | 5.0414 | 0.13037 |  |  |  | 13246.7862 | 0 | 0.072485 | 21.7968 | 3250.3539 | 24.4771 | 103.0545
| D. Other Production |  | 77.3698 | [8 empty] | 15.6235 | 12.5801 | 246.0372 | 77.5633
| E. Production of Halocarbons and SF6 | [5 empty] | 27538.7758 |  | 3497.3381 |  | 0.080945
| F. Consumption of Halocarbons and SF6 |  |  |  |  | 2567.6178 | 196.9645 | 1021.3142 | 585.3109 | 0.95337 | 0.29628
| G. Other |  | 281.7018 | 2.0103 | 0.0098685 | 0 | 143.4 | 0 | 0 | 0 | 0 | 0.33531 | 2.4517 | 33.7841 | 0.094853
| 3. Solvent and Other Product Use |  | 8748.2247 |  | 15.2716 | [6 empty] | 0.000476 | 0.000476 | 4163.8086 | 0
| 4. Agriculture |  |  | 8673.6651 | 811.4479 | [6 empty] | 194.0198 | 755.2169 | 241.4999 | 4.7535
| A. Enteric Fermentation |  |  | 6618.5293
| B. Manure Management |  |  | 1912.1844 | 75.7452 | [6 empty] | 0 |  | 0.67824
| C. Rice Cultivation |  |  | 104.7559 | [9 empty] | 0
| D. Agricultural Soils |  |  | 0.32841 | 734.8767 | [6 empty] | 0 |  | 151.6249
| E. Prescribed Burning of Savannas |  |  | 0 | 0 | [6 empty] | 0 | 0 | 0
| F. Field Burning of Agricultural Residues |  |  | 37.8671 | 0.82596 | [6 empty] | 28.0746 | 755.2169 | 89.1968 | 0
| G. Other |  |  | 0 | 0 | [6 empty] | 151.9087 | 0 | 0 | 0.0013135
| 5. Land-Use, Land-Use Change and Forestry |  | -171618.7905 | 88.0731 | 10.6497 | [6 empty] | 17.2107 | 929.9572 | 1175.3474 | 1.4692
| A. Forest Land |  | -252069.8988 | 67.9439 | 1.1785 | [6 empty] | 13.0404 | 788.8517 | 72.0979
| B. Cropland |  | 55949.1028 | 7.1221 | 9.1557 | [6 empty] | 1.7697 | 56.7759 | 1.0393
| C. Grassland |  | -1168.5222 | 8.7952 | 0.060672 | [6 empty] | 2.1829 | 76.6653
| D. Wetlands |  | 2778.849 | 2.0775 | 0.24463 | [6 empty] | 0.099762 | 3.513
| E. Settlements |  | 27537.6059 | 2.0575 | 0.0097378 | [6 empty] | 0.11789 | 4.1512
| F. Other Land |  | 274.8526 | 0.076835 | 0.00052824 | [6 empty] | 0 | 0
| G. Other |  | -4920.7798 | 0 | 0 | [6 empty] | 0 | 0 | 1102.1721 | 1.4692
| 6. Waste |  | 4120.4225 | 7444.6926 | 33.402 | [6 empty] | 28.5586 | 211.1356 | 140.1955 | 21.098
| A. Solid Waste Disposal on Land |  | 218.4733 | 6781.1497 | 0 | [6 empty] | 0.89617 | 27.8384 | 111.8853 | 0
| B. Wastewater Handling |  |  | 629.5778 | 32.1142 | [6 empty] | 0 | 0 | 3.8006
| C. Waste Incineration |  | 3883.6094 | 14.9238 | 0.82014 | [6 empty] | 23.0762 | 180.5876 | 15.8458 | 15.5629
| D. Other |  | 18.3398 | 19.0414 | 0.41781 | [6 empty] | 4.5862 | 2.7096 | 8.6638 | 4.7406
| 7. Other |  | 0 | 0 | 0 | 0 | 0 | 0 | 0 | 0 | 0 | 0 | 0 | 0 | 0
|  |  | 0 | 0 | 0 | 0 | 0 | 0 | 0 | 0 | 0 | 0 | 0 | 0 | 0
Memo Items:
| International Bunkers |  | 168902.6897 | 12.7711 | 5.3311 | [6 empty] | 1499.4622 | 177.4906 | 64.0184 | 980.4448
| Aviation |  | 64153.5381 | 1.1818 | 1.8635 | [6 empty] | 243.5199 | 58.976 | 18.1779 | 16.2114
| Marine |  | 104749.1516 | 11.5893 | 3.4676 | [6 empty] | 1255.9423 | 118.5146 | 45.8405 | 964.2334
| Multilateral Operations |  | 1.3492 | 1.48e-06 | 4.79e-07 | [6 empty] | 0.00076412 | 0.00020197 | 6.0196e-05 | 5.9808e-05
| CO2 Emissions from Biomass |  | 152118.6459
1991
| GREENHOUSE GAS SOURCE AND SINK |  | Net CO2 | CH4 | N2O | HFCs |  | PFCs |  | SF6 |  | NOx | CO | NMVOC | SO2
| CATEGORIES |  | emissions/ removals |  |  | P | A | P | A | P | A
|  |  | (Gg) |  |  | CO2 equivalent (Gg) |  |  |  | (Gg)
| Total National Emissions and Removals |  | 3189351.6755 | 20674.5126 | 1273.5926 | 2478.6846 | 27533.3996 | 1056.4646 | 15960.0965 | 0.96442 | 0.46764 | 13579.6301 | 51532.0789 | 14870.5683 | 14957.7026
| 1. Energy |  | 3185715.3603 | 4503.6475 | 98.4733 | [6 empty] | 13172.5136 | 46299.8929 | 8536.5387 | 14515.6761
| A. Fuel Combustion | Reference Approach | 3147083.5139
|  | Sectoral Approach | 3165941.9566 | 875.4651 | 98.1657 | [6 empty] | 13134.1013 | 46158.0129 | 7196.2332 | 14213.7254
| 1. Energy Industries |  | 1161069.9271 | 49.4461 | 29.7573 | [6 empty] | 2830.1149 | 525.8523 | 58.2971 | 9589.2832
| 2. Manufacturing Industries and Construction |  | 611344.7374 | 58.99 | 21.6955 | [6 empty] | 1792.6995 | 3096.9738 | 129.3779 | 2569.3524
| 3. Transport |  | 698972.7269 | 211.7328 | 23.1716 | [6 empty] | 7066.0181 | 32655.189 | 5546.804 | 747.9718
| 4. Other Sectors |  | 677581.2318 | 547.5748 | 21.4907 | [6 empty] | 1351.3905 | 9557.7288 | 1321.0982 | 1256.8031
| 5. Other |  | 16973.3333 | 7.7215 | 2.0505 | [6 empty] | 93.8783 | 322.269 | 140.656 | 50.3149
| B. Fugitive Emissions from Fuels |  | 19773.4038 | 3628.1824 | 0.3076 | [6 empty] | 38.4123 | 141.88 | 1340.3055 | 301.9508
| 1. Solid Fuels |  | 980.3192 | 2143.5359 | 0.0029543 | [6 empty] | 2.1367 | 45.4896 | 13.3248 | 24.2654
| 2. Oil and Natural Gas |  | 18793.0846 | 1484.6465 | 0.30464 | [6 empty] | 36.2756 | 96.3904 | 1326.9807 | 277.6854
| 2. Industrial Processes |  | 188233.7802 | 37.7792 | 321.0232 | 2478.6846 | 27533.3996 | 1056.4646 | 15960.0965 | 0.96442 | 0.46764 | 168.7063 | 3310.6641 | 750.3428 | 416.7798
| A. Mineral Products |  | 106723.6696 | 0.96196 | 0 | [6 empty] | 36.4417 | 26.718 | 76.4512 | 59.0325
| B. Chemical Industry |  | 29887.4087 | 29.988 | 320.665 | 0 | 0 | 0 | 0 | 0 | 0 | 95.6482 | 156.7346 | 373.7071 | 214.7553
| C. Metal Production |  | 51193.9826 | 4.5542 | 0.11829 |  |  |  | 11850.8146 | 0 | 0.074104 | 20.6675 | 3112.0775 | 23.4014 | 77.3858
| D. Other Production |  | 54.1506 | [8 empty] | 15.8574 | 12.73 | 244.3467 | 63.5846
| E. Production of Halocarbons and SF6 | [5 empty] | 27171.5955 |  | 3472.9092 |  | 0.077737
| F. Consumption of Halocarbons and SF6 |  |  |  |  | 2478.6846 | 218.4042 | 1056.4646 | 636.3727 | 0.96442 | 0.3158
| G. Other |  | 374.5687 | 2.016 | 0.01161 | 0 | 143.4 | 0 | 0 | 0 | 0 | 0.091606 | 2.404 | 32.4365 | 2.0216
| 3. Solvent and Other Product Use |  | 8472.6465 |  | 15.305 | [6 empty] | 0.000511 | 0.000414 | 4054.8295 | 0
| 4. Agriculture |  |  | 8497.9454 | 794.3619 | [6 empty] | 182.0613 | 748.2359 | 232.4008 | 4.9738
| A. Enteric Fermentation |  |  | 6483.6265
| B. Manure Management |  |  | 1875.1308 | 75.1253 | [6 empty] | 0 |  | 0.68798
| C. Rice Cultivation |  |  | 101.5395 | [9 empty] | 0
| D. Agricultural Soils |  |  | 0.32841 | 718.4581 | [6 empty] | 0 |  | 143.0969
| E. Prescribed Burning of Savannas |  |  | 0 | 0 | [6 empty] | 0 | 0 | 0
| F. Field Burning of Agricultural Residues |  |  | 37.3201 | 0.77849 | [6 empty] | 26.4886 | 748.2359 | 88.6159 | 0
| G. Other |  |  | 0 | 0 | [6 empty] | 141.5854 | 0 | 0 | 0.0012738
| 5. Land-Use, Land-Use Change and Forestry |  | -197213.671 | 90.9247 | 10.6064 | [6 empty] | 20.7468 | 809.3775 | 1149.2911 | 0.33834
| A. Forest Land |  | -282563.5432 | 68.3994 | 1.0767 | [6 empty] | 15.9955 | 649.7192 | 67.5007
| B. Cropland |  | 60137.4671 | 8.3361 | 9.2041 | [6 empty] | 2.0714 | 65.5802 | 0.34384
| C. Grassland |  | -2315.7668 | 9.9527 | 0.068714 | [6 empty] | 2.4705 | 86.7042
| D. Wetlands |  | 2704.0479 | 2.0933 | 0.24642 | [6 empty] | 0.09921 | 3.4936
| E. Settlements |  | 27866.0051 | 2.0729 | 0.0099952 | [6 empty] | 0.11019 | 3.8803
| F. Other Land |  | 274.3742 | 0.070395 | 0.00048396 | [6 empty] | 0 | 0
| G. Other |  | -3316.2553 | 0 | 0 | [6 empty] | 0 | 0 | 1081.3593 | 0.33834
| 6. Waste |  | 4143.5594 | 7544.2158 | 33.8228 | [6 empty] | 35.6015 | 363.9082 | 147.1654 | 19.9345
| A. Solid Waste Disposal on Land |  | 266.6395 | 6885.512 | 0 | [6 empty] | 1.0939 | 31.4877 | 111.4457 | 0
| B. Wastewater Handling |  |  | 614.105 | 32.2292 | [6 empty] | 0 | 0 | 3.9015
| C. Waste Incineration |  | 3858.2147 | 22.0131 | 1.0151 | [6 empty] | 30.1973 | 329.9845 | 23.0778 | 14.9868
| D. Other |  | 18.7052 | 22.5856 | 0.51756 | [6 empty] | 4.3103 | 2.436 | 8.7403 | 3.9779
| 7. Other |  | 0 | 0 | 0 | 0 | 0 | 0 | 0 | 0 | 0 | 0 | 0 | 0 | 0
|  |  | 0 | 0 | 0 | 0 | 0 | 0 | 0 | 0 | 0 | 0 | 0 | 0 | 0
Memo Items:
| International Bunkers |  | 167711.2871 | 11.9115 | 5.1892 | [6 empty] | 1454.0549 | 167.8258 | 61.3412 | 945.0366
| Aviation |  | 63526.4919 | 1.1091 | 1.8258 | [6 empty] | 236.3272 | 55.4386 | 16.6562 | 16.5035
| Marine |  | 104184.7952 | 10.8024 | 3.3634 | [6 empty] | 1217.7277 | 112.3872 | 44.6851 | 928.5331
| Multilateral Operations |  | 1.7807 | 1.624e-06 | 5.33e-07 | [6 empty] | 0.00084207 | 0.00022321 | 6.606e-05 | 4.5379e-05
| CO2 Emissions from Biomass |  | 160512.3869
1992
| GREENHOUSE GAS SOURCE AND SINK |  | Net CO2 | CH4 | N2O | HFCs |  | PFCs |  | SF6 |  | NOx | CO | NMVOC | SO2
| CATEGORIES |  | emissions/ removals |  |  | P | A | P | A | P | A
|  |  | (Gg) |  |  | CO2 equivalent (Gg) |  |  |  | (Gg)
| Total National Emissions and Removals |  | 3120232.7525 | 20360.6725 | 1252.1863 | 3669.5684 | 29416.5207 | 1113.297 | 13803.9502 | 0.98275 | 0.50226 | 13345.8167 | 49148.7221 | 14513.5658 | 13754.356
| 1. Energy |  | 3116290.3688 | 4359.1416 | 97.5827 | [6 empty] | 12968.851 | 44442.4101 | 8339.0956 | 13357.8963
| A. Fuel Combustion | Reference Approach | 3067913.0481
|  | Sectoral Approach | 3095718.8889 | 829.0714 | 97.252 | [6 empty] | 12931.433 | 44333.9814 | 7009.2596 | 13067.287
| 1. Energy Industries |  | 1123291.5321 | 48.797 | 28.8851 | [6 empty] | 2674.1726 | 502.4308 | 57.3393 | 8907.1663
| 2. Manufacturing Industries and Construction |  | 586778.7645 | 57.4064 | 21.1956 | [6 empty] | 1710.2082 | 3079.4378 | 128.0061 | 2339.7002
| 3. Transport |  | 723728.4489 | 211.2676 | 24.4993 | [6 empty] | 7143.2043 | 31919.7994 | 5497.1622 | 763.7048
| 4. Other Sectors |  | 647141.237 | 506.2922 | 20.7072 | [6 empty] | 1315.3526 | 8566.0727 | 1234.7482 | 1024.3713
| 5. Other |  | 14778.9063 | 5.3081 | 1.9649 | [6 empty] | 88.4953 | 266.2408 | 92.0038 | 32.3445
| B. Fugitive Emissions from Fuels |  | 20571.48 | 3530.0702 | 0.33061 | [6 empty] | 37.418 | 108.4287 | 1329.836 | 290.6092
| 1. Solid Fuels |  | 909.9521 | 1999.1944 | 0.0021648 | [6 empty] | 1.8659 | 41.6377 | 11.8182 | 22.364
| 2. Oil and Natural Gas |  | 19661.5279 | 1530.8758 | 0.32845 | [6 empty] | 35.5521 | 66.7909 | 1318.0178 | 268.2452
| 2. Industrial Processes |  | 181144.9492 | 38.5531 | 311.0598 | 3669.5684 | 29416.5207 | 1113.297 | 13803.9502 | 0.98275 | 0.50226 | 155.0642 | 3065.0759 | 747.2612 | 372.2743
| A. Mineral Products |  | 104998.0382 | 0.8806 | 0 | [6 empty] | 33.0663 | 26.5151 | 73.7716 | 57.0472
| B. Chemical Industry |  | 28877.9047 | 31.122 | 310.7074 | 0 | 0 | 0 | 0 | 0 | 0 | 86.9072 | 151.6387 | 372.4353 | 188.601
| C. Metal Production |  | 46810.3801 | 4.2978 | 0.11144 |  |  |  | 9586.7958 | 0 | 0.073723 | 19.824 | 2872.006 | 22.5784 | 72.9368
| D. Other Production |  | 58.5276 | [8 empty] | 15.1817 | 12.674 | 247.9698 | 51.6658
| E. Production of Halocarbons and SF6 | [5 empty] | 28409.4864 |  | 3528.5477 |  | 0.085248
| F. Consumption of Halocarbons and SF6 |  |  |  |  | 3669.5684 | 863.6343 | 1113.297 | 688.6067 | 0.98275 | 0.34329
| G. Other |  | 400.0987 | 1.9947 | 0.013545 | 0 | 143.4 | 0 | 0 | 0 | 0 | 0.084965 | 2.2421 | 30.5061 | 2.0235
| 3. Solvent and Other Product Use |  | 8179.3319 |  | 15.7378 | [6 empty] | 0.000594 | 0.000538 | 3920.3384 | 0
| 4. Agriculture |  |  | 8416.888 | 783.6034 | [6 empty] | 173.9678 | 652.7611 | 225.0669 | 4.7301
| A. Enteric Fermentation |  |  | 6406.5248
| B. Manure Management |  |  | 1877.1096 | 74.1535 | [6 empty] | 0 |  | 0.66352
| C. Rice Cultivation |  |  | 99.9624 | [9 empty] | 0
| D. Agricultural Soils |  |  | 0.312 | 708.752 | [6 empty] | 0 |  | 144.7837
| E. Prescribed Burning of Savannas |  |  | 0 | 0 | [6 empty] | 0 | 0 | 0
| F. Field Burning of Agricultural Residues |  |  | 32.9792 | 0.69795 | [6 empty] | 23.4003 | 652.7611 | 79.6197 | 0
| G. Other |  |  | 0 | 0 | [6 empty] | 137.363 | 0 | 0 | 0.0012908
| 5. Land-Use, Land-Use Change and Forestry |  | -189541.7552 | 74.7937 | 10.4138 | [6 empty] | 16.0486 | 688.6565 | 1139.9184 | 0.48426
| A. Forest Land |  | -278045.313 | 52.3894 | 0.84452 | [6 empty] | 11.3433 | 525.3596 | 59.2479
| B. Cropland |  | 62207.1527 | 7.3887 | 9.235 | [6 empty] | 1.836 | 62.3544 | 0.10804
| C. Grassland |  | -2276.1414 | 10.7479 | 0.073991 | [6 empty] | 2.6681 | 93.8543
| D. Wetlands |  | 2880.8327 | 2.115 | 0.24958 | [6 empty] | 0.098655 | 3.474
| E. Settlements |  | 28438.8052 | 2.089 | 0.010266 | [6 empty] | 0.10264 | 3.6142
| F. Other Land |  | 275.9559 | 0.063725 | 0.00043811 | [6 empty] | 0 | 0
| G. Other |  | -3023.0472 | 0 | 0 | [6 empty] | 0 | 0 | 1080.533 | 0.48426
| 6. Waste |  | 4159.8578 | 7471.2961 | 33.7887 | [6 empty] | 31.8846 | 299.818 | 141.8852 | 18.971
| A. Solid Waste Disposal on Land |  | 306.5473 | 6820.6515 | 0 | [6 empty] | 1.2579 | 34.2345 | 109.4763 | 0
| B. Wastewater Handling |  |  | 607.1506 | 32.182 | [6 empty] | 0 | 0 | 3.796
| C. Waste Incineration |  | 3833.6023 | 18.597 | 0.92861 | [6 empty] | 26.6743 | 263.3956 | 19.9454 | 14.609
| D. Other |  | 19.7082 | 24.897 | 0.60816 | [6 empty] | 3.9524 | 2.1879 | 8.6676 | 3.2472
| 7. Other |  | 0 | 0 | 0 | 0 | 0 | 0 | 0 | 0 | 0 | 0 | 0 | 0 | 0
|  |  | 0 | 0 | 0 | 0 | 0 | 0 | 0 | 0 | 0 | 0 | 0 | 0 | 0
Memo Items:
| International Bunkers |  | 174018.0615 | 12.9722 | 5.692 | [6 empty] | 1493.1703 | 170.7154 | 62.098 | 928.1687
| Aviation |  | 68925.0236 | 1.1544 | 1.9971 | [6 empty] | 257.1001 | 57.4502 | 17.0642 | 18.7949
| Marine |  | 105093.0379 | 11.8179 | 3.6949 | [6 empty] | 1236.0702 | 113.2653 | 45.0338 | 909.3737
| Multilateral Operations |  | 1.5642 | 1.264e-06 | 4.25e-07 | [6 empty] | 0.00066467 | 0.00017642 | 5.1416e-05 | 2.9584e-05
| CO2 Emissions from Biomass |  | 161163.0932
1993
| GREENHOUSE GAS SOURCE AND SINK |  | Net CO2 | CH4 | N2O | HFCs |  | PFCs |  | SF6 |  | NOx | CO | NMVOC | SO2
| CATEGORIES |  | emissions/ removals |  |  | P | A | P | A | P | A
|  |  | (Gg) |  |  | CO2 equivalent (Gg) |  |  |  | (Gg)
| Total National Emissions and Removals |  | 3075549.218 | 20196.2818 | 1210.7448 | 8641.3566 | 31815.2392 | 1291.5858 | 12946.8548 | 1.0959 | 0.54033 | 12785.3005 | 47108.7468 | 13937.1176 | 12502.6736
| 1. Energy |  | 3068579.2069 | 4294.8729 | 98.4403 | [6 empty] | 12440.8161 | 42593.7788 | 7946.3092 | 12146.4785
| A. Fuel Combustion | Reference Approach | 3023230.8691
|  | Sectoral Approach | 3047769.1171 | 803.0009 | 98.1 | [6 empty] | 12388.8403 | 42495.9844 | 6668.176 | 11829.278
| 1. Energy Industries |  | 1076970.5473 | 51.3737 | 27.6602 | [6 empty] | 2426.3203 | 484.5389 | 55.4129 | 8000.9472
| 2. Manufacturing Industries and Construction |  | 567642.3271 | 56.042 | 20.1915 | [6 empty] | 1600.5439 | 3235.7925 | 121.7262 | 2105.2784
| 3. Transport |  | 731019.2951 | 203.3787 | 27.4172 | [6 empty] | 6943.8135 | 30259.7938 | 5239.4376 | 758.2796
| 4. Other Sectors |  | 658647.987 | 488.51 | 20.8783 | [6 empty] | 1334.8214 | 8286.246 | 1189.302 | 944.1159
| 5. Other |  | 13488.9607 | 3.6965 | 1.9528 | [6 empty] | 83.3413 | 229.6132 | 62.2974 | 20.6569
| B. Fugitive Emissions from Fuels |  | 20810.0898 | 3491.872 | 0.34034 | [6 empty] | 51.9758 | 97.7943 | 1278.1332 | 317.2005
| 1. Solid Fuels |  | 819.1869 | 1950.133 | 0.0035468 | [6 empty] | 1.6546 | 38.7017 | 9.4487 | 16.7326
| 2. Oil and Natural Gas |  | 19990.9029 | 1541.739 | 0.33679 | [6 empty] | 50.3212 | 59.0926 | 1268.6845 | 300.4678
| 2. Industrial Processes |  | 176051.8839 | 37.548 | 293.0487 | 8641.3566 | 31815.2392 | 1291.5858 | 12946.8548 | 1.0959 | 0.54033 | 136.388 | 2892.7104 | 727.7955 | 334.8341
| A. Mineral Products |  | 101293.7335 | 0.74361 | 0 | [6 empty] | 29.4877 | 24.7141 | 69.7399 | 50.7036
| B. Chemical Industry |  | 28322.3018 | 29.9492 | 292.6921 | 0 | 0 | 0 | 0 | 0 | 0 | 73.9064 | 162.2851 | 364.2963 | 169.6873
| C. Metal Production |  | 46043.2074 | 4.6468 | 0.10895 |  |  |  | 8444.7268 | 0 | 0.075542 | 17.6022 | 2690.7332 | 21.9263 | 65.461
| D. Other Production |  | 54.8455 | [8 empty] | 15.3143 | 12.9298 | 243.2574 | 46.9585
| E. Production of Halocarbons and SF6 | [5 empty] | 28253.5348 |  | 3725.8168 |  | 0.082804
| F. Consumption of Halocarbons and SF6 |  |  |  |  | 8641.3566 | 3418.3044 | 1291.5858 | 776.3113 | 1.0959 | 0.38198
| G. Other |  | 337.7957 | 1.943 | 0.013739 | 0 | 143.4 | 0 | 0 | 0 | 0 | 0.077304 | 2.0482 | 28.5757 | 2.0237
| 3. Solvent and Other Product Use |  | 7858.0488 |  | 15.7972 | [6 empty] | 0.0014 | 0.002066 | 3789.7776 | 0.001
| 4. Agriculture |  |  | 8396.5004 | 759.3182 | [6 empty] | 161.5078 | 501.1256 | 213.4636 | 4.8678
| A. Enteric Fermentation |  |  | 6378.868
| B. Manure Management |  |  | 1893.4437 | 73.4658 | [6 empty] | 0 |  | 0.65798
| C. Rice Cultivation |  |  | 98.0717 | [9 empty] | 0
| D. Agricultural Soils |  |  | 0.468 | 685.3124 | [6 empty] | 0 |  | 147.575
| E. Prescribed Burning of Savannas |  |  | 0 | 0 | [6 empty] | 0 | 0 | 0
| F. Field Burning of Agricultural Residues |  |  | 25.6491 | 0.54002 | [6 empty] | 17.7609 | 501.1256 | 65.2306 | 0
| G. Other |  |  | 0 | 0 | [6 empty] | 132.2204 | 0 | 0 | 0.0011493
| 5. Land-Use, Land-Use Change and Forestry |  | -180919.1325 | 74.2285 | 10.4002 | [6 empty] | 14.6416 | 801.58 | 1119.5715 | 0.98726
| A. Forest Land |  | -269241.7472 | 52.8327 | 0.76076 | [6 empty] | 10.2062 | 647.4941 | 59.5428
| B. Cropland |  | 60777.4825 | 7.1366 | 9.3022 | [6 empty] | 1.7733 | 60.4347 | 0.095217
| C. Grassland |  | -1769.3541 | 9.9381 | 0.074434 | [6 empty] | 2.4647 | 86.6976
| D. Wetlands |  | 2817.1517 | 2.1428 | 0.25172 | [6 empty] | 0.098096 | 3.4543
| E. Settlements |  | 28819.6476 | 2.1216 | 0.010661 | [6 empty] | 0.099372 | 3.4993
| F. Other Land |  | 271.9597 | 0.056825 | 0.00039067 | [6 empty] | 0 | 0
| G. Other |  | -2594.2728 | 0 | 0 | [6 empty] | 0 | 0 | 1059.9058 | 0.98726
| 6. Waste |  | 3979.2109 | 7393.1319 | 33.7402 | [6 empty] | 31.9457 | 319.5499 | 140.2002 | 15.505
| A. Solid Waste Disposal on Land |  | 296.214 | 6745.2574 | 0 | [6 empty] | 1.2169 | 33.298 | 106.9171 | 0
| B. Wastewater Handling |  |  | 602.2267 | 32.0317 | [6 empty] | 0 | 0 | 3.9612
| C. Waste Incineration |  | 3664.6885 | 18.9268 | 0.9442 | [6 empty] | 27.1183 | 284.408 | 20.8758 | 12.0364
| D. Other |  | 18.3083 | 26.7211 | 0.69651 | [6 empty] | 3.6105 | 1.844 | 8.4461 | 2.3913
| 7. Other |  | 0 | 0 | 0 | 0 | 0 | 0 | 0 | 0 | 0 | 0 | 0 | 0 | 0
|  |  | 0 | 0 | 0 | 0 | 0 | 0 | 0 | 0 | 0 | 0 | 0 | 0 | 0
Memo Items:
| International Bunkers |  | 181952.8945 | 13.7783 | 6.0724 | [6 empty] | 1563.6815 | 181.2328 | 64.1382 | 1002.6526
| Aviation |  | 73097.9585 | 1.1474 | 2.1207 | [6 empty] | 272.4617 | 60.2043 | 17.256 | 18.4489
| Marine |  | 108854.936 | 12.6309 | 3.9516 | [6 empty] | 1291.2198 | 121.0285 | 46.8821 | 984.2038
| Multilateral Operations |  | 1.8344 | 7.523e-06 | 2.637e-06 | [6 empty] | 0.0040413 | 0.0010606 | 0.00030592 | 8.5037e-05
| CO2 Emissions from Biomass |  | 164591.032
1994
| GREENHOUSE GAS SOURCE AND SINK |  | Net CO2 | CH4 | N2O | HFCs |  | PFCs |  | SF6 |  | NOx | CO | NMVOC | SO2
| CATEGORIES |  | emissions/ removals |  |  | P | A | P | A | P | A
|  |  | (Gg) |  |  | CO2 equivalent (Gg) |  |  |  | (Gg)
| Total National Emissions and Removals |  | 3063999.415 | 19774.8323 | 1226.8022 | 13821.0454 | 36084.174 | 1366.3432 | 12280.5354 | 1.2098 | 0.58382 | 12387.4749 | 44343.8563 | 13247.7283 | 11283.1251
| 1. Energy |  | 3058728.5582 | 3819.2054 | 103.4551 | [6 empty] | 12050.0316 | 39531.0245 | 7419.831 | 10932.8414
| A. Fuel Combustion | Reference Approach | 3004609.5411
|  | Sectoral Approach | 3036985.0406 | 741.1605 | 103.105 | [6 empty] | 12006.2673 | 39435.7432 | 6191.0942 | 10652.2916
| 1. Energy Industries |  | 1087722.743 | 53.3677 | 27.8425 | [6 empty] | 2326.4612 | 511.4198 | 56.9064 | 7198.0112
| 2. Manufacturing Industries and Construction |  | 574865.0156 | 58.4581 | 20.4557 | [6 empty] | 1593.7285 | 3341.0552 | 121.5134 | 1902.5626
| 3. Transport |  | 735364.2125 | 194.4604 | 32.8072 | [6 empty] | 6699.9859 | 27928.7222 | 4894.0774 | 732.8094
| 4. Other Sectors |  | 625983.1223 | 432.7304 | 20.0927 | [6 empty] | 1306.7409 | 7466.741 | 1080.2414 | 805.8189
| 5. Other |  | 13049.9472 | 2.1439 | 1.9069 | [6 empty] | 79.3507 | 187.8051 | 38.3556 | 13.0895
| B. Fugitive Emissions from Fuels |  | 21743.5175 | 3078.0449 | 0.35008 | [6 empty] | 43.7643 | 95.2813 | 1228.7367 | 280.5497
| 1. Solid Fuels |  | 749.042 | 1577.3026 | 0.0021791 | [6 empty] | 1.6423 | 38.575 | 8.6973 | 15.4626
| 2. Oil and Natural Gas |  | 20994.4755 | 1500.7423 | 0.3479 | [6 empty] | 42.1221 | 56.7062 | 1220.0394 | 265.0871
| 2. Industrial Processes |  | 185392.472 | 39.8962 | 305.7414 | 13821.0454 | 36084.174 | 1366.3432 | 12280.5354 | 1.2098 | 0.58382 | 134.0751 | 3231.7377 | 725.6172 | 331.992
| A. Mineral Products |  | 106632.8495 | 0.83035 | 0 | [6 empty] | 27.0227 | 25.2436 | 70.1598 | 52.472
| B. Chemical Industry |  | 29284.2833 | 32.0138 | 305.3752 | 0 | 0 | 0 | 0 | 0 | 0 | 72.79 | 171.3419 | 359.5805 | 167.0811
| C. Metal Production |  | 49088.9154 | 4.8061 | 0.11992 |  |  |  | 7410.744 | 0 | 0.08119 | 18.5506 | 3020.8011 | 22.7127 | 69.9059
| D. Other Production |  | 34.0987 | [8 empty] | 15.5415 | 12.0521 | 246.5188 | 41.3299
| E. Production of Halocarbons and SF6 | [5 empty] | 30850.2862 |  | 4071.591 |  | 0.098146
| F. Consumption of Halocarbons and SF6 |  |  |  |  | 13821.0454 | 4791.7378 | 1366.3432 | 798.2003 | 1.2098 | 0.40448
| G. Other |  | 352.3252 | 1.9828 | 0.014512 | 0 | 442.15 | 0 | 0 | 0 | 0 | 0.17034 | 2.2991 | 26.6453 | 1.2031
| 3. Solvent and Other Product Use |  | 7346.2002 |  | 15.8284 | [6 empty] | 0 | 0 | 3552.841 | 0
| 4. Agriculture |  |  | 8412.11 | 757.3448 | [6 empty] | 155.1202 | 494.4993 | 222.5988 | 4.7555
| A. Enteric Fermentation |  |  | 6382.6665
| B. Manure Management |  |  | 1896.7801 | 73.9017 | [6 empty] | 0 |  | 0.64512
| C. Rice Cultivation |  |  | 106.8333 | [9 empty] | 0
| D. Agricultural Soils |  |  | 0.4004 | 682.8932 | [6 empty] | 0 |  | 158.4894
| E. Prescribed Burning of Savannas |  |  | 0 | 0 | [6 empty] | 0 | 0 | 0
| F. Field Burning of Agricultural Residues |  |  | 25.4296 | 0.54995 | [6 empty] | 18.0018 | 494.4993 | 63.4642 | 0
| G. Other |  |  | 0 | 0 | [6 empty] | 123.7288 | 0 | 0 | 0.0012627
| 5. Land-Use, Land-Use Change and Forestry |  | -191213.1144 | 170.2277 | 10.5238 | [6 empty] | 18.701 | 789.9764 | 1191.1964 | 0.52568
| A. Forest Land |  | -278171.7907 | 65.1486 | 0.90263 | [6 empty] | 14.6544 | 650.7416 | 59.5202
| B. Cropland |  | 60018.7137 | 6.6159 | 9.2898 | [6 empty] | 1.6439 | 54.7823 | 0.14819
| C. Grassland |  | -3642.3042 | 8.9 | 0.063284 | [6 empty] | 2.2083 | 77.6078
| D. Wetlands |  | 2984.2858 | 2.1593 | 0.25579 | [6 empty] | 0.094248 | 3.3188
| E. Settlements |  | 29379.3687 | 2.2274 | 0.011114 | [6 empty] | 0.10013 | 3.5259
| F. Other Land |  | 474.9478 | 0.17651 | 0.0012135 | [6 empty] | 0 | 0 |  | 0
| G. Other |  | -2256.3354 | 85 | 0 | [6 empty] | 0 | 0 | 1131.4824 | 0.52568
| 6. Waste |  | 3745.299 | 7333.393 | 33.9086 | [6 empty] | 29.5471 | 296.6184 | 135.6439 | 13.0105
| A. Solid Waste Disposal on Land |  | 239.9693 | 6682.9954 | 0 | [6 empty] | 0.99057 | 28.4715 | 104.0786 | 0
| B. Wastewater Handling |  |  | 602.3446 | 32.0533 | [6 empty] | 0 | 0 | 3.81
| C. Waste Incineration |  | 3486.9873 | 16.7118 | 0.91218 | [6 empty] | 25.0064 | 266.5889 | 20.0534 | 10.4686
| D. Other |  | 18.3424 | 31.3412 | 0.88779 | [6 empty] | 3.5501 | 1.558 | 7.702 | 1.6692
| 7. Other |  | 0 | 0 | 0 | 0 | 0 | 0 | 0 | 0 | 0 | 0 | 0 | 0 | 0
|  |  | 0 | 0 | 0 | 0 | 0 | 0 | 0 | 0 | 0 | 0 | 0 | 0 | 0
Memo Items:
| International Bunkers |  | 181660.8692 | 12.2341 | 6.0721 | [6 empty] | 1531.9583 | 179.4526 | 62.1925 | 951.8335
| Aviation |  | 76464.4405 | 1.1463 | 2.2205 | [6 empty] | 286.272 | 61.8747 | 17.3607 | 20.1132
| Marine |  | 105196.4287 | 11.0878 | 3.8516 | [6 empty] | 1245.6862 | 117.5779 | 44.8318 | 931.7203
| Multilateral Operations |  | 2.0506 | 6.619e-06 | 2.587e-06 | [6 empty] | 0.0036427 | 0.00094638 | 0.00026916 | 0.00010315
| CO2 Emissions from Biomass |  | 164866.3684
1995
| GREENHOUSE GAS SOURCE AND SINK |  | Net CO2 | CH4 | N2O | HFCs |  | PFCs |  | SF6 |  | NOx | CO | NMVOC | SO2
| CATEGORIES |  | emissions/ removals |  |  | P | A | P | A | P | A
|  |  | (Gg) |  |  | CO2 equivalent (Gg) |  |  |  | (Gg)
| Total National Emissions and Removals |  | 3100389.9305 | 19661.091 | 1233.7808 | 22546.1903 | 41429.5864 | 1996.0891 | 11712.7005 | 1.2275 | 0.6279 | 12053.8799 | 42107.1375 | 12765.3293 | 9987.1409
| 1. Energy |  | 3092576.0736 | 3756.6804 | 108.7281 | [6 empty] | 11664.5639 | 37345.3523 | 7002.9077 | 9629.1636
| A. Fuel Combustion | Reference Approach | 3065640.0334
|  | Sectoral Approach | 3069803.7154 | 729.2849 | 108.3541 | [6 empty] | 11622.848 | 37253.4618 | 5891.9456 | 9363.8055
| 1. Energy Industries |  | 1097559.5089 | 60.2519 | 27.8563 | [6 empty] | 2239.7898 | 502.1651 | 62.3183 | 6361.7167
| 2. Manufacturing Industries and Construction |  | 578441.0667 | 59.8347 | 20.7055 | [6 empty] | 1514.7487 | 3307.0733 | 127.0962 | 1697.9699
| 3. Transport |  | 744622.0317 | 185.3153 | 38.0576 | [6 empty] | 6483.1329 | 26113.4313 | 4608.6703 | 614.6373
| 4. Other Sectors |  | 636999.0154 | 422.5573 | 20.0058 | [6 empty] | 1305.538 | 7164.1156 | 1079.4965 | 679.8054
| 5. Other |  | 12182.0928 | 1.3257 | 1.7288 | [6 empty] | 79.6386 | 166.6765 | 14.3642 | 9.6762
| B. Fugitive Emissions from Fuels |  | 22772.3582 | 3027.3955 | 0.37407 | [6 empty] | 41.7158 | 91.8906 | 1110.9621 | 265.3581
| 1. Solid Fuels |  | 762.1089 | 1637.9945 | 0.0024451 | [6 empty] | 1.6627 | 38.4072 | 8.3012 | 11.8932
| 2. Oil and Natural Gas |  | 22010.2492 | 1389.4009 | 0.37162 | [6 empty] | 40.0531 | 53.4833 | 1102.6609 | 253.4649
| 2. Industrial Processes |  | 189200.8185 | 38.233 | 301.5456 | 22546.1903 | 41429.5864 | 1996.0891 | 11712.7005 | 1.2275 | 0.6279 | 182.2478 | 3313.0163 | 662.7539 | 341.4475
| A. Mineral Products |  | 110325.9969 | 0.83663 | 0 | [6 empty] | 73.41 | 33.6194 | 75.4179 | 63.4931
| B. Chemical Industry |  | 31012.1531 | 30.0984 | 301.2038 | 0 | 0 | 0 | 0 | 0 | 0 | 72.8645 | 176.5449 | 302.7848 | 184.5697
| C. Metal Production |  | 47518.2826 | 5.0191 | 0.09109 |  |  |  | 7030.7104 | 0 | 0.084682 | 19.6753 | 3087.2688 | 21.8201 | 55.664
| D. Other Production |  | 26.6367 | [8 empty] | 15.9094 | 12.8161 | 237.9611 | 37.4073
| E. Production of Halocarbons and SF6 | [5 empty] | 32864.4737 |  | 3590.0482 |  | 0.10565
| F. Consumption of Halocarbons and SF6 |  |  |  |  | 22546.1903 | 8122.9628 | 1996.0891 | 1091.9419 | 1.2275 | 0.43757
| G. Other |  | 317.7492 | 2.0137 | 0.017415 | 0 | 442.15 | 0 | 0 | 0 | 0 | 0.38856 | 2.7671 | 24.77 | 0.31352
| 3. Solvent and Other Product Use |  | 7422.9288 |  | 15.8812 | [6 empty] | 0.15233 | 0.24975 | 3528.5712 | 0.018
| 4. Agriculture |  |  | 8451.416 | 763.1475 | [6 empty] | 160.6609 | 473.8389 | 222.7836 | 4.5707
| A. Enteric Fermentation |  |  | 6407.9334
| B. Manure Management |  |  | 1914.2922 | 74.2421 | [6 empty] | 0 |  | 0.65533
| C. Rice Cultivation |  |  | 104.3017 | [9 empty] | 0
| D. Agricultural Soils |  |  | 0.44105 | 688.375 | [6 empty] | 0 |  | 161.2078
| E. Prescribed Burning of Savannas |  |  | 0 | 0 | [6 empty] | 0 | 0 | 0
| F. Field Burning of Agricultural Residues |  |  | 24.4476 | 0.53034 | [6 empty] | 17.3542 | 473.8389 | 60.9205 | 0
| G. Other |  |  | 0 | 0 | [6 empty] | 130.6858 | 0 | 0 | 0.0012491
| 5. Land-Use, Land-Use Change and Forestry |  | -192241.1295 | 170.6419 | 10.4819 | [6 empty] | 16.7818 | 666.2876 | 1217.3746 | 0.4055
| A. Forest Land |  | -279290.8559 | 55.9118 | 0.90176 | [6 empty] | 12.8054 | 533.4226 | 68.8089
| B. Cropland |  | 61695.0844 | 7.1424 | 9.2527 | [6 empty] | 1.7748 | 55.6905 | 0.32688
| C. Grassland |  | -4790.5358 | 8.1839 | 0.056616 | [6 empty] | 2.031 | 71.1664
| D. Wetlands |  | 2871.9859 | 2.146 | 0.25953 | [6 empty] | 0.079766 | 2.8089
| E. Settlements |  | 29563.585 | 2.1688 | 0.010706 | [6 empty] | 0.090853 | 3.1993
| F. Other Land |  | 184.755 | 0.089066 | 0.00061233 | [6 empty] | 0 | 0 |  | 0
| G. Other |  | -2475.148 | 95 | 0 | [6 empty] | 0 | 0 | 1148.1329 | 0.4055
| 6. Waste |  | 3431.2391 | 7244.1197 | 33.9964 | [6 empty] | 29.4732 | 308.3925 | 130.9383 | 11.5356
| A. Solid Waste Disposal on Land |  | 99.8903 | 6591.6275 | 0 | [6 empty] | 0.41505 | 17.1524 | 99.0561 | 0
| B. Wastewater Handling |  |  | 599.58 | 31.9571 | [6 empty] | 7.9e-05 | 0.000147 | 3.9102
| C. Waste Incineration |  | 3311.1779 | 17.487 | 0.92687 | [6 empty] | 25.6086 | 289.937 | 20.9213 | 10.2523
| D. Other |  | 20.1708 | 35.4252 | 1.0891 | [6 empty] | 3.4494 | 1.3029 | 7.0507 | 0.91999
| 7. Other |  | 0 | 0 | 0 | 0 | 0 | 0 | 0 | 0 | 0 | 0 | 0 | 0 | 0
|  |  | 0 | 0 | 0 | 0 | 0 | 0 | 0 | 0 | 0 | 0 | 0 | 0 | 0
Memo Items:
| International Bunkers |  | 187479.3716 | 12.6198 | 6.4653 | [6 empty] | 1594.3627 | 184.7769 | 64.6125 | 971.4179
| Aviation |  | 80957.2698 | 1.2061 | 2.3301 | [6 empty] | 301.9798 | 61.8441 | 18.0097 | 19.3443
| Marine |  | 106522.1018 | 11.4137 | 4.1353 | [6 empty] | 1292.3829 | 122.9328 | 46.6027 | 952.0736
| Multilateral Operations |  | 2.4819 | 7.119e-06 | 2.925e-06 | [6 empty] | 0.004024 | 0.0010306 | 0.00028949 | 8.9725e-05
| CO2 Emissions from Biomass |  | 167916.4326
1996
| GREENHOUSE GAS SOURCE AND SINK |  | Net CO2 | CH4 | N2O | HFCs |  | PFCs |  | SF6 |  | NOx | CO | NMVOC | SO2
| CATEGORIES |  | emissions/ removals |  |  | P | A | P | A | P | A
|  |  | (Gg) |  |  | CO2 equivalent (Gg) |  |  |  | (Gg)
| Total National Emissions and Removals |  | 3160939.4739 | 19479.594 | 1255.5229 | 31492.9557 | 46962.1133 | 2665.2945 | 11279.1005 | 1.0692 | 0.61598 | 11742.26 | 40520.243 | 12248.5739 | 8941.6168
| 1. Energy |  | 3175562.1368 | 3629.4173 | 113.6219 | [6 empty] | 11379.5125 | 36294.8677 | 6759.4467 | 8644.0059
| A. Fuel Combustion | Reference Approach | 3150372.3988
|  | Sectoral Approach | 3151965.6139 | 750.855 | 113.2297 | [6 empty] | 11340.4987 | 36202.5286 | 5707.228 | 8384.6457
| 1. Energy Industries |  | 1114145.7857 | 66.1053 | 28.8522 | [6 empty] | 2167.6779 | 504.4145 | 62.6841 | 5670.8026
| 2. Manufacturing Industries and Construction |  | 565192.8953 | 60.47 | 20.105 | [6 empty] | 1442.5166 | 3132.6056 | 121.7378 | 1489.2258
| 3. Transport |  | 761195.4777 | 177.3441 | 41.728 | [6 empty] | 6311.1798 | 25127.3665 | 4398.0584 | 537.5021
| 4. Other Sectors |  | 700549.7791 | 445.963 | 20.8556 | [6 empty] | 1351.8053 | 7297.1657 | 1113.6346 | 678.4234
| 5. Other |  | 10881.6761 | 0.97257 | 1.6888 | [6 empty] | 67.3192 | 140.9762 | 11.1131 | 8.6918
| B. Fugitive Emissions from Fuels |  | 23596.5229 | 2878.5623 | 0.39219 | [6 empty] | 39.0138 | 92.3392 | 1052.2187 | 259.3602
| 1. Solid Fuels |  | 1036.5073 | 1514.4306 | 0.0023873 | [6 empty] | 1.6349 | 38.1698 | 7.9601 | 12.5212
| 2. Oil and Natural Gas |  | 22560.0155 | 1364.1317 | 0.3898 | [6 empty] | 37.3789 | 54.1694 | 1044.2585 | 246.839
| 2. Industrial Processes |  | 182413.5528 | 37.2477 | 307.1161 | 31492.9557 | 46962.1133 | 2665.2945 | 11279.1005 | 1.0692 | 0.61598 | 158.8476 | 2891.1709 | 639.2314 | 283.2632
| A. Mineral Products |  | 106204.9171 | 0.7765 | 0 | [6 empty] | 68.2359 | 34.1715 | 74.5976 | 65.9393
| B. Chemical Industry |  | 31039.2183 | 29.543 | 306.7767 | 0 | 0 | 0 | 0 | 0 | 0 | 55.4629 | 181.4052 | 286.1011 | 124.0753
| C. Metal Production |  | 44791.0245 | 4.7017 | 0.0902 |  |  |  | 6648.4691 | 0 | 0.092583 | 19.3785 | 2660.8359 | 19.9559 | 56.2024
| D. Other Production |  | 53.4586 | [8 empty] | 15.6947 | 12.7699 | 239.7001 | 37.025
| E. Production of Halocarbons and SF6 | [5 empty] | 34073.4598 |  | 3368.5072 |  | 0.099983
| F. Consumption of Halocarbons and SF6 |  |  |  |  | 31492.9557 | 12416.6285 | 2665.2945 | 1262.1242 | 1.0692 | 0.42341
| G. Other |  | 324.9343 | 1.9653 | 0.019543 | 0 | 472.025 | 0 | 0 | 0 | 0 | 0.075562 | 1.9884 | 18.8766 | 0.021188
| 3. Solvent and Other Product Use |  | 7350.7067 |  | 16.2633 | [6 empty] | 0.039481 | 0.073389 | 3438.4473 | 0.007
| 4. Agriculture |  |  | 8522.3151 | 773.4457 | [6 empty] | 163.3905 | 505.9971 | 201.552 | 4.8932
| A. Enteric Fermentation |  |  | 6459.9928
| B. Manure Management |  |  | 1924.4511 | 74.4431 | [6 empty] | 0 |  | 0.65336
| C. Rice Cultivation |  |  | 111.2242 | [9 empty] | 0
| D. Agricultural Soils |  |  | 0.44673 | 698.4298 | [6 empty] | 0 |  | 135.7367
| E. Prescribed Burning of Savannas |  |  | 0 | 0 | [6 empty] | 0 | 0 | 0
| F. Field Burning of Agricultural Residues |  |  | 26.2001 | 0.57271 | [6 empty] | 18.7148 | 505.9971 | 65.1619 | 0
| G. Other |  |  | 0 | 0 | [6 empty] | 129.6156 | 0 | 0 | 0.0011717
| 5. Land-Use, Land-Use Change and Forestry |  | -207766.0502 | 155.0955 | 10.7607 | [6 empty] | 14.0038 | 564.6216 | 1084.0218 | 0.3605
| A. Forest Land |  | -293211.0964 | 44.1763 | 1.1954 | [6 empty] | 9.7833 | 419.7598 | 49.7709
| B. Cropland |  | 59883.6785 | 7.3338 | 9.2231 | [6 empty] | 1.8223 | 60.6101 | 0.17222
| C. Grassland |  | -4417.6045 | 8.8771 | 0.065361 | [6 empty] | 2.2018 | 77.3352
| D. Wetlands |  | 2831.017 | 2.2502 | 0.26409 | [6 empty] | 0.097696 | 3.4402
| E. Settlements |  | 29869.7179 | 2.249 | 0.011341 | [6 empty] | 0.098719 | 3.4763
| F. Other Land |  | 369.1375 | 0.20902 | 0.001437 | [6 empty] | 0 | 0 |  | 0
| G. Other |  | -3090.9001 | 90 | 0 | [6 empty] | 0 | 0 | 1034.0197 | 0.3605
| 6. Waste |  | 3379.1278 | 7135.5184 | 34.3152 | [6 empty] | 26.4661 | 263.5123 | 125.8747 | 9.0871
| A. Solid Waste Disposal on Land |  | 67.1829 | 6495.1974 | 0 | [6 empty] | 0.28211 | 14.1331 | 96.75 | 0
| B. Wastewater Handling |  |  | 584.8411 | 32.0997 | [6 empty] | 1.8e-05 | 8e-06 | 3.919
| C. Waste Incineration |  | 3291.5161 | 15.8262 | 0.87177 | [6 empty] | 23.4004 | 248.1576 | 18.8814 | 7.8677
| D. Other |  | 20.4288 | 39.6537 | 1.3278 | [6 empty] | 2.7836 | 1.2216 | 6.3244 | 0.97508
| 7. Other |  | 0 | 0 | 0 | 0 | 0 | 0 | 0 | 0 | 0 | 0 | 0 | 0 | 0
|  |  | 0 | 0 | 0 | 0 | 0 | 0 | 0 | 0 | 0 | 0 | 0 | 0 | 0
Memo Items:
| International Bunkers |  | 199310.5602 | 12.0921 | 6.3808 | [6 empty] | 1688.5104 | 186.1643 | 68.4851 | 1030.9643
| Aviation |  | 85501.6399 | 1.2382 | 2.4584 | [6 empty] | 316.3817 | 63.1591 | 18.1636 | 20.0275
| Marine |  | 113808.9203 | 10.854 | 3.9224 | [6 empty] | 1372.1287 | 123.0051 | 50.3215 | 1010.9368
| Multilateral Operations |  | 2.6956 | 6.618e-06 | 3.286e-06 | [6 empty] | 0.0038429 | 0.00099107 | 0.00026913 | 4.3282e-05
| CO2 Emissions from Biomass |  | 174581.0047
1997
| GREENHOUSE GAS SOURCE AND SINK |  | Net CO2 | CH4 | N2O | HFCs |  | PFCs |  | SF6 |  | NOx | CO | NMVOC | SO2
| CATEGORIES |  | emissions/ removals |  |  | P | A | P | A | P | A
|  |  | (Gg) |  |  | CO2 equivalent (Gg) |  |  |  | (Gg)
| Total National Emissions and Removals |  | 3106982.0701 | 18991.511 | 1249.4747 | 39354.732 | 52964.8953 | 3428.8202 | 10277.8938 | 1.0401 | 0.54217 | 11296.2229 | 38484.8896 | 12039.3462 | 8238.9244
| 1. Energy |  | 3116287.8351 | 3479.7749 | 113.5882 | [6 empty] | 10937.2629 | 33839.2189 | 6366.4268 | 7938.6115
| A. Fuel Combustion | Reference Approach | 3077414.8851
|  | Sectoral Approach | 3093947.4673 | 710.035 | 113.2086 | [6 empty] | 10906.0656 | 33752.8606 | 5318.7477 | 7684.1616
| 1. Energy Industries |  | 1079936.5794 | 65.35 | 27.1586 | [6 empty] | 1997.9569 | 417.7182 | 56.8517 | 5174.1982
| 2. Manufacturing Industries and Construction |  | 579103.0516 | 63.5374 | 20.5322 | [6 empty] | 1445.0255 | 3192.6135 | 120.8441 | 1510.7274
| 3. Transport |  | 770690.6698 | 166.8222 | 43.8143 | [6 empty] | 6087.8278 | 23132.2022 | 4108.5631 | 386.6862
| 4. Other Sectors |  | 653729.3766 | 413.4592 | 20.0358 | [6 empty] | 1306.2529 | 6883.65 | 1021.659 | 604.4036
| 5. Other |  | 10487.7897 | 0.86623 | 1.6676 | [6 empty] | 69.0025 | 126.6768 | 10.8298 | 8.1463
| B. Fugitive Emissions from Fuels |  | 22340.3678 | 2769.7399 | 0.3796 | [6 empty] | 31.1973 | 86.3583 | 1047.6791 | 254.4499
| 1. Solid Fuels |  | 984.4284 | 1460.9718 | 0.0017026 | [6 empty] | 1.4624 | 38.0046 | 7.708 | 12.3961
| 2. Oil and Natural Gas |  | 21355.9395 | 1308.768 | 0.37789 | [6 empty] | 29.7349 | 48.3537 | 1039.971 | 242.0538
| 2. Industrial Processes |  | 188152.978 | 36.5782 | 296.5788 | 39354.732 | 52964.8953 | 3428.8202 | 10277.8938 | 1.0401 | 0.54217 | 158.4311 | 3114.8419 | 627.3897 | 287.5542
| A. Mineral Products |  | 109177.2273 | 0.78584 | 0 | [6 empty] | 65.4918 | 31.0864 | 73.223 | 64.018
| B. Chemical Industry |  | 31018.3073 | 28.6223 | 296.2172 | 0 | 0 | 0 | 0 | 0 | 0 | 55.5619 | 181.3775 | 268.2303 | 120.8605
| C. Metal Production |  | 47606.0249 | 4.9283 | 0.097287 |  |  |  | 6425.6662 | 0 | 0.083129 | 20.5616 | 2885.3175 | 22.1305 | 61.1496
| D. Other Production |  | 52.8905 | [8 empty] | 16.6188 | 13.5909 | 245.2345 | 34.211
| E. Production of Halocarbons and SF6 | [5 empty] | 36630.0128 |  | 2366.1826 |  | 0.033069
| F. Consumption of Halocarbons and SF6 |  |  |  |  | 39354.732 | 15832.9825 | 3428.8202 | 1486.045 | 1.0401 | 0.42597
| G. Other |  | 298.5281 | 1.9624 | 0.018576 | 0 | 501.9 | 0 | 0 | 0 | 0 | 0.19714 | 3.4696 | 18.5714 | 7.3151
| 3. Solvent and Other Product Use |  | 7470.3466 |  | 16.0586 | [6 empty] | 0 | 0 | 3477.5211 | 0
| 4. Agriculture |  |  | 8440.5059 | 778.5603 | [6 empty] | 161.4299 | 551.3212 | 221.3375 | 5.3866
| A. Enteric Fermentation |  |  | 6372.2552
| B. Manure Management |  |  | 1927.8314 | 74.6316 | [6 empty] | 0 |  | 0.65464
| C. Rice Cultivation |  |  | 111.6223 | [9 empty] | 0
| D. Agricultural Soils |  |  | 0.44673 | 703.3361 | [6 empty] | 0 |  | 149.0974
| E. Prescribed Burning of Savannas |  |  | 0 | 0 | [6 empty] | 0 | 0 | 0
| F. Field Burning of Agricultural Residues |  |  | 28.3502 | 0.59257 | [6 empty] | 19.4246 | 551.3212 | 71.5855 | 0
| G. Other |  |  | 0 | 0 | [6 empty] | 127.9217 | 0 | 0 | 0.0012455
| 5. Land-Use, Land-Use Change and Forestry |  | -207781.7019 | 143.0529 | 10.2727 | [6 empty] | 13.8091 | 669.9375 | 1223.7302 | 0.74183
| A. Forest Land |  | -293814.3518 | 48.5624 | 0.77573 | [6 empty] | 9.9539 | 535.4792 | 57.4681
| B. Cropland |  | 61121.1074 | 6.297 | 9.1583 | [6 empty] | 1.5647 | 53.8772 | 0.059499
| C. Grassland |  | -4121.577 | 8.4036 | 0.058799 | [6 empty] | 2.0838 | 73.3022
| D. Wetlands |  | 2776.2111 | 2.2863 | 0.26723 | [6 empty] | 0.098231 | 3.4591
| E. Settlements |  | 30187.2624 | 2.375 | 0.011746 | [6 empty] | 0.10847 | 3.8198
| F. Other Land |  | 175.9131 | 0.12858 | 0.00088402 | [6 empty] | 0 | 0 |  | 0
| G. Other |  | -4106.267 | 75 | 0 | [6 empty] | 0 | 0 | 1166.1807 | 0.74183
| 6. Waste |  | 2852.6124 | 6891.5992 | 34.4161 | [6 empty] | 25.2899 | 309.57 | 122.9411 | 6.6302
| A. Solid Waste Disposal on Land |  | 54.3019 | 6260.0758 | 0 | [6 empty] | 0.2304 | 12.7184 | 91.874 | 0
| B. Wastewater Handling |  |  | 575.6455 | 32.1794 | [6 empty] | 0 | 0 | 4.2145
| C. Waste Incineration |  | 2778.9557 | 14.3588 | 0.8702 | [6 empty] | 22.7706 | 295.765 | 21.1537 | 5.2025
| D. Other |  | 19.3548 | 41.519 | 1.3534 | [6 empty] | 2.2888 | 1.0866 | 5.6989 | 1.2303
| 7. Other |  | 0 | 0 | 0 | 0 | 0 | 0 | 0 | 0 | 0 | 0 | 0 | 0 | 0
|  |  | 0 | 0 | 0 | 0 | 0 | 0 | 0 | 0 | 0 | 0 | 0 | 0 | 0
Memo Items:
| International Bunkers |  | 213414.5793 | 12.2234 | 6.6464 | [6 empty] | 1835.3902 | 196.3443 | 74.0368 | 1150.3391
| Aviation |  | 89696.501 | 1.2773 | 2.583 | [6 empty] | 330.2406 | 65.6448 | 18.452 | 22.0234
| Marine |  | 123718.0782 | 10.946 | 4.0634 | [6 empty] | 1505.1497 | 130.6995 | 55.5848 | 1128.3156
| Multilateral Operations |  | 2.9111 | 5.815e-06 | 3.175e-06 | [6 empty] | 0.0035154 | 0.00090494 | 0.00023649 | 8.004e-06
| CO2 Emissions from Biomass |  | 182508.3835
1998
| GREENHOUSE GAS SOURCE AND SINK |  | Net CO2 | CH4 | N2O | HFCs |  | PFCs |  | SF6 |  | NOx | CO | NMVOC | SO2
| CATEGORIES |  | emissions/ removals |  |  | P | A | P | A | P | A
|  |  | (Gg) |  |  | CO2 equivalent (Gg) |  |  |  | (Gg)
| Total National Emissions and Removals |  | 3159231.7374 | 18581.0032 | 1185.5092 | 51733.0106 | 53920.1364 | 3788.7102 | 9638.5344 | 1.2934 | 0.50433 | 11092.6497 | 36736.7461 | 11607.865 | 7735.6455
| 1. Energy |  | 3163348.4516 | 3263.1466 | 115.4679 | [6 empty] | 10739.782 | 32185.8619 | 6006.1643 | 7441.8903
| A. Fuel Combustion | Reference Approach | 3132102.4052
|  | Sectoral Approach | 3141941.7333 | 692.1047 | 115.0841 | [6 empty] | 10706.0486 | 32100.9899 | 5029.2572 | 7178.2721
| 1. Energy Industries |  | 1114860.3917 | 68.5766 | 28.0244 | [6 empty] | 1923.6724 | 446.9465 | 55.7778 | 4911.3287
| 2. Manufacturing Industries and Construction |  | 567972.582 | 65.2777 | 20.2713 | [6 empty] | 1475.8063 | 3222.5204 | 127.8872 | 1310.2533
| 3. Transport |  | 794545.1534 | 158.8182 | 45.4758 | [6 empty] | 5949.0963 | 21753.4682 | 3848.3372 | 396.8928
| 4. Other Sectors |  | 654605.9908 | 398.5901 | 19.7709 | [6 empty] | 1297.8433 | 6556.6389 | 986.9833 | 553.0615
| 5. Other |  | 9957.6155 | 0.84207 | 1.5417 | [6 empty] | 59.6304 | 121.416 | 10.2717 | 6.7358
| B. Fugitive Emissions from Fuels |  | 21406.7183 | 2571.042 | 0.38381 | [6 empty] | 33.7334 | 84.8721 | 976.9071 | 263.6182
| 1. Solid Fuels |  | 670.6323 | 1270.7359 | 0.0026531 | [6 empty] | 1.348 | 37.8331 | 7.2436 | 10.3792
| 2. Oil and Natural Gas |  | 20736.086 | 1300.3061 | 0.38116 | [6 empty] | 32.3853 | 47.039 | 969.6634 | 253.239
| 2. Industrial Processes |  | 188902.2663 | 34.4379 | 229.9244 | 51733.0106 | 53920.1364 | 3788.7102 | 9638.5344 | 1.2934 | 0.50433 | 152.4706 | 3028.5332 | 604.3243 | 281.8997
| A. Mineral Products |  | 111632.5935 | 0.79987 | 0 | [6 empty] | 62.7165 | 29.722 | 77.6512 | 67.8817
| B. Chemical Industry |  | 32054.8416 | 26.6767 | 229.5734 | 0 | 0 | 0 | 0 | 0 | 0 | 53.348 | 160.5702 | 234.359 | 124.6332
| C. Metal Production |  | 44857.9558 | 4.8218 | 0.08765 |  |  |  | 6355.7636 | 0 | 0.087257 | 20.1458 | 2822.6674 | 23.3335 | 58.1723
| D. Other Production |  | 46.4682 | [8 empty] | 16.1142 | 13.4197 | 245.9589 | 30.9532
| E. Production of Halocarbons and SF6 | [5 empty] | 33375.6941 |  | 1867.3099 |  | 0.0232
| F. Consumption of Halocarbons and SF6 |  |  |  |  | 51733.0106 | 20012.6673 | 3788.7102 | 1415.4609 | 1.2934 | 0.39387
| G. Other |  | 310.4072 | 1.8653 | 0.022253 | 0 | 531.775 | 0 | 0 | 0 | 0 | 0.14613 | 2.1539 | 23.0217 | 0.25932
| 3. Solvent and Other Product Use |  | 7542.2721 |  | 15.7251 | [6 empty] | 0.022879 | 0.053361 | 3534.9737 | 0.006
| 4. Agriculture |  |  | 8436.9939 | 779.0649 | [6 empty] | 161.934 | 491.5752 | 206.4518 | 4.7486
| A. Enteric Fermentation |  |  | 6352.6213
| B. Manure Management |  |  | 1952.5555 | 74.5577 | [6 empty] | 0 |  | 0.65295
| C. Rice Cultivation |  |  | 105.7174 | [9 empty] | 0
| D. Agricultural Soils |  |  | 0.44949 | 703.9552 | [6 empty] | 0 |  | 142.4163
| E. Prescribed Burning of Savannas |  |  | 0 | 0 | [6 empty] | 0 | 0 | 0
| F. Field Burning of Agricultural Residues |  |  | 25.6502 | 0.55205 | [6 empty] | 17.85 | 491.5752 | 63.3826 | 0
| G. Other |  |  | 0 | 0 | [6 empty] | 129.0208 | 0 | 0 | 0.0012179
| 5. Land-Use, Land-Use Change and Forestry |  | -203296.4925 | 141.2987 | 10.3229 | [6 empty] | 15.8022 | 751.6786 | 1139.1509 | 0.77083
| A. Forest Land |  | -288699.9041 | 55.0973 | 0.85962 | [6 empty] | 11.539 | 608.277 | 62.4682
| B. Cropland |  | 60135.0298 | 7.2669 | 9.1166 | [6 empty] | 1.8057 | 57.258 | 0.31029
| C. Grassland |  | -4740.6578 | 9.1568 | 0.063983 | [6 empty] | 2.2749 | 79.7127
| D. Wetlands |  | 2645.5173 | 2.222 | 0.26972 | [6 empty] | 0.075283 | 2.651
| E. Settlements |  | 30797.4307 | 2.4703 | 0.012296 | [6 empty] | 0.10734 | 3.7799
| F. Other Land |  | 47.2205 | 0.085408 | 0.00058718 | [6 empty] | 0 | 0 |  | 0
| G. Other |  | -3481.1289 | 65 | 0 | [6 empty] | 0 | 0 | 1076.2555 | 0.77083
| 6. Waste |  | 2735.2399 | 6705.1261 | 35.004 | [6 empty] | 22.638 | 279.0438 | 116.8 | 6.3302
| A. Solid Waste Disposal on Land |  | 48.6507 | 6074.9671 | 0 | [6 empty] | 0.20796 | 11.9653 | 87.9167 | 0
| B. Wastewater Handling |  |  | 575.9355 | 32.5215 | [6 empty] | 2e-06 | 3e-06 | 4.2347
| C. Waste Incineration |  | 2668.4479 | 12.929 | 0.90687 | [6 empty] | 20.9847 | 266.1581 | 19.6712 | 5.0708
| D. Other |  | 18.1413 | 41.2944 | 1.5638 | [6 empty] | 1.4453 | 0.92046 | 4.9774 | 1.0825
| 7. Other |  | 0 | 0 | 0 | 0 | 0 | 0 | 0 | 0 | 0 | 0 | 0 | 0 | 0
|  |  | 0 | 0 | 0 | 0 | 0 | 0 | 0 | 0 | 0 | 0 | 0 | 0 | 0
Memo Items:
| International Bunkers |  | 226362.8263 | 10.9237 | 6.7748 | [6 empty] | 1952.8414 | 207.242 | 79.0041 | 1252.1621
| Aviation |  | 97164.7329 | 1.3407 | 2.7918 | [6 empty] | 358.0968 | 69.8288 | 19.7383 | 23.4418
| Marine |  | 129198.0934 | 9.583 | 3.983 | [6 empty] | 1594.7447 | 137.4132 | 59.2657 | 1228.7204
| Multilateral Operations |  | 2.6949 | 4.982e-06 | 3.293e-06 | [6 empty] | 0.0030947 | 0.00080602 | 0.00020261 | 7.967e-06
| CO2 Emissions from Biomass |  | 185098.2726
1999
| GREENHOUSE GAS SOURCE AND SINK |  | Net CO2 | CH4 | N2O | HFCs |  | PFCs |  | SF6 |  | NOx | CO | NMVOC | SO2
| CATEGORIES |  | emissions/ removals |  |  | P | A | P | A | P | A
|  |  | (Gg) |  |  | CO2 equivalent (Gg) |  |  |  | (Gg)
| Total National Emissions and Removals |  | 3123255.7319 | 18181.5413 | 1117.6837 | 59914.9768 | 46979.0543 | 4324.8022 | 9481.6835 | 0.77536 | 0.40813 | 10804.7146 | 34438.6889 | 11125.8638 | 6907.8869
| 1. Energy |  | 3142141.9695 | 3170.2551 | 112.6172 | [6 empty] | 10449.0182 | 30180.3581 | 5554.1816 | 6627.1216
| A. Fuel Combustion | Reference Approach | 3106513.6799
|  | Sectoral Approach | 3122008.192 | 669.8273 | 112.2515 | [6 empty] | 10415.9113 | 30112.3404 | 4668.1882 | 6399.072
| 1. Energy Industries |  | 1093829.623 | 68.1465 | 26.921 | [6 empty] | 1823.6427 | 441.9912 | 62.9245 | 4338.2801
| 2. Manufacturing Industries and Construction |  | 563309.0554 | 66.2637 | 20.1644 | [6 empty] | 1443.1065 | 3127.4052 | 123.3693 | 1158.7686
| 3. Transport |  | 814101.6929 | 148.602 | 43.8874 | [6 empty] | 5803.053 | 20036.9338 | 3527.2042 | 376.8448
| 4. Other Sectors |  | 641298.8095 | 386.0177 | 19.7978 | [6 empty] | 1287.9923 | 6383.2477 | 945.4378 | 518.5959
| 5. Other |  | 9469.0111 | 0.79744 | 1.481 | [6 empty] | 58.1169 | 122.7624 | 9.2524 | 6.5826
| B. Fugitive Emissions from Fuels |  | 20133.7775 | 2500.4278 | 0.3657 | [6 empty] | 33.1069 | 68.0177 | 885.9934 | 228.0496
| 1. Solid Fuels |  | 576.1535 | 1261.7902 | 0.0014898 | [6 empty] | 1.2439 | 30.5079 | 6.6789 | 8.8584
| 2. Oil and Natural Gas |  | 19557.6239 | 1238.6376 | 0.36421 | [6 empty] | 31.863 | 37.5098 | 879.3146 | 219.1912
| 2. Industrial Processes |  | 188065.1266 | 33.6831 | 166.4055 | 59914.9768 | 46979.0543 | 4324.8022 | 9481.6835 | 0.77536 | 0.40813 | 151.7335 | 2899.5267 | 562.2343 | 270.5875
| A. Mineral Products |  | 112892.8479 | 0.65978 | 0 | [6 empty] | 59.8645 | 27.9619 | 75.2309 | 55.8691
| B. Chemical Industry |  | 31872.1586 | 26.0513 | 166.0491 | 0 | 0 | 0 | 0 | 0 | 0 | 55.0011 | 159.0489 | 201.1519 | 116.7796
| C. Metal Production |  | 42933.5232 | 4.8033 | 0.082891 |  |  |  | 6199.3353 | 0 | 0.085491 | 19.5047 | 2695.3415 | 22.2539 | 59.3275
| D. Other Production |  | 56.3641 | [8 empty] | 16.3365 | 13.3443 | 245.996 | 28.037
| E. Production of Halocarbons and SF6 | [5 empty] | 23062.3632 |  | 1550.6563 |  | 0.0137
| F. Consumption of Halocarbons and SF6 |  |  |  |  | 59914.9768 | 23342.5711 | 4324.8022 | 1731.6919 | 0.77536 | 0.30894
| G. Other |  | 310.2328 | 1.8904 | 0.029025 | 0 | 574.12 | 0 | 0 | 0 | 0 | 1.0266 | 3.8302 | 17.6017 | 10.5743
| 3. Solvent and Other Product Use |  | 7383.5062 |  | 15.1061 | [6 empty] | 0 | 0 | 3431.0004 | 0
| 4. Agriculture |  |  | 8424.204 | 777.9743 | [6 empty] | 165.9021 | 449.8176 | 214.1168 | 4.3045
| A. Enteric Fermentation |  |  | 6348.441
| B. Manure Management |  |  | 1949.3792 | 73.8934 | [6 empty] | 0 |  | 0.65827
| C. Rice Cultivation |  |  | 102.3904 | [9 empty] | 0
| D. Agricultural Soils |  |  | 0.44949 | 703.5588 | [6 empty] | 0 |  | 155.777
| E. Prescribed Burning of Savannas |  |  | 0 | 0 | [6 empty] | 0 | 0 | 0
| F. Field Burning of Agricultural Residues |  |  | 23.544 | 0.52214 | [6 empty] | 16.8263 | 449.8176 | 57.6815 | 0
| G. Other |  |  | 0 | 0 | [6 empty] | 133.1296 | 0 | 0 | 0.0012525
| 5. Land-Use, Land-Use Change and Forestry |  | -216916.0127 | 120.8602 | 10.108 | [6 empty] | 13.2318 | 575.8209 | 1251.2216 | 0.43449
| A. Forest Land |  | -306269.0115 | 42.9338 | 0.7629 | [6 empty] | 9.4405 | 445.3179 | 59.9877
| B. Cropland |  | 63411.3154 | 6.6742 | 9.0039 | [6 empty] | 1.6584 | 55.5823 | 0.1391
| C. Grassland |  | -5338.8367 | 7.7117 | 0.053211 | [6 empty] | 1.9158 | 67.2774
| D. Wetlands |  | 2937.1244 | 2.2684 | 0.27288 | [6 empty] | 0.07912 | 2.7861
| E. Settlements |  | 32429.3906 | 3.0851 | 0.013868 | [6 empty] | 0.13793 | 4.8572
| F. Other Land |  | 240.8968 | 0.18707 | 0.0012861 | [6 empty] | 0 | 0
| G. Other |  | -4326.8917 | 58 | 0 | [6 empty] | 0 | 0 | 1191.04 | 0.43449
| 6. Waste |  | 2581.1424 | 6432.5389 | 35.4724 | [6 empty] | 24.829 | 333.1656 | 113.1091 | 5.4389
| A. Solid Waste Disposal on Land |  | 44.7382 | 5811.4546 | 0 | [6 empty] | 0.19265 | 11.3151 | 82.8949 | 0
| B. Wastewater Handling |  |  | 561.1941 | 32.6617 | [6 empty] | 0 | 0 | 3.9525
| C. Waste Incineration |  | 2517.4388 | 15.5815 | 0.97296 | [6 empty] | 22.5602 | 320.5258 | 21.7613 | 4.6476
| D. Other |  | 18.9654 | 44.3088 | 1.8267 | [6 empty] | 2.0761 | 1.3247 | 4.5004 | 0.6286
| 7. Other |  | 0 | 0 | 0 | 0 | 0 | 0 | 0 | 0 | 0 | 0 | 0 | 0 | 0
|  |  | 0 | 0 | 0 | 0 | 0 | 0 | 0 | 0 | 0 | 0 | 0 | 0 | 0
Memo Items:
| International Bunkers |  | 227872.1308 | 12.0456 | 6.9809 | [6 empty] | 1891.7911 | 203.1588 | 76.5759 | 1195.1423
| Aviation |  | 104944.2506 | 1.3752 | 3.0256 | [6 empty] | 386.4667 | 74.0893 | 20.5652 | 22.7257
| Marine |  | 122927.8801 | 10.6704 | 3.9554 | [6 empty] | 1505.3244 | 129.0695 | 56.0107 | 1172.4166
| Multilateral Operations |  | 2.4784 | 4.955e-06 | 3.602e-06 | [6 empty] | 0.0031271 | 0.00082202 | 0.0002015 | 4.88e-06
| CO2 Emissions from Biomass |  | 191996.6393
2000
| GREENHOUSE GAS SOURCE AND SINK |  | Net CO2 | CH4 | N2O | HFCs |  | PFCs |  | SF6 |  | NOx | CO | NMVOC | SO2
| CATEGORIES |  | emissions/ removals |  |  | P | A | P | A | P | A
|  |  | (Gg) |  |  | CO2 equivalent (Gg) |  |  |  | (Gg)
| Total National Emissions and Removals |  | 3163795.4272 | 17741.0768 | 1100.3151 | 70123.7318 | 46112.1042 | 5048.8731 | 8105.2436 | 0.73686 | 0.40228 | 10512.0275 | 31816.4829 | 10400.2879 | 6191.025
| 1. Energy |  | 3162475.1216 | 3005.36 | 103.2022 | [6 empty] | 10121.8611 | 27339.3712 | 4986.4475 | 5889.6586
| A. Fuel Combustion | Reference Approach | 3133481.6684
|  | Sectoral Approach | 3142724.2632 | 630.2906 | 102.8474 | [6 empty] | 10095.0393 | 27269.2669 | 4141.6765 | 5668.0887
| 1. Energy Industries |  | 1125044.1963 | 65.6376 | 27.701 | [6 empty] | 1849.953 | 474.3538 | 63.5765 | 3869.2139
| 2. Manufacturing Industries and Construction |  | 566875.6468 | 69.1327 | 20.1468 | [6 empty] | 1371.9595 | 3134.644 | 125.9664 | 1044.6196
| 3. Transport |  | 815423.9039 | 134.8331 | 34.0532 | [6 empty] | 5565.5204 | 17462.0458 | 3057.0026 | 278.7413
| 4. Other Sectors |  | 626752.9325 | 359.9455 | 19.5451 | [6 empty] | 1254.0512 | 6095.8439 | 886.8683 | 469.4318
| 5. Other |  | 8627.5838 | 0.74173 | 1.4013 | [6 empty] | 53.5553 | 102.3795 | 8.2627 | 6.0822
| B. Fugitive Emissions from Fuels |  | 19750.8584 | 2375.0694 | 0.3548 | [6 empty] | 26.8218 | 70.1043 | 844.771 | 221.5699
| 1. Solid Fuels |  | 544.9134 | 1157.2083 | 0.0025806 | [6 empty] | 1.2464 | 31.252 | 6.7455 | 8.083
| 2. Oil and Natural Gas |  | 19205.945 | 1217.8611 | 0.35222 | [6 empty] | 25.5753 | 38.8523 | 838.0255 | 213.4869
| 2. Industrial Processes |  | 195475.9874 | 33.4698 | 163.2386 | 70123.7318 | 46112.1042 | 5048.8731 | 8105.2436 | 0.73686 | 0.40228 | 184.91 | 3001.5294 | 564.715 | 291.3041
| A. Mineral Products |  | 115246.6027 | 0.6631 | 0 | [6 empty] | 60.9313 | 29.7688 | 80.6854 | 63.899
| B. Chemical Industry |  | 33223.8553 | 25.7122 | 162.8461 | 0 | 0 | 0 | 0 | 0 | 0 | 54.376 | 184.2565 | 191.3992 | 108.2824
| C. Metal Production |  | 46614.7306 | 4.9238 | 0.094013 |  |  |  | 4519.8241 | 0 | 0.10437 | 51.6295 | 2770.7882 | 22.6849 | 91.9153
| D. Other Production |  | 53.1616 | [8 empty] | 17.319 | 14.2485 | 250.9729 | 26.8091
| E. Production of Halocarbons and SF6 | [5 empty] | 17368.5362 |  | 1550.4731 |  | 0.015
| F. Consumption of Halocarbons and SF6 |  |  |  |  | 70123.7318 | 28184.9693 | 5048.8731 | 2034.9464 | 0.73686 | 0.28291
| G. Other |  | 337.6372 | 1.8608 | 0.026316 | 0 | 558.5987 | 0 | 0 | 0 | 0 | 0.65422 | 2.4675 | 18.9726 | 0.39835
| 3. Solvent and Other Product Use |  | 7238.8557 |  | 14.6728 | [6 empty] | 0.028308 | 0.10514 | 3343.5821 | 0.005
| 4. Agriculture |  |  | 8318.262 | 773.2068 | [6 empty] | 167.4356 | 463.4338 | 208.9748 | 4.446
| A. Enteric Fermentation |  |  | 6254.4422
| B. Manure Management |  |  | 1942.3704 | 72.3823 | [6 empty] | 0 |  | 0.65011
| C. Rice Cultivation |  |  | 96.7734 | [9 empty] | 0
| D. Agricultural Soils |  |  | 0.44949 | 700.3703 | [6 empty] | 0 |  | 148.8688
| E. Prescribed Burning of Savannas |  |  | 0 | 0 | [6 empty] | 0 | 0 | 0
| F. Field Burning of Agricultural Residues |  |  | 24.2264 | 0.45411 | [6 empty] | 14.3476 | 463.4338 | 59.4559 | 0
| G. Other |  |  | 0 | 0 | [6 empty] | 136.3536 | 0 | 0 | 0.0010852
| 5. Land-Use, Land-Use Change and Forestry |  | -203849.5372 | 132.1459 | 10.0744 | [6 empty] | 16.3244 | 731.6049 | 1190.9496 | 0.64078
| A. Forest Land |  | -287458.5828 | 56.2048 | 0.88457 | [6 empty] | 12.1101 | 589.9712 | 64.3706
| B. Cropland |  | 59005.0027 | 6.5951 | 8.8359 | [6 empty] | 1.6388 | 51.3829 | 0.31352
| C. Grassland |  | -6001.1843 | 9.4913 | 0.065724 | [6 empty] | 2.3575 | 82.5728
| D. Wetlands |  | 3039.6842 | 2.28 | 0.27378 | [6 empty] | 0.077526 | 2.73
| E. Settlements |  | 30941.9889 | 2.463 | 0.013652 | [6 empty] | 0.14051 | 4.9479
| F. Other Land |  | 123.1641 | 0.11175 | 0.0007683 | [6 empty] | 0 | 0
| G. Other |  | -3499.61 | 55 | 0 | [6 empty] | 0 | 0 | 1126.1335 | 0.64078
| 6. Waste |  | 2454.9997 | 6251.8391 | 35.9202 | [6 empty] | 21.4682 | 280.4385 | 105.6187 | 4.9704
| A. Solid Waste Disposal on Land |  | 26.5545 | 5650.1818 | 0 | [6 empty] | 0.11818 | 9.5993 | 79.1692 | 0
| B. Wastewater Handling |  |  | 540.4922 | 32.9625 | [6 empty] | 3.5e-05 | 1e-05 | 4.0959
| C. Waste Incineration |  | 2409.6243 | 13.17 | 0.90625 | [6 empty] | 19.8241 | 269.787 | 18.0602 | 4.2694
| D. Other |  | 18.8209 | 47.995 | 2.0446 | [6 empty] | 1.5259 | 1.0522 | 4.2934 | 0.60447
| 7. Other |  | 0 | 0 | 0 | 0 | 0 | 0 | 0 | 0 | 0 | 0 | 0 | 0 | 0
|  |  | 0 | 0 | 0 | 0 | 0 | 0 | 0 | 0 | 0 | 0 | 0 | 0 | 0
Memo Items:
| International Bunkers |  | 240616.1268 | 13.5617 | 7.4625 | [6 empty] | 1983.1702 | 211.0127 | 79.2901 | 1265.5475
| Aviation |  | 110928.8764 | 1.3246 | 3.2134 | [6 empty] | 412.6643 | 76.5791 | 20.8415 | 24.2443
| Marine |  | 129687.2505 | 12.2371 | 4.2492 | [6 empty] | 1570.506 | 134.4336 | 58.4486 | 1241.3031
| Multilateral Operations |  | 2.9104 | 5.035e-06 | 3.983e-06 | [6 empty] | 0.0032111 | 0.00085596 | 0.00020476 | 3.506e-06
| CO2 Emissions from Biomass |  | 192706.3256
2001
| GREENHOUSE GAS SOURCE AND SINK |  | Net CO2 | CH4 | N2O | HFCs |  | PFCs |  | SF6 |  | NOx | CO | NMVOC | SO2
| CATEGORIES |  | emissions/ removals |  |  | P | A | P | A | P | A
|  |  | (Gg) |  |  | CO2 equivalent (Gg) |  |  |  | (Gg)
| Total National Emissions and Removals |  | 3203868.2419 | 17245.6926 | 1072.8967 | 83547.7793 | 44949.64 | 5440.9968 | 7357.0268 | 0.91012 | 0.37329 | 10320.667 | 30195.6187 | 9894.7588 | 5936.2487
| 1. Energy |  | 3234710.6003 | 2837.8682 | 103.2814 | [6 empty] | 9953.3317 | 25973.9772 | 4665.518 | 5656.9003
| A. Fuel Combustion | Reference Approach | 3206201.306
|  | Sectoral Approach | 3214973.2682 | 621.0369 | 102.9303 | [6 empty] | 9925.7103 | 25915.0539 | 3839.4939 | 5450.5463
| 1. Energy Industries |  | 1152879.0613 | 66.8686 | 28.5868 | [6 empty] | 1826.833 | 474.7394 | 55.9513 | 3652.9766
| 2. Manufacturing Industries and Construction |  | 554515.2092 | 69.5594 | 20.0912 | [6 empty] | 1360.2305 | 3023.9989 | 127.2431 | 1029.1101
| 3. Transport |  | 825558.2742 | 125.7074 | 32.4143 | [6 empty] | 5404.7983 | 16179.3287 | 2772.3273 | 279.4869
| 4. Other Sectors |  | 674517.7928 | 358.2116 | 20.5665 | [6 empty] | 1288.5562 | 6144.3422 | 876.8466 | 483.2359
| 5. Other |  | 7502.9307 | 0.68987 | 1.2716 | [6 empty] | 45.2922 | 92.6447 | 7.1256 | 5.7368
| B. Fugitive Emissions from Fuels |  | 19737.332 | 2216.8313 | 0.35107 | [6 empty] | 27.6214 | 58.9234 | 826.0241 | 206.354
| 1. Solid Fuels |  | 534.4018 | 993.529 | 0.0019207 | [6 empty] | 1.1959 | 20.3496 | 6.7594 | 8.815
| 2. Oil and Natural Gas |  | 19202.9302 | 1223.3023 | 0.34915 | [6 empty] | 26.4255 | 38.5738 | 819.2647 | 197.539
| 2. Industrial Processes |  | 187891.2049 | 33.23 | 162.4124 | 83547.7793 | 44949.64 | 5440.9968 | 7357.0268 | 0.91012 | 0.37329 | 171.6495 | 2845.069 | 547.2309 | 268.41
| A. Mineral Products |  | 113328.0776 | 0.69233 | 0 | [6 empty] | 55.7959 | 29.8502 | 82.1406 | 60.3383
| B. Chemical Industry |  | 31330.3885 | 25.8125 | 162.0446 | 0 | 0 | 0 | 0 | 0 | 0 | 49.879 | 170.7036 | 174.4418 | 96.339
| C. Metal Production |  | 42850.4493 | 4.5718 | 0.079346 |  |  |  | 3887.0167 | 0 | 0.094305 | 48.214 | 2627.3922 | 20.5144 | 87.8844
| D. Other Production |  | 48.0405 | [8 empty] | 17.277 | 14.8218 | 255.6091 | 23.8283
| E. Production of Halocarbons and SF6 | [5 empty] | 10908.4371 |  | 1553.6147 |  | 0.0142
| F. Consumption of Halocarbons and SF6 |  |  |  |  | 83547.7793 | 33626.2729 | 5440.9968 | 1916.3954 | 0.91012 | 0.26478
| G. Other |  | 334.249 | 1.8471 | 0.019737 | 0 | 414.93 | 0 | 0 | 0 | 0 | 0.48363 | 2.3012 | 14.525 | 0.020026
| 3. Solvent and Other Product Use |  | 7000.0571 |  | 14.923 | [6 empty] | 0.042799 | 0.15973 | 3219.0835 | 0.01
| 4. Agriculture |  |  | 8278.4666 | 746.6248 | [6 empty] | 158.5302 | 477.5815 | 203.6902 | 4.6059
| A. Enteric Fermentation |  |  | 6197.6723
| B. Manure Management |  |  | 1958.9734 | 72.6144 | [6 empty] | 0 |  | 0.62308
| C. Rice Cultivation |  |  | 96.93 | [9 empty] | 0
| D. Agricultural Soils |  |  | 0.43264 | 673.6072 | [6 empty] | 0 |  | 141.6244
| E. Prescribed Burning of Savannas |  |  | 0 | 0 | [6 empty] | 0 | 0 | 0
| F. Field Burning of Agricultural Residues |  |  | 24.4583 | 0.40314 | [6 empty] | 12.9205 | 477.5815 | 61.4427 | 0
| G. Other |  |  | 0 | 0 | [6 empty] | 130.2134 | 0 | 0 | 0.0012338
| 5. Land-Use, Land-Use Change and Forestry |  | -228191.6114 | 112.9827 | 9.8231 | [6 empty] | 13.319 | 575.4823 | 1159.5755 | 0.43609
| A. Forest Land |  | -312635.9822 | 43.1852 | 0.77858 | [6 empty] | 9.4876 | 443.4447 | 58.4946
| B. Cropland |  | 59612.6294 | 6.4853 | 8.6976 | [6 empty] | 1.6115 | 54.0768 | 0.13287
| C. Grassland |  | -8511.4974 | 7.9717 | 0.055039 | [6 empty] | 1.9799 | 69.5089
| D. Wetlands |  | 3284.9171 | 2.3724 | 0.27621 | [6 empty] | 0.094764 | 3.337
| E. Settlements |  | 31891.9337 | 2.7819 | 0.014354 | [6 empty] | 0.14525 | 5.1149
| F. Other Land |  | 240.6428 | 0.18632 | 0.0012809 | [6 empty] | 0 | 0
| G. Other |  | -2074.2547 | 50 | 0 | [6 empty] | 0 | 0 | 1100.8868 | 0.43609
| 6. Waste |  | 2457.9911 | 5983.1451 | 35.832 | [6 empty] | 23.7938 | 323.349 | 99.6607 | 5.8864
| A. Solid Waste Disposal on Land |  | 26.4947 | 5400.2591 | 0 | [6 empty] | 0.11878 | 9.3311 | 72.4148 | 0
| B. Wastewater Handling |  |  | 520.4735 | 32.6854 | [6 empty] | 6e-06 | 3e-06 | 3.9291
| C. Waste Incineration |  | 2412.8275 | 14.1526 | 0.92685 | [6 empty] | 21.1004 | 312.8588 | 19.3077 | 5.1508
| D. Other |  | 18.6689 | 48.26 | 2.2127 | [6 empty] | 2.5746 | 1.1591 | 4.009 | 0.63925
| 7. Other |  | 0 | 0 | 0 | 0 | 0 | 0 | 0 | 0 | 0 | 0 | 0 | 0 | 0
|  |  | 0 | 0 | 0 | 0 | 0 | 0 | 0 | 0 | 0 | 0 | 0 | 0 | 0
Memo Items:
| International Bunkers |  | 243188.1516 | 13.9159 | 7.2768 | [6 empty] | 1970.9943 | 205.0201 | 79.2835 | 1298.8323
| Aviation |  | 109298.2584 | 1.2622 | 3.1748 | [6 empty] | 402.6804 | 73.7299 | 20.0317 | 24.6387
| Marine |  | 133889.8932 | 12.6537 | 4.1019 | [6 empty] | 1568.3139 | 131.2902 | 59.2518 | 1274.1936
| Multilateral Operations |  | 2.4907 | 1.0918e-05 | 9.696e-06 | [6 empty] | 0.0071562 | 0.0019488 | 0.00044401 | 3.379e-06
| CO2 Emissions from Biomass |  | 202940.1855
2002
| GREENHOUSE GAS SOURCE AND SINK |  | Net CO2 | CH4 | N2O | HFCs |  | PFCs |  | SF6 |  | NOx | CO | NMVOC | SO2
| CATEGORIES |  | emissions/ removals |  |  | P | A | P | A | P | A
|  |  | (Gg) |  |  | CO2 equivalent (Gg) |  |  |  | (Gg)
| Total National Emissions and Removals |  | 3233988.9381 | 16842.7259 | 1044.3859 | 93810.2695 | 47059.7398 | 5789.7194 | 9161.5136 | 0.76146 | 0.33488 | 10071.3257 | 28233.9826 | 9382.607 | 5678.9115
| 1. Energy |  | 3223140.9934 | 2748.3599 | 102.1535 | [6 empty] | 9720.024 | 24025.2246 | 4273.7689 | 5400.5832
| A. Fuel Combustion | Reference Approach | 3190640.8549
|  | Sectoral Approach | 3203343.5484 | 587.4043 | 101.8159 | [6 empty] | 9689.9442 | 23976.4882 | 3465.9689 | 5206.2128
| 1. Energy Industries |  | 1183548.1649 | 68.6246 | 29.2892 | [6 empty] | 1887.6916 | 503.0389 | 58.0687 | 3634.722
| 2. Manufacturing Industries and Construction |  | 538896.1652 | 69.5029 | 19.9151 | [6 empty] | 1331.9225 | 2949.8238 | 129.6739 | 912.7413
| 3. Transport |  | 835639.3617 | 116.1105 | 31.3093 | [6 empty] | 5189.3301 | 14739.3473 | 2460.004 | 230.3282
| 4. Other Sectors |  | 637610.0624 | 332.4831 | 20.0434 | [6 empty] | 1236.3344 | 5699.0189 | 811.2939 | 423.045
| 5. Other |  | 7649.7942 | 0.68329 | 1.2589 | [6 empty] | 44.6656 | 85.2593 | 6.9283 | 5.3762
| B. Fugitive Emissions from Fuels |  | 19797.445 | 2160.9556 | 0.33754 | [6 empty] | 30.0798 | 48.7364 | 807.8001 | 194.3704
| 1. Solid Fuels |  | 558.9466 | 952.3312 | 0.0030522 | [6 empty] | 1.0743 | 13.227 | 6.0155 | 6.4247
| 2. Oil and Natural Gas |  | 19238.4985 | 1208.6243 | 0.33449 | [6 empty] | 29.0055 | 35.5094 | 801.7845 | 187.9457
| 2. Industrial Processes |  | 187678.9341 | 33.2516 | 144.7498 | 93810.2695 | 47059.7398 | 5789.7194 | 9161.5136 | 0.76146 | 0.33488 | 163.4462 | 2937.7198 | 545.5443 | 269.8129
| A. Mineral Products |  | 113484.8099 | 0.68123 | 0 | [6 empty] | 51.6518 | 30.2288 | 83.7974 | 58.9075
| B. Chemical Industry |  | 31931.7035 | 26.2044 | 144.3948 | 0 | 0 | 0 | 0 | 0 | 0 | 48.1773 | 121.9541 | 168.8394 | 88.4441
| C. Metal Production |  | 41880.2156 | 4.2554 | 0.065646 |  |  |  | 5878.2734 | 0 | 0.087854 | 45.1092 | 2769.2361 | 20.0121 | 92.9895
| D. Other Production |  | 36.5273 | [8 empty] | 17.7389 | 14.6889 | 259.3581 | 21.3113
| E. Production of Halocarbons and SF6 | [5 empty] | 8995.1564 |  | 1399.2734 |  | 0.015
| F. Consumption of Halocarbons and SF6 |  |  |  |  | 93810.2695 | 37728.5413 | 5789.7194 | 1883.9669 | 0.76146 | 0.23203
| G. Other |  | 345.6777 | 1.8068 | 0.0238 | 0 | 336.0421 | 0 | 0 | 0 | 0 | 0.76895 | 1.6118 | 13.5373 | 8.1606
| 3. Solvent and Other Product Use |  | 6862.2012 |  | 14.0424 | [6 empty] | 0 | 0 | 3146.8998 | 0
| 4. Agriculture |  |  | 8148.3594 | 737.5791 | [6 empty] | 151.7854 | 379.0752 | 190.2014 | 3.5756
| A. Enteric Fermentation |  |  | 6082.353
| B. Manure Management |  |  | 1943.7592 | 71.0255 | [6 empty] | 0 |  | 0.61226
| C. Rice Cultivation |  |  | 102.0657 | [9 empty] | 0
| D. Agricultural Soils |  |  | 0.37508 | 666.2144 | [6 empty] | 0 |  | 141.6785
| E. Prescribed Burning of Savannas |  |  | 0 | 0 | [6 empty] | 0 | 0 | 0
| F. Field Burning of Agricultural Residues |  |  | 19.8063 | 0.3392 | [6 empty] | 10.5922 | 379.0752 | 47.9106 | 0
| G. Other |  |  | 0 | 0 | [6 empty] | 126.7686 | 0 | 0 | 0.0011668
| 5. Land-Use, Land-Use Change and Forestry |  | -186119.4526 | 113.8729 | 9.766 | [6 empty] | 13.5009 | 599.3344 | 1131.7899 | 0.75798
| A. Forest Land |  | -270236.1587 | 47.2125 | 0.85421 | [6 empty] | 9.9485 | 477.7854 | 59.3425
| B. Cropland |  | 59741.3803 | 6.1073 | 8.5712 | [6 empty] | 1.5175 | 50.1722 | 0.16322
| C. Grassland |  | -8499.5421 | 7.3324 | 0.050726 | [6 empty] | 1.8192 | 63.7817
| D. Wetlands |  | 2713.0032 | 2.3194 | 0.2748 | [6 empty] | 0.081355 | 2.8648
| E. Settlements |  | 32157.2509 | 2.8275 | 0.014514 | [6 empty] | 0.13433 | 4.7302
| F. Other Land |  | -92.8565 | 0.07384 | 0.00050765 | [6 empty] | 0 | 0
| G. Other |  | -1902.5295 | 48 | 0 | [6 empty] | 0 | 0 | 1072.2037 | 0.75798
| 6. Waste |  | 2426.2619 | 5798.8821 | 36.0951 | [6 empty] | 22.5692 | 292.6287 | 94.4026 | 4.1818
| A. Solid Waste Disposal on Land |  | 13.6376 | 5211.3471 | 0 | [6 empty] | 0.070731 | 8.4725 | 67.9186 | 0
| B. Wastewater Handling |  |  | 524.3494 | 32.7173 | [6 empty] | 0 | 0 | 3.8138
| C. Waste Incineration |  | 2394.3717 | 13.7703 | 0.91513 | [6 empty] | 19.883 | 282.7899 | 18.789 | 3.5289
| D. Other |  | 18.2526 | 49.4154 | 2.4582 | [6 empty] | 2.6154 | 1.3663 | 3.8812 | 0.60332
| 7. Other |  | 0 | 0 | 0 | 0 | 0 | 0 | 0 | 0 | 0 | 0 | 0 | 0 | 0
|  |  | 0 | 0 | 0 | 0 | 0 | 0 | 0 | 0 | 0 | 0 | 0 | 0 | 0
Memo Items:
| International Bunkers |  | 244461.6392 | 15.9004 | 7.2681 | [6 empty] | 1907.6786 | 196.2873 | 77.3305 | 1281.9166
| Aviation |  | 106771.3953 | 1.2312 | 3.0936 | [6 empty] | 385.8719 | 70.5772 | 19.1457 | 22.4147
| Marine |  | 137690.2439 | 14.6692 | 4.1745 | [6 empty] | 1521.8067 | 125.7102 | 58.1848 | 1259.5019
| Multilateral Operations |  | 3.4308 | 1.1106e-05 | 1.0461e-05 | [6 empty] | 0.0074123 | 0.0020368 | 0.00045166 | 3.27e-06
| CO2 Emissions from Biomass |  | 205814.4274
2003
| GREENHOUSE GAS SOURCE AND SINK |  | Net CO2 | CH4 | N2O | HFCs |  | PFCs |  | SF6 |  | NOx | CO | NMVOC | SO2
| CATEGORIES |  | emissions/ removals |  |  | P | A | P | A | P | A
|  |  | (Gg) |  |  | CO2 equivalent (Gg) |  |  |  | (Gg)
| Total National Emissions and Removals |  | 3324746.415 | 16357.3573 | 1027.0952 | 104317.718 | 51328.8322 | 6344.6885 | 7864.4093 | 0.71529 | 0.30864 | 9926.3543 | 27160.5355 | 9386.8963 | 5194.0947
| 1. Energy |  | 3283233.9943 | 2555.8193 | 103.4285 | [6 empty] | 9567.6631 | 22758.4372 | 3932.9862 | 4925.1959
| A. Fuel Combustion | Reference Approach | 3253379.6769
|  | Sectoral Approach | 3263237.4882 | 604.4804 | 103.116 | [6 empty] | 9537.5042 | 22707.2641 | 3211.7424 | 4744.1546
| 1. Energy Industries |  | 1216222.6708 | 86.9974 | 30.453 | [6 empty] | 1940.4596 | 509.0524 | 61.1174 | 3345.7649
| 2. Manufacturing Industries and Construction |  | 550677.5356 | 75.019 | 20.2393 | [6 empty] | 1330.5017 | 3032.9223 | 129.9787 | 768.4189
| 3. Transport |  | 839105.2719 | 106.8528 | 30.6045 | [6 empty] | 4985.3737 | 13394.4648 | 2196.6374 | 232.5981
| 4. Other Sectors |  | 649075.8735 | 334.939 | 20.412 | [6 empty] | 1233.0202 | 5682.6502 | 816.7765 | 391.5731
| 5. Other |  | 8156.1364 | 0.67219 | 1.4072 | [6 empty] | 48.1489 | 88.1744 | 7.2323 | 5.7997
| B. Fugitive Emissions from Fuels |  | 19996.5061 | 1951.339 | 0.31246 | [6 empty] | 30.1589 | 51.173 | 721.2438 | 181.0413
| 1. Solid Fuels |  | 653.5405 | 837.2194 | 0.0035061 | [6 empty] | 1.0977 | 16.9661 | 6.2183 | 7.9478
| 2. Oil and Natural Gas |  | 19342.9657 | 1114.1195 | 0.30896 | [6 empty] | 29.0612 | 34.2069 | 715.0255 | 173.0935
| 2. Industrial Processes |  | 194716.1001 | 35.3069 | 141.4474 | 104317.718 | 51328.8322 | 6344.6885 | 7864.4093 | 0.71529 | 0.30864 | 160.8204 | 2699.6111 | 529.4278 | 258.6071
| A. Mineral Products |  | 115376.7088 | 0.69258 | 0 | [6 empty] | 51.2806 | 34.307 | 76.0456 | 62.4695
| B. Chemical Industry |  | 32101.8829 | 27.8869 | 141.0496 | 0 | 0 | 0 | 0 | 0 | 0 | 47.1388 | 129.5006 | 173.4537 | 82.3931
| C. Metal Production |  | 46858.6986 | 4.5529 | 0.086153 | 0 | 0 |  | 3936.9848 | 0 | 0.070826 | 44.3354 | 2519.0556 | 19.5008 | 85.8375
| D. Other Production |  | 50.8346 | [8 empty] | 17.71 | 15.322 | 248.6812 | 21.5289
| E. Production of Halocarbons and SF6 | [5 empty] | 7894.0031 |  | 1927.7038 |  | 0.0165
| F. Consumption of Halocarbons and SF6 |  |  |  |  | 104317.718 | 43123.8959 | 6344.6885 | 1999.7207 | 0.71529 | 0.22131
| G. Other |  | 327.9752 | 1.8519 | 0.029799 | 0 | 310.9332 | 0 | 0 | 0 | 0 | 0.35548 | 1.4259 | 11.7465 | 6.3782
| 3. Solvent and Other Product Use |  | 6687.4271 |  | 12.6539 | [6 empty] | 0 | 0 | 3070.9641 | 0
| 4. Agriculture |  |  | 8100.266 | 723.6618 | [6 empty] | 155.0746 | 530.3967 | 245.9527 | 5.238
| A. Enteric Fermentation |  |  | 6036.6942
| B. Manure Management |  |  | 1931.0591 | 69.5775 | [6 empty] | 0 |  | 0.61487
| C. Rice Cultivation |  |  | 105.5727 | [9 empty] | 0
| D. Agricultural Soils |  |  | 0.40754 | 653.6676 | [6 empty] | 0 |  | 175.637
| E. Prescribed Burning of Savannas |  |  | 0 | 0 | [6 empty] | 0 | 0 | 0
| F. Field Burning of Agricultural Residues |  |  | 26.5325 | 0.41663 | [6 empty] | 13.8167 | 530.3967 | 69.7008 | 0
| G. Other |  |  | 0 | 0 | [6 empty] | 125.1431 | 0 | 0 | 0.0010806
| 5. Land-Use, Land-Use Change and Forestry |  | -162331.4369 | 140.9117 | 10.0557 | [6 empty] | 20.2563 | 873.3695 | 1518.9485 | 0.95481
| A. Forest Land |  | -246668.4989 | 73.7865 | 1.2176 | [6 empty] | 15.8285 | 742.8481 | 93.5436
| B. Cropland |  | 60109.0127 | 9.4981 | 8.4951 | [6 empty] | 2.3601 | 59.6955 | 1.1746
| C. Grassland |  | -8702.3989 | 7.5213 | 0.053884 | [6 empty] | 1.865 | 63.6868
| D. Wetlands |  | 2909.0901 | 2.2535 | 0.27346 | [6 empty] | 0.065729 | 2.3146
| E. Settlements |  | 32441.1552 | 2.8 | 0.015368 | [6 empty] | 0.13701 | 4.8245
| F. Other Land |  | -150.1558 | 0.052296 | 0.00035953 | [6 empty] | 0 | 0
| G. Other |  | -2269.6413 | 45 | 0 | [6 empty] | 0 | 0 | 1423.6366 | 0.95481
| 6. Waste |  | 2440.3304 | 5525.0534 | 35.848 | [6 empty] | 22.54 | 298.721 | 88.617 | 4.0988
| A. Solid Waste Disposal on Land |  | 15.8831 | 4932.4299 | 0 | [6 empty] | 0.080309 | 8.7903 | 61.628 | 0
| B. Wastewater Handling |  |  | 529.6869 | 32.2811 | [6 empty] | 0 | 0 | 4.0299
| C. Waste Incineration |  | 2404.8647 | 14.0406 | 0.93096 | [6 empty] | 20.4443 | 288.8321 | 19.4466 | 3.3795
| D. Other |  | 19.5825 | 48.896 | 2.6308 | [6 empty] | 2.0154 | 1.0986 | 3.5126 | 0.66161
| 7. Other |  | 0 | 0 | 0 | 0 | 0 | 0 | 0 | 0 | 0 | 0 | 0 | 0 | 0
|  |  | 0 | 0 | 0 | 0 | 0 | 0 | 0 | 0 | 0 | 0 | 0 | 0 | 0
Memo Items:
| International Bunkers |  | 251376.3112 | 14.8639 | 7.3104 | [6 empty] | 2045.2859 | 209.102 | 81.7042 | 1389.1139
| Aviation |  | 110703.0186 | 1.2467 | 3.1847 | [6 empty] | 399.3782 | 72.5076 | 19.5857 | 24.1816
| Marine |  | 140673.2926 | 13.6171 | 4.1257 | [6 empty] | 1645.9077 | 136.5944 | 62.1185 | 1364.9324
| Multilateral Operations |  | 1.6265 | 9.358e-06 | 9.222e-06 | [6 empty] | 0.006311 | 0.0017633 | 0.00038057 | 2.871e-06
| CO2 Emissions from Biomass |  | 224643.6678
2004
| GREENHOUSE GAS SOURCE AND SINK |  | Net CO2 | CH4 | N2O | HFCs |  | PFCs |  | SF6 |  | NOx | CO | NMVOC | SO2
| CATEGORIES |  | emissions/ removals |  |  | P | A | P | A | P | A
|  |  | (Gg) |  |  | CO2 equivalent (Gg) |  |  |  | (Gg)
| Total National Emissions and Removals |  | 3324107.6331 | 15775.6282 | 1030.9792 | 113840.0357 | 52688.1849 | 6650.2649 | 6651.4683 | 0.85509 | 0.31513 | 9738.2215 | 25887.1151 | 8720.1814 | 4963.7661
| 1. Energy |  | 3288251.9191 | 2373.6649 | 102.9509 | [6 empty] | 9378.996 | 21481.4348 | 3640.6371 | 4700.6533
| A. Fuel Combustion | Reference Approach | 3248474.233
|  | Sectoral Approach | 3268814.2587 | 605.2562 | 102.6272 | [6 empty] | 9347.8005 | 21433.9492 | 2956.3802 | 4515.6147
| 1. Energy Industries |  | 1213589.2821 | 94.097 | 30.2105 | [6 empty] | 1895.0488 | 503.8815 | 59.377 | 3167.1494
| 2. Manufacturing Industries and Construction |  | 552176.6451 | 79.9209 | 20.334 | [6 empty] | 1328.5914 | 3049.4714 | 131.7976 | 740.9285
| 3. Transport |  | 851138.7404 | 98.5509 | 30.2512 | [6 empty] | 4874.4263 | 12188.3887 | 1955.1406 | 236.1462
| 4. Other Sectors |  | 643832.2688 | 332.0321 | 20.3535 | [6 empty] | 1195.3884 | 5598.5823 | 802.2922 | 365.6001
| 5. Other |  | 8077.3223 | 0.65536 | 1.478 | [6 empty] | 54.3456 | 93.6253 | 7.7727 | 5.7905
| B. Fugitive Emissions from Fuels |  | 19437.6604 | 1768.4087 | 0.32371 | [6 empty] | 31.1955 | 47.4856 | 684.2569 | 185.0386
| 1. Solid Fuels |  | 757.2034 | 689.5844 | 0.0059529 | [6 empty] | 1.236 | 13.0244 | 6.0568 | 9.4531
| 2. Oil and Natural Gas |  | 18680.457 | 1078.8243 | 0.31775 | [6 empty] | 29.9595 | 34.4612 | 678.2001 | 175.5855
| 2. Industrial Processes |  | 202074.1161 | 34.882 | 141.7983 | 113840.0357 | 52688.1849 | 6650.2649 | 6651.4683 | 0.85509 | 0.31513 | 165.9696 | 3017.1304 | 522.9352 | 254.3513
| A. Mineral Products |  | 118978.3663 | 0.69892 | 0 | [6 empty] | 51.9496 | 37.2135 | 81.1891 | 61.5944
| B. Chemical Industry |  | 32470.0793 | 26.8642 | 141.3939 | 0 | 0 | 0 | 0 | 0 | 0 | 50.2325 | 115.9479 | 150.5007 | 77.0014
| C. Metal Production |  | 50241.2368 | 5.2286 | 0.098157 | 0 | 0 |  | 2579.0801 | 0 | 0.070042 | 44.5972 | 2844.5388 | 20.3892 | 85.5173
| D. Other Production |  | 45.4989 | [8 empty] | 18.3105 | 15.081 | 259.9767 | 22.0391
| E. Production of Halocarbons and SF6 | [5 empty] | 5349.6906 |  | 2170.8078 |  | 0.0149
| F. Consumption of Halocarbons and SF6 |  |  |  |  | 113840.0357 | 47077.2568 | 6650.2649 | 1901.5804 | 0.85509 | 0.23019
| G. Other |  | 338.9348 | 1.7732 | 0.029605 | 0 | 260.0579 | 0 | 0 | 0 | 0 | 0.87985 | 4.3492 | 10.8794 | 8.1992
| 3. Solvent and Other Product Use |  | 6683.8616 |  | 12.1124 | [6 empty] | 0 | 0 | 3082.0982 | 0
| 4. Agriculture |  |  | 8035.3342 | 728.5656 | [6 empty] | 152.6806 | 449.0975 | 205.2098 | 4.3402
| A. Enteric Fermentation |  |  | 5969.0701
| B. Manure Management |  |  | 1929.4155 | 68.8563 | [6 empty] | 0 |  | 0.59915
| C. Rice Cultivation |  |  | 113.7715 | [9 empty] | 0
| D. Agricultural Soils |  |  | 0.36771 | 659.3478 | [6 empty] | 0 |  | 146.522
| E. Prescribed Burning of Savannas |  |  | 0 | 0 | [6 empty] | 0 | 0 | 0
| F. Field Burning of Agricultural Residues |  |  | 22.7094 | 0.36149 | [6 empty] | 11.7833 | 449.0975 | 58.0886 | 0
| G. Other |  |  | 0 | 0 | [6 empty] | 125.9212 | 0 | 0 | 0.0017143
| 5. Land-Use, Land-Use Change and Forestry |  | -175164.9101 | 107.2653 | 9.4657 | [6 empty] | 14.1275 | 563.6756 | 1179.3889 | 0.3203
| A. Forest Land |  | -261325.8667 | 43.9453 | 0.7992 | [6 empty] | 9.9751 | 429.2233 | 56.1584
| B. Cropland |  | 60239.5095 | 7.855 | 8.3212 | [6 empty] | 1.9518 | 57.9386 | 0.54363
| C. Grassland |  | -9019.791 | 7.9527 | 0.055668 | [6 empty] | 1.9757 | 68.5924
| D. Wetlands |  | 2952.2578 | 2.3517 | 0.27226 | [6 empty] | 0.091617 | 3.2262
| E. Settlements |  | 33799.5143 | 3.0357 | 0.016483 | [6 empty] | 0.13333 | 4.6951
| F. Other Land |  | -53.5185 | 0.12483 | 0.00085823 | [6 empty] | 0 | 0
| G. Other |  | -1757.0157 | 42 | 0 | [6 empty] | 0 | 0 | 1122.3959 | 0.3203
| 6. Waste |  | 2262.6465 | 5224.4818 | 36.0863 | [6 empty] | 26.4477 | 375.7768 | 89.9122 | 4.101
| A. Solid Waste Disposal on Land |  | 13.8885 | 4621.0992 | 0 | [6 empty] | 0.071922 | 8.1568 | 57.0824 | 0
| B. Wastewater Handling |  |  | 536.7864 | 32.2411 | [6 empty] | 0 | 0 | 4.1175
| C. Waste Incineration |  | 2230.9816 | 17.384 | 1.0253 | [6 empty] | 24.0061 | 366.2118 | 25.5862 | 3.4118
| D. Other |  | 17.7764 | 49.2123 | 2.8152 | [6 empty] | 2.3696 | 1.4082 | 3.1261 | 0.63864
| 7. Other |  | 0 | 0 | 0 | 0 | 0 | 0 | 0 | 0 | 0 | 0 | 0 | 0 | 0
|  |  | 0 | 0 | 0 | 0 | 0 | 0 | 0 | 0 | 0 | 0 | 0 | 0 | 0
Memo Items:
| International Bunkers |  | 268722.8698 | 16.7299 | 7.8464 | [6 empty] | 2150.2814 | 219.9534 | 85.6941 | 1480.0219
| Aviation |  | 119255.3241 | 1.3183 | 3.4382 | [6 empty] | 428.1949 | 77.3067 | 20.6283 | 26.2923
| Marine |  | 149467.5457 | 15.4116 | 4.4082 | [6 empty] | 1722.0865 | 142.6467 | 65.0657 | 1453.7295
| Multilateral Operations |  | 1.4104 | 8.503e-06 | 8.695e-06 | [6 empty] | 0.0057704 | 0.0016429 | 0.0003458 | 2.329e-06
| CO2 Emissions from Biomass |  | 239706.4138
2005
| GREENHOUSE GAS SOURCE AND SINK |  | Net CO2 | CH4 | N2O | HFCs |  | PFCs |  | SF6 |  | NOx | CO | NMVOC | SO2
| CATEGORIES |  | emissions/ removals |  |  | P | A | P | A | P | A
|  |  | (Gg) |  |  | CO2 equivalent (Gg) |  |  |  | (Gg)
| Total National Emissions and Removals |  | 3302301.3576 | 15494.0667 | 1001.6767 | 120014.9598 | 56775.9508 | 6657.8522 | 5474.2988 | 0.73102 | 0.31245 | 9503.7949 | 24028.5186 | 8513.9229 | 4622.9934
| 1. Energy |  | 3269696.8395 | 2231.2177 | 101.1101 | [6 empty] | 9153.3221 | 19686.9204 | 3362.1243 | 4367.8395
| A. Fuel Combustion | Reference Approach | 3230004.6435
|  | Sectoral Approach | 3249927.2798 | 593.837 | 100.7744 | [6 empty] | 9120.3647 | 19638.7814 | 2710.4828 | 4170.7508
| 1. Energy Industries |  | 1206885.4278 | 99.0993 | 30.0692 | [6 empty] | 1900.8047 | 521.8192 | 58.8436 | 2904.5512
| 2. Manufacturing Industries and Construction |  | 553126.8815 | 81.4429 | 20.7322 | [6 empty] | 1341.8559 | 3008.4529 | 132.3673 | 719.1921
| 3. Transport |  | 844727.1718 | 90.3831 | 28.2791 | [6 empty] | 4661.676 | 10558.4849 | 1745.6108 | 190.2962
| 4. Other Sectors |  | 637295.1628 | 322.1959 | 20.3568 | [6 empty] | 1160.59 | 5442.3472 | 764.8075 | 351.4634
| 5. Other |  | 7892.6359 | 0.71588 | 1.3372 | [6 empty] | 55.438 | 107.6772 | 8.8535 | 5.248
| B. Fugitive Emissions from Fuels |  | 19769.5597 | 1637.3806 | 0.33566 | [6 empty] | 32.9574 | 48.139 | 651.6415 | 197.0888
| 1. Solid Fuels |  | 805.9643 | 565.3761 | 0.0034053 | [6 empty] | 1.0916 | 12.3647 | 6.2291 | 8.8589
| 2. Oil and Natural Gas |  | 18963.5954 | 1072.0045 | 0.33225 | [6 empty] | 31.8658 | 35.7743 | 645.4124 | 188.2298
| 2. Industrial Processes |  | 201736.8069 | 35.5605 | 130.8194 | 120014.9598 | 56775.9508 | 6657.8522 | 5474.2988 | 0.73102 | 0.31245 | 160.1043 | 2882.6318 | 490.9376 | 247.3034
| A. Mineral Products |  | 118175.8706 | 0.62002 | 0 | [6 empty] | 48.1387 | 39.8239 | 63.9813 | 61.9396
| B. Chemical Industry |  | 33509.0883 | 25.7728 | 130.4184 | 0 | 0 | 0 | 0 | 0 | 0 | 50.3499 | 112.3183 | 138.5386 | 77.1775
| C. Metal Production |  | 49628.3629 | 7.0855 | 0.095424 | 0 | 0 |  | 1810.9194 | 0 | 0.064854 | 42.0884 | 2710.3022 | 20.7579 | 84.9449
| D. Other Production |  | 38.3028 | [8 empty] | 19.2095 | 15.3761 | 256.9297 | 16.4079
| E. Production of Halocarbons and SF6 | [5 empty] | 4715.4229 |  | 1836.5576 |  | 0.014898
| F. Consumption of Halocarbons and SF6 |  |  |  |  | 120014.9598 | 51803.3411 | 6657.8522 | 1826.8217 | 0.73102 | 0.2327
| G. Other |  | 385.1823 | 1.7658 | 0.029605 | 0 | 255.2819 | 0 | 0 | 0 | 0 | 0.31779 | 4.8113 | 10.7301 | 6.8335
| 3. Solvent and Other Product Use |  | 6668.2671 |  | 12.3071 | [6 empty] | 0 | 0 | 3072.3115 | 0
| 4. Agriculture |  |  | 8023.7605 | 711.3759 | [6 empty] | 147.4261 | 347.356 | 198.6829 | 3.2766
| A. Enteric Fermentation |  |  | 5956.8267
| B. Manure Management |  |  | 1940.0488 | 68.057 | [6 empty] | 0 |  | 0.59866
| C. Rice Cultivation |  |  | 108.9671 | [9 empty] | 0
| D. Agricultural Soils |  |  | 0.36963 | 643.0242 | [6 empty] | 0 |  | 153.999
| E. Prescribed Burning of Savannas |  |  | 0 | 0 | [6 empty] | 0 | 0 | 0
| F. Field Burning of Agricultural Residues |  |  | 17.5483 | 0.2946 | [6 empty] | 9.6489 | 347.356 | 44.0853 | 0
| G. Other |  |  | 0 | 0 | [6 empty] | 124.3134 | 0 | 0 | 0.0010369
| 5. Land-Use, Land-Use Change and Forestry |  | -178132.0601 | 128.4183 | 9.7172 | [6 empty] | 19.6437 | 777.1352 | 1301.7962 | 0.40863
| A. Forest Land |  | -263714.8801 | 67.9551 | 1.1256 | [6 empty] | 15.7847 | 645.479 | 84.7159
| B. Cropland |  | 58632.8092 | 6.9722 | 8.244 | [6 empty] | 1.7325 | 57.1662 | 0.19423
| C. Grassland |  | -9548.7335 | 7.5727 | 0.052508 | [6 empty] | 1.882 | 65.8782
| D. Wetlands |  | 3134.1978 | 2.4847 | 0.27631 | [6 empty] | 0.11772 | 4.1453
| E. Settlements |  | 34764.637 | 3.2352 | 0.017349 | [6 empty] | 0.12684 | 4.4665
| F. Other Land |  | 64.2913 | 0.19836 | 0.0013637 | [6 empty] | 0 | 0
| G. Other |  | -1464.3817 | 40 | 0 | [6 empty] | 0 | 0 | 1216.7733 | 0.40863
| 6. Waste |  | 2331.5041 | 5075.1097 | 36.3471 | [6 empty] | 23.2986 | 334.4752 | 88.0704 | 4.1652
| A. Solid Waste Disposal on Land |  | 13.5901 | 4468.4963 | 0 | [6 empty] | 0.076414 | 7.8285 | 56.3977 | 0
| B. Wastewater Handling |  |  | 541.938 | 32.2654 | [6 empty] | 0 | 0 | 4.0484
| C. Waste Incineration |  | 2299.6569 | 15.3415 | 0.99827 | [6 empty] | 21.954 | 325.5839 | 24.8453 | 3.525
| D. Other |  | 18.2571 | 49.3339 | 3.0783 | [6 empty] | 1.2683 | 1.0628 | 2.779 | 0.59077
| 7. Other |  | 0 | 0 | 0 | 0 | 0 | 0 | 0 | 0 | 0 | 0 | 0 | 0 | 0
|  |  | 0 | 0 | 0 | 0 | 0 | 0 | 0 | 0 | 0 | 0 | 0 | 0 | 0
Memo Items:
| International Bunkers |  | 283105.0183 | 11.2608 | 7.332 | [6 empty] | 2173.5748 | 218.6401 | 87.4924 | 1511.129
| Aviation |  | 125745.747 | 1.3347 | 3.6116 | [6 empty] | 448.7713 | 80.0709 | 21.5788 | 27.185
| Marine |  | 157359.2712 | 9.9261 | 3.7204 | [6 empty] | 1724.8036 | 138.5692 | 65.9136 | 1483.944
| Multilateral Operations |  | 2.8593 | 1.7446e-05 | 2.0869e-05 | [6 empty] | 0.012791 | 0.0034812 | 0.00070947 | 7.001e-06
| CO2 Emissions from Biomass |  | 252073.0146
2006
| GREENHOUSE GAS SOURCE AND SINK |  | Net CO2 | CH4 | N2O | HFCs |  | PFCs |  | SF6 |  | NOx | CO | NMVOC | SO2
| CATEGORIES |  | emissions/ removals |  |  | P | A | P | A | P | A
|  |  | (Gg) |  |  | CO2 equivalent (Gg) |  |  |  | (Gg)
| Total National Emissions and Removals |  | 3260700.0632 | 15174.5677 | 962.6625 | 129540.1362 | 59000.4503 | 6562.222 | 5100.4009 | 0.94962 | 0.28767 | 9191.0603 | 22709.8678 | 8390.9226 | 4395.7238
| 1. Energy |  | 3249068.0513 | 2088.7905 | 101.3412 | [6 empty] | 8841.8863 | 18567.6957 | 3127.0092 | 4140.5768
| A. Fuel Combustion | Reference Approach | 3222045.9764
|  | Sectoral Approach | 3229175.8669 | 588.1231 | 101.016 | [6 empty] | 8806.3339 | 18513.0451 | 2501.2539 | 3948.0683
| 1. Energy Industries |  | 1209545.1606 | 106.1416 | 30.5389 | [6 empty] | 1847.3257 | 527.5611 | 59.717 | 2726.8301
| 2. Manufacturing Industries and Construction |  | 551362.5347 | 80.9915 | 20.7809 | [6 empty] | 1294.7358 | 2982.9894 | 132.1285 | 684.206
| 3. Transport |  | 845027.9356 | 82.7361 | 28.3435 | [6 empty] | 4508.6885 | 9532.0256 | 1574.5303 | 192.2251
| 4. Other Sectors |  | 615526.02 | 317.6073 | 19.9812 | [6 empty] | 1106.0645 | 5377.9836 | 727.3166 | 339.3656
| 5. Other |  | 7714.216 | 0.64653 | 1.3715 | [6 empty] | 49.5194 | 92.4854 | 7.5615 | 5.4415
| B. Fugitive Emissions from Fuels |  | 19892.1844 | 1500.6674 | 0.32522 | [6 empty] | 35.5525 | 54.6506 | 625.7553 | 192.5084
| 1. Solid Fuels |  | 834.9799 | 501.0243 | 0.0037029 | [6 empty] | 1.1276 | 16.2816 | 5.9577 | 8.3094
| 2. Oil and Natural Gas |  | 19057.2045 | 999.6431 | 0.32152 | [6 empty] | 34.4249 | 38.369 | 619.7976 | 184.199
| 2. Industrial Processes |  | 201445.4718 | 34.9361 | 104.9571 | 129540.1362 | 59000.4503 | 6562.222 | 5100.4009 | 0.94962 | 0.28767 | 160.6675 | 2716.4551 | 491.3645 | 246.8201
| A. Mineral Products |  | 119541.6672 | 0.91753 | 0 | [6 empty] | 48.5452 | 37.1151 | 73.3552 | 63.1342
| B. Chemical Industry |  | 32055.6159 | 24.2814 | 104.5538 | 0 | 0 | 0 | 0 | 0 | 0 | 48.6764 | 116.5819 | 124.3478 | 77.7904
| C. Metal Production |  | 49455.9889 | 7.6269 | 0.093328 | 0 | 0 |  | 1537.5133 | 0 | 0.05362 | 42.7909 | 2542.6912 | 20.4767 | 82.9255
| D. Other Production |  | 22.264 | [8 empty] | 20.3368 | 15.6523 | 263.2897 | 15.9986
| E. Production of Halocarbons and SF6 | [5 empty] | 2589.0783 |  | 1775.0786 |  | 0.014239
| F. Consumption of Halocarbons and SF6 |  |  |  |  | 129540.1362 | 56151.5138 | 6562.222 | 1787.809 | 0.94962 | 0.21981
| G. Other |  | 369.9358 | 1.7913 | 0.03154 | 0 | 257.6783 | 0 | 0 | 0 | 0 | 0.31821 | 4.4146 | 9.895 | 6.9713
| 3. Solvent and Other Product Use |  | 6636.0419 |  | 12.4828 | [6 empty] | 0 | 0 | 3073.6248 | 0
| 4. Agriculture |  |  | 7974.0804 | 698.1927 | [6 empty] | 148.7916 | 424.9421 | 217.9264 | 4.1271
| A. Enteric Fermentation |  |  | 5899.5641
| B. Manure Management |  |  | 1944.4797 | 66.659 | [6 empty] | 0 |  | 0.59502
| C. Rice Cultivation |  |  | 108.4092 | [9 empty] | 0
| D. Agricultural Soils |  |  | 0.40943 | 631.194 | [6 empty] | 0 |  | 162.0849
| E. Prescribed Burning of Savannas |  |  | 0 | 0 | [6 empty] | 0 | 0 | 0
| F. Field Burning of Agricultural Residues |  |  | 21.2179 | 0.33967 | [6 empty] | 11.3072 | 424.9421 | 55.2465 | 0
| G. Other |  |  | 0 | 0 | [6 empty] | 123.5328 | 0 | 0 | 0.00095866
| 5. Land-Use, Land-Use Change and Forestry |  | -198720.6725 | 119.1026 | 9.4922 | [6 empty] | 17.8074 | 681.4369 | 1394.5542 | 0.22469
| A. Forest Land |  | -280786.3077 | 58.9288 | 0.94327 | [6 empty] | 13.846 | 545.844 | 65.3438
| B. Cropland |  | 55151.1622 | 6.9405 | 8.1947 | [6 empty] | 1.7246 | 57.1858 | 0.17991
| C. Grassland |  | -9779.1359 | 7.9844 | 0.055266 | [6 empty] | 1.9831 | 69.4705
| D. Wetlands |  | 2956.3219 | 2.6104 | 0.2793 | [6 empty] | 0.14298 | 5.035
| E. Settlements |  | 35710.2466 | 3.3744 | 0.017812 | [6 empty] | 0.1108 | 3.9016
| F. Other Land |  | 162.1254 | 0.26416 | 0.0018161 | [6 empty] | 0 | 0
| G. Other |  | -2135.0851 | 39 | 0 | [6 empty] | 0 | 0 | 1328.9236 | 0.22469
| 6. Waste |  | 2271.1707 | 4957.6581 | 36.1966 | [6 empty] | 21.9075 | 319.3379 | 86.4435 | 3.9752
| A. Solid Waste Disposal on Land |  | 13.2918 | 4350.7797 | 0 | [6 empty] | 0.06843 | 7.3727 | 55.3753 | 0
| B. Wastewater Handling |  |  | 543.0928 | 32.2033 | [6 empty] | 0 | 0 | 4.1412
| C. Waste Incineration |  | 2239.1074 | 14.6775 | 0.99182 | [6 empty] | 20.7041 | 310.8601 | 24.2662 | 3.3218
| D. Other |  | 18.7715 | 49.1081 | 2.9971 | [6 empty] | 1.135 | 1.105 | 2.6609 | 0.60503
| 7. Other |  | 0 | 0 | 0 | 0 | 0 | 0 | 0 | 0 | 0 | 0 | 0 | 0 | 0
|  |  | 0 | 0 | 0 | 0 | 0 | 0 | 0 | 0 | 0 | 0 | 0 | 0 | 0
Memo Items:
| International Bunkers |  | 299839.1276 | 11.9947 | 7.7785 | [6 empty] | 2345.9607 | 235.724 | 93.6035 | 1581.8053
| Aviation |  | 130990.9021 | 1.3451 | 3.7658 | [6 empty] | 468.11 | 83.5145 | 22.3701 | 29.9937
| Marine |  | 168848.2255 | 10.6496 | 4.0127 | [6 empty] | 1877.8506 | 152.2094 | 71.2334 | 1551.8116
| Multilateral Operations |  | 3.8119 | 2.6673e-05 | 3.4654e-05 | [6 empty] | 0.020152 | 0.005496 | 0.0010847 | 8.529e-06
| CO2 Emissions from Biomass |  | 270952.1792
2007
| GREENHOUSE GAS SOURCE AND SINK |  | Net CO2 | CH4 | N2O | HFCs |  | PFCs |  | SF6 |  | NOx | CO | NMVOC | SO2
| CATEGORIES |  | emissions/ removals |  |  | P | A | P | A | P | A
|  |  | (Gg) |  |  | CO2 equivalent (Gg) |  |  |  | (Gg)
| Total National Emissions and Removals |  | 3227198.5821 | 14963.0799 | 956.6718 | 173441.1107 | 62470.9904 | 7277.4787 | 4773.9508 | 1.0049 | 0.27563 | 8881.7572 | 21734.7493 | 7803.5087 | 4174.3534
| 1. Energy |  | 3190740.7614 | 2001.5327 | 100.2651 | [6 empty] | 8541.1526 | 17429.1376 | 2927.1425 | 3916.1445
| A. Fuel Combustion | Reference Approach | 3148335.4311
|  | Sectoral Approach | 3170855.6254 | 597.449 | 99.9341 | [6 empty] | 8512.9022 | 17374.8782 | 2309.721 | 3739.4077
| 1. Energy Industries |  | 1213094.5524 | 116.3875 | 30.5512 | [6 empty] | 1804.4582 | 520.6824 | 57.2654 | 2569.5478
| 2. Manufacturing Industries and Construction |  | 546176.147 | 79.161 | 20.9156 | [6 empty] | 1265.7804 | 2924.3726 | 127.256 | 668.4359
| 3. Transport |  | 846193.2382 | 75.2115 | 27.5949 | [6 empty] | 4369.0159 | 8445.5588 | 1395.1976 | 188.039
| 4. Other Sectors |  | 557402.0831 | 326.0903 | 19.5424 | [6 empty] | 1025.4618 | 5401.5968 | 722.7215 | 303.4743
| 5. Other |  | 7989.6048 | 0.5987 | 1.3299 | [6 empty] | 48.1859 | 82.6676 | 7.2805 | 9.9108
| B. Fugitive Emissions from Fuels |  | 19885.136 | 1404.0837 | 0.33102 | [6 empty] | 28.2504 | 54.2593 | 617.4215 | 176.7368
| 1. Solid Fuels |  | 615.3751 | 404.6546 | 0.0034025 | [6 empty] | 1.0027 | 16.6618 | 6.1306 | 11.5316
| 2. Oil and Natural Gas |  | 19269.7609 | 999.4291 | 0.32762 | [6 empty] | 27.2477 | 37.5975 | 611.2909 | 165.2052
| 2. Industrial Processes |  | 204542.5705 | 35.9683 | 103.0548 | 173441.1107 | 62470.9904 | 7277.4787 | 4773.9508 | 1.0049 | 0.27563 | 163.5543 | 2783.9132 | 479.3039 | 248.9278
| A. Mineral Products |  | 121550.6947 | 0.95744 | 0 | [6 empty] | 49.504 | 34.2327 | 66.0291 | 62.5435
| B. Chemical Industry |  | 33980.6205 | 25.0131 | 102.6576 | 0 | 0 | 0 | 0 | 0 | 0 | 51.9697 | 111.8019 | 117.7877 | 81.2464
| C. Metal Production |  | 48664.2959 | 7.9188 | 0.090885 | 0 | 0 |  | 1413.4727 | 0 | 0.044209 | 41.2324 | 2617.6816 | 20.2857 | 83.3109
| D. Other Production |  | 31.0673 | [8 empty] | 20.561 | 15.6329 | 265.7342 | 15.3588
| E. Production of Halocarbons and SF6 | [5 empty] | 1834.2748 |  | 1687.4029 |  | 0.0047
| F. Consumption of Halocarbons and SF6 |  |  |  |  | 173441.1107 | 60401.0227 | 7277.4787 | 1673.0752 | 1.0049 | 0.22672
| G. Other |  | 315.8921 | 1.7603 | 0.028057 | 0 | 233.3554 | 0 | 0 | 0 | 0 | 0.28712 | 4.5641 | 9.4673 | 6.4681
| 3. Solvent and Other Product Use |  | 6466.0315 |  | 12.1502 | [6 empty] | 0 | 0 | 2998.1662 | 0
| 4. Agriculture |  |  | 8023.2581 | 695.5182 | [6 empty] | 143.196 | 435.7543 | 193.4602 | 4.2207
| A. Enteric Fermentation |  |  | 5928.6167
| B. Manure Management |  |  | 1963.3049 | 67.6433 | [6 empty] | 0 |  | 0.6097
| C. Rice Cultivation |  |  | 109.2365 | [9 empty] | 0
| D. Agricultural Soils |  |  | 0.42341 | 627.5274 | [6 empty] | 0 |  | 136.3727
| E. Prescribed Burning of Savannas |  |  | 0 | 0 | [6 empty] | 0 | 0 | 0
| F. Field Burning of Agricultural Residues |  |  | 21.6766 | 0.34756 | [6 empty] | 11.6313 | 435.7543 | 56.4777 | 0
| G. Other |  |  | 0 | 0 | [6 empty] | 117.2803 | 0 | 0 | 0.0009764
| 5. Land-Use, Land-Use Change and Forestry |  | -176685.7426 | 109.0067 | 9.3564 | [6 empty] | 13.1787 | 782.0517 | 1121.9355 | 1.0242
| A. Forest Land |  | -258947.4774 | 44.5373 | 0.79375 | [6 empty] | 7.9688 | 600.753 | 63.6213
| B. Cropland |  | 54408.404 | 6.6575 | 8.1645 | [6 empty] | 1.6543 | 56.3076 | 0.099162
| C. Grassland |  | -7304.1646 | 13.2115 | 0.091066 | [6 empty] | 3.2827 | 115.3813
| D. Wetlands |  | 2854.6295 | 2.7645 | 0.28623 | [6 empty] | 0.16636 | 5.8582
| E. Settlements |  | 35873.772 | 3.5091 | 0.018511 | [6 empty] | 0.10654 | 3.7516
| F. Other Land |  | 316.7233 | 0.32681 | 0.0022468 | [6 empty] | 0 | 0
| G. Other |  | -3887.6295 | 38 | 0 | [6 empty] | 0 | 0 | 1058.1524 | 1.0242
| 6. Waste |  | 2134.9614 | 4793.314 | 36.327 | [6 empty] | 20.6756 | 303.8925 | 83.5004 | 4.0362
| A. Solid Waste Disposal on Land |  | 9.9973 | 4202.4157 | 0 | [6 empty] | 0.054551 | 6.7292 | 54.1688 | 0
| B. Wastewater Handling |  |  | 525.4106 | 32.2136 | [6 empty] | 0 | 0 | 4.5374
| C. Waste Incineration |  | 2105.6409 | 14.1219 | 0.93889 | [6 empty] | 19.4191 | 295.9802 | 22.2437 | 3.2823
| D. Other |  | 19.3232 | 51.3658 | 3.171 | [6 empty] | 1.202 | 1.1831 | 2.5506 | 0.71752
| 7. Other |  | 0 | 0 | 0 | 0 | 0 | 0 | 0 | 0 | 0 | 0 | 0 | 0 | 0
|  |  | 0 | 0 | 0 | 0 | 0 | 0 | 0 | 0 | 0 | 0 | 0 | 0 | 0
Memo Items:
| International Bunkers |  | 305084.0804 | 13.6496 | 8.1063 | [6 empty] | 2445.4434 | 244.6936 | 97.6838 | 1628.9039
| Aviation |  | 135285.7147 | 1.3285 | 3.9014 | [6 empty] | 483.3124 | 86.6202 | 22.7852 | 29.7702
| Marine |  | 169798.3656 | 12.321 | 4.2049 | [6 empty] | 1962.131 | 158.0734 | 74.8986 | 1599.1337
| Multilateral Operations |  | 3.2525 | 1.7484e-05 | 2.8893e-05 | [6 empty] | 0.013812 | 0.0038696 | 0.00071102 | 4.928e-06
| CO2 Emissions from Biomass |  | 287642.4413
2008
| GREENHOUSE GAS SOURCE AND SINK |  | Net CO2 | CH4 | N2O | HFCs |  | PFCs |  | SF6 |  | NOx | CO | NMVOC | SO2
| CATEGORIES |  | emissions/ removals |  |  | P | A | P | A | P | A
|  |  | (Gg) |  |  | CO2 equivalent (Gg) |  |  |  | (Gg)
| Total National Emissions and Removals |  | 3136739.9062 | 14818.5444 | 931.043 | 136139.1191 | 66201.3812 | 6302.5102 | 4176.0182 | 1.265 | 0.25921 | 8175.0836 | 20569.3117 | 7411.9885 | 3097.125
| 1. Energy |  | 3125955.4311 | 2004.9206 | 97.7298 | [6 empty] | 7841.6444 | 16649.8525 | 2713.3763 | 2859.4428
| A. Fuel Combustion | Reference Approach | 3087338.7579
|  | Sectoral Approach | 3106888.4011 | 620.6422 | 97.4344 | [6 empty] | 7816.0752 | 16599.7405 | 2144.4588 | 2697.0482
| 1. Energy Industries |  | 1149044.1581 | 125.202 | 29.4044 | [6 empty] | 1513.1402 | 514.4455 | 56.2425 | 1643.7461
| 2. Manufacturing Industries and Construction |  | 525119.4949 | 76.7338 | 20.0435 | [6 empty] | 1170.7236 | 2870.6863 | 121.0338 | 605.8296
| 3. Transport |  | 823049.5476 | 67.479 | 26.5129 | [6 empty] | 4047.9083 | 7581.3297 | 1235.1727 | 174.0569
| 4. Other Sectors |  | 602161.192 | 350.6776 | 20.2572 | [6 empty] | 1039.3197 | 5572.5624 | 725.6854 | 263.7614
| 5. Other |  | 7514.0086 | 0.54987 | 1.2163 | [6 empty] | 44.9833 | 60.7166 | 6.3244 | 9.6542
| B. Fugitive Emissions from Fuels |  | 19067.0299 | 1384.2785 | 0.29549 | [6 empty] | 25.5692 | 50.1119 | 568.9175 | 162.3947
| 1. Solid Fuels |  | 964.1166 | 387.0729 | 0.0031665 | [6 empty] | 0.67033 | 14.0148 | 5.2599 | 10.3427
| 2. Oil and Natural Gas |  | 18102.9134 | 997.2056 | 0.29232 | [6 empty] | 24.8988 | 36.0972 | 563.6575 | 152.052
| 2. Industrial Processes |  | 193244.1818 | 32.461 | 80.6722 | 136139.1191 | 66201.3812 | 6302.5102 | 4176.0182 | 1.265 | 0.25921 | 151.766 | 2708.5461 | 476.1375 | 229.3047
| A. Mineral Products |  | 112186.6955 | 0.50773 | 0 | [6 empty] | 46.0071 | 32.8093 | 82.1441 | 52.3111
| B. Chemical Industry |  | 32608.4386 | 22.5784 | 80.2817 | 0 | 0 | 0 | 0 | 0 | 0 | 46.9022 | 117.0351 | 106.199 | 76.0005
| C. Metal Production |  | 48062.6391 | 7.3498 | 0.09258 | 0 | 0 |  | 1025.7876 | 0 | 0.025889 | 38.8311 | 2541.9443 | 20.3714 | 80.9337
| D. Other Production |  | 36.316 | [8 empty] | 19.7459 | 15.0204 | 258.7072 | 14.2132
| E. Production of Halocarbons and SF6 | [5 empty] | 1897.6177 |  | 1592.6754 |  | 0.0042
| F. Consumption of Halocarbons and SF6 |  |  |  |  | 136139.1191 | 64066.2639 | 6302.5102 | 1557.5553 | 1.265 | 0.22912
| G. Other |  | 350.0926 | 1.7159 | 0.028251 | 0 | 211.2656 | 0 | 0 | 0 | 0 | 0.27966 | 1.7369 | 8.7158 | 5.8462
| 3. Solvent and Other Product Use |  | 6147.6535 |  | 11.5511 | [6 empty] | 0 | 0 | 2847.1789 | 0
| 4. Agriculture |  |  | 7986.1859 | 695.2849 | [6 empty] | 148.804 | 413.0805 | 177.6576 | 3.9104
| A. Enteric Fermentation |  |  | 5907.3578
| B. Manure Management |  |  | 1956.261 | 66.8312 | [6 empty] | 0 |  | 0.60506
| C. Rice Cultivation |  |  | 101.4066 | [9 empty] | 0
| D. Agricultural Soils |  |  | 0.40817 | 628.1145 | [6 empty] | 0 |  | 124.6393
| E. Prescribed Burning of Savannas |  |  | 0 | 0 | [6 empty] | 0 | 0 | 0
| F. Field Burning of Agricultural Residues |  |  | 20.7524 | 0.33919 | [6 empty] | 11.2097 | 413.0805 | 52.4132 | 0
| G. Other |  |  | 0 | 0 | [6 empty] | 125.9301 | 0 | 0 | 0.00097959
| 5. Land-Use, Land-Use Change and Forestry |  | -190826.3432 | 92.6307 | 9.5242 | [6 empty] | 11.2861 | 478.5062 | 1113.3846 | 0.29666
| A. Forest Land |  | -272941.7504 | 33.1548 | 0.86523 | [6 empty] | 7.1927 | 335.7117 | 53.4104
| B. Cropland |  | 55422.7361 | 7.0734 | 8.2862 | [6 empty] | 1.7576 | 60.6881 | 0.061633
| C. Grassland |  | -9943.7918 | 8.6144 | 0.059393 | [6 empty] | 2.1399 | 75.2075
| D. Wetlands |  | 2129.3203 | 2.5886 | 0.29536 | [6 empty] | 0.10153 | 3.5754
| E. Settlements |  | 36749.3278 | 3.5269 | 0.016831 | [6 empty] | 0.094379 | 3.3234
| F. Other Land |  | 18.5642 | 0.17253 | 0.0011861 | [6 empty] | 0 | 0
| G. Other |  | -2260.7494 | 37.5 | 0 | [6 empty] | 0 | 0 | 1059.8712 | 0.29666
| 6. Waste |  | 2218.9831 | 4702.3462 | 36.2807 | [6 empty] | 21.5831 | 319.3264 | 84.2537 | 4.1705
| A. Solid Waste Disposal on Land |  | 6.7028 | 4126.6286 | 0 | [6 empty] | 0.042168 | 6.0678 | 52.7585 | 0
| B. Wastewater Handling |  |  | 511.1056 | 32.2175 | [6 empty] | 0 | 0 | 4.478
| C. Waste Incineration |  | 2190.7801 | 14.6722 | 0.90485 | [6 empty] | 20.2632 | 312.061 | 24.7239 | 3.458
| D. Other |  | 21.5001 | 49.9398 | 3.1554 | [6 empty] | 1.2777 | 1.1976 | 2.2933 | 0.68817
| 7. Other |  | 0 | 0 | 0 | 0 | 0 | 0 | 0 | 0 | 0 | 0 | 0 | 0 | 0
|  |  | 0 | 0 | 0 | 0 | 0 | 0 | 0 | 0 | 0 | 0 | 0 | 0 | 0
Memo Items:
| International Bunkers |  | 303692.8144 | 11.8127 | 7.8049 | [6 empty] | 2444.8861 | 242.5386 | 97.7372 | 1597.7286
| Aviation |  | 135223.1143 | 1.3256 | 3.8887 | [6 empty] | 481.5622 | 85.6786 | 22.6303 | 30.2957
| Marine |  | 168469.7001 | 10.4871 | 3.9162 | [6 empty] | 1963.3239 | 156.86 | 75.1069 | 1567.4329
| Multilateral Operations |  | 3.8475 | 1.238e-05 | 3.7274e-05 | [6 empty] | 0.013643 | 0.0034642 | 0.00060662 | 6.426e-06
| CO2 Emissions from Biomass |  | 308718.7437
2008
| GREENHOUSE GAS SOURCE AND SINK |  | Net CO2 | CH4 | N2O | HFCs |  | PFCs |  | SF6 |  | NOx | CO | NMVOC | SO2
| CATEGORIES |  | emissions/ removals |  |  | P | A | P | A | P | A
|  |  | (Gg) |  |  | CO2 equivalent (Gg) |  |  |  | (Gg)
| Total National Emissions and Removals |  | 2859298.2419 | 14590.9586 | 896.9804 | 140781.1594 | 68755.0775 | 5796.3021 | 2741.6075 | 0.85346 | 0.24494 | 7460.1521 | 18190.5659 | 7063.3934 | 2660.3066
| 1. Energy |  | 2899826.8028 | 1930.1679 | 92.0873 | [6 empty] | 7156.9273 | 15041.5286 | 2502.2117 | 2478.051
| A. Fuel Combustion | Reference Approach | 2873374.333
|  | Sectoral Approach | 2881303.6959 | 603.9507 | 91.7801 | [6 empty] | 7128.2815 | 14989.671 | 1975.6501 | 2334.8826
| 1. Energy Industries |  | 1051214.9969 | 125.7041 | 28.0226 | [6 empty] | 1379.4759 | 494.8277 | 54.6741 | 1362.3998
| 2. Manufacturing Industries and Construction |  | 444550.1182 | 64.4333 | 17.4675 | [6 empty] | 988.6229 | 2133.5258 | 106.091 | 538.9712
| 3. Transport |  | 800997.9338 | 61.7803 | 25.0883 | [6 empty] | 3720.5369 | 6687.8164 | 1092.4389 | 187.572
| 4. Other Sectors |  | 577343.1718 | 351.5117 | 20.0226 | [6 empty] | 994.1915 | 5619.8459 | 716.2295 | 236.6385
| 5. Other |  | 7197.4751 | 0.52139 | 1.1791 | [6 empty] | 45.4543 | 53.6552 | 6.2166 | 9.3011
| B. Fugitive Emissions from Fuels |  | 18523.1069 | 1326.2172 | 0.3072 | [6 empty] | 28.6458 | 51.8576 | 526.5616 | 143.1685
| 1. Solid Fuels |  | 751.506 | 326.9306 | 0.001165 | [6 empty] | 0.40837 | 11.7718 | 3.5315 | 8.7268
| 2. Oil and Natural Gas |  | 17771.6009 | 999.2865 | 0.30603 | [6 empty] | 28.2374 | 40.0858 | 523.0301 | 134.4417
| 2. Industrial Processes |  | 154644.6343 | 28.0448 | 77.9153 | 140781.1594 | 68755.0775 | 5796.3021 | 2741.6075 | 0.85346 | 0.24494 | 129.1356 | 1818.2604 | 436.168 | 173.5455
| A. Mineral Products |  | 90968.3856 | 0.34767 | 0 | [6 empty] | 40.1917 | 35.1591 | 68.0624 | 45.2572
| B. Chemical Industry |  | 30409.3557 | 21.8499 | 77.5639 | 0 | 0 | 0 | 0 | 0 | 0 | 40.7856 | 86.6703 | 90.1939 | 52.739
| C. Metal Production |  | 32919.5714 | 3.8554 | 0.057333 | 0 | 0 |  | 593.9157 | 0 | 0.019399 | 28.4841 | 1679.8133 | 14.2332 | 58.2666
| D. Other Production |  | 31.9475 | [8 empty] | 19.385 | 14.4075 | 255.8645 | 13.1636
| E. Production of Halocarbons and SF6 | [5 empty] | 1794.4521 |  | 991.2249 |  | 0.0029927
| F. Consumption of Halocarbons and SF6 |  |  |  |  | 140781.1594 | 66755.2737 | 5796.3021 | 1156.4669 | 0.85346 | 0.22255
| G. Other |  | 315.3741 | 1.6935 | 0.033475 | 0 | 192.0449 | 0 | 0 | 0 | 0 | 0.28915 | 2.2102 | 7.814 | 4.1191
| 3. Solvent and Other Product Use |  | 5612.4142 |  | 11.5573 | [6 empty] | 0 | 0 | 2603.63 | 0
| 4. Agriculture |  |  | 7953.4931 | 669.8154 | [6 empty] | 140.4746 | 468.9468 | 185.5593 | 4.5178
| A. Enteric Fermentation |  |  | 5868.2923
| B. Manure Management |  |  | 1946.1216 | 66.0851 | [6 empty] | 0 |  | 0.60052
| C. Rice Cultivation |  |  | 115.1597 | [9 empty] | 0
| D. Agricultural Soils |  |  | 0.41543 | 603.3538 | [6 empty] | 0 |  | 124.5229
| E. Prescribed Burning of Savannas |  |  | 0 | 0 | [6 empty] | 0 | 0 | 0
| F. Field Burning of Agricultural Residues |  |  | 23.5041 | 0.37652 | [6 empty] | 12.4469 | 468.9468 | 60.4359 | 0
| G. Other |  |  | 0 | 0 | [6 empty] | 116.0763 | 0 | 0 | 0.00090842
| 5. Land-Use, Land-Use Change and Forestry |  | -203018.3159 | 97.3754 | 9.4919 | [6 empty] | 12.2986 | 543.2647 | 1254.0659 | 0.46943
| A. Forest Land |  | -284522.9333 | 38.7705 | 0.89088 | [6 empty] | 8.3354 | 406.6252 | 58.1012
| B. Cropland |  | 54239.3556 | 7.1465 | 8.2173 | [6 empty] | 1.7758 | 59.9232 | 0.13401
| C. Grassland |  | -10323.0577 | 7.9409 | 0.054928 | [6 empty] | 1.9728 | 69.1547
| D. Wetlands |  | 2231.0118 | 2.7373 | 0.30772 | [6 empty] | 0.1171 | 4.1236
| E. Settlements |  | 36041.8252 | 3.3311 | 0.017955 | [6 empty] | 0.097632 | 3.438
| F. Other Land |  | 541.589 | 0.44915 | 0.0030879 | [6 empty] | 0 | 0
| G. Other |  | -1226.1065 | 37 | 0 | [6 empty] | 0 | 0 | 1195.7392 | 0.46943
| 6. Waste |  | 2232.7063 | 4581.8775 | 36.1132 | [6 empty] | 21.316 | 318.5654 | 81.7585 | 3.7228
| A. Solid Waste Disposal on Land |  | 4.4907 | 4017.9833 | 0 | [6 empty] | 0.03074 | 5.4591 | 51.6054 | 0
| B. Wastewater Handling |  |  | 502.438 | 32.0348 | [6 empty] | 0 | 0 | 4.2433
| C. Waste Incineration |  | 2207.134 | 14.8378 | 0.88019 | [6 empty] | 19.582 | 311.8702 | 23.7495 | 2.9759
| D. Other |  | 21.0816 | 46.6183 | 3.196 | [6 empty] | 1.7033 | 1.2361 | 2.1602 | 0.7306
| 7. Other |  | 0 | 0 | 0 | 0 | 0 | 0 | 0 | 0 | 0 | 0 | 0 | 0 | 0
|  |  | 0 | 0 | 0 | 0 | 0 | 0 | 0 | 0 | 0 | 0 | 0 | 0 | 0
Memo Items:
| International Bunkers |  | 276103.3926 | 10.6074 | 7.2302 | [6 empty] | 2274.0995 | 221.7308 | 91.5562 | 1497.1526
| Aviation |  | 125803.5722 | 1.2227 | 3.6451 | [6 empty] | 453.7031 | 79.8949 | 21.3106 | 26.6521
| Marine |  | 150299.8204 | 9.3847 | 3.5851 | [6 empty] | 1820.3963 | 141.8359 | 70.2456 | 1470.5005
| Multilateral Operations |  | 3.3463 | 1.2308e-05 | 3.6663e-05 | [6 empty] | 0.010701 | 0.003385 | 0.00050051 | 4.461e-06
| CO2 Emissions from Biomass |  | 320276.9723
2008
| GREENHOUSE GAS SOURCE AND SINK |  | Net CO2 | CH4 | N2O | HFCs |  | PFCs |  | SF6 |  | NOx | CO | NMVOC | SO2
| CATEGORIES |  | emissions/ removals |  |  | P | A | P | A | P | A
|  |  | (Gg) |  |  | CO2 equivalent (Gg) |  |  |  | (Gg)
| Total National Emissions and Removals |  | 2964288.6787 | 14478.9892 | 867.3252 | 146107.9191 | 73118.5739 | 6477.006 | 3220.5983 | 0.86104 | 0.25396 | 7258.7764 | 18744.6472 | 6978.2471 | 2428.6244
| 1. Energy |  | 2971330.4622 | 1950.6609 | 94.4852 | [6 empty] | 6942.3982 | 15116.9612 | 2395.3901 | 2233.5187
| A. Fuel Combustion | Reference Approach | 2932355.2676
|  | Sectoral Approach | 2952841.8776 | 640.7953 | 94.1688 | [6 empty] | 6916.9791 | 15073.0826 | 1890.7536 | 2100.3247
| 1. Energy Industries |  | 1058526.7675 | 134.2073 | 28.6456 | [6 empty] | 1290.0368 | 520.8904 | 54.9434 | 1111.5154
| 2. Manufacturing Industries and Construction |  | 481954.882 | 73.6653 | 18.1721 | [6 empty] | 1017.0828 | 2397.8953 | 109.3473 | 581.2397
| 3. Transport |  | 795570.0692 | 57.5761 | 25.5377 | [6 empty] | 3579.6505 | 6060.4194 | 978.3275 | 165.0767
| 4. Other Sectors |  | 610024.8814 | 374.8067 | 20.6948 | [6 empty] | 989.4039 | 6040.6929 | 742.6614 | 234.7686
| 5. Other |  | 6765.2776 | 0.53989 | 1.1186 | [6 empty] | 40.8052 | 53.1846 | 5.4739 | 7.7245
| B. Fugitive Emissions from Fuels |  | 18488.5846 | 1309.8656 | 0.31639 | [6 empty] | 25.419 | 43.8786 | 504.6366 | 133.194
| 1. Solid Fuels |  | 1245.0211 | 307.9389 | 0.0046623 | [6 empty] | 0.70638 | 13.1956 | 4.7118 | 12.4981
| 2. Oil and Natural Gas |  | 17243.5635 | 1001.9267 | 0.31172 | [6 empty] | 24.7127 | 30.683 | 499.9248 | 120.6959
| 2. Industrial Processes |  | 168118.8418 | 31.0097 | 43.1151 | 146107.9191 | 73118.5739 | 6477.006 | 3220.5983 | 0.86104 | 0.25396 | 139.0033 | 2285.5722 | 426.8076 | 187.391
| A. Mineral Products |  | 92189.4519 | 0.33106 | 0 | [6 empty] | 39.9333 | 35.0494 | 53.6971 | 45.9697
| B. Chemical Industry |  | 32637.6595 | 23.9351 | 42.7311 | 0 | 0 | 0 | 0 | 0 | 0 | 44.4146 | 97.5361 | 92.3405 | 58.897
| C. Metal Production |  | 42917.5915 | 4.7414 | 0.080519 | 0 | 0 |  | 696.9254 | 0 | 0.022201 | 34.4539 | 2136.7897 | 16.644 | 66.5974
| D. Other Production |  | 30.8771 | [8 empty] | 19.9405 | 14.8018 | 256.0494 | 13.1548
| E. Production of Halocarbons and SF6 | [5 empty] | 1774.911 |  | 1271.0922 |  | 0.0037845
| F. Consumption of Halocarbons and SF6 |  |  |  |  | 146107.9191 | 71142.1684 | 6477.006 | 1252.5808 | 0.86104 | 0.22797
| G. Other |  | 343.2619 | 1.6968 | 0.036765 | 0 | 187.8926 | 0 | 0 | 0 | 0 | 0.26097 | 1.3951 | 8.0767 | 2.772
| 3. Solvent and Other Product Use |  | 5854.0053 |  | 11.9807 | [6 empty] | 0 | 0 | 2724.9542 | 0
| 4. Agriculture |  |  | 7883.7563 | 671.7727 | [6 empty] | 141.8658 | 464.4376 | 185.4747 | 4.5186
| A. Enteric Fermentation |  |  | 5829.5416
| B. Manure Management |  |  | 1912.2123 | 65.985 | [6 empty] | 0 |  | 0.58864
| C. Rice Cultivation |  |  | 118.3356 | [9 empty] | 0
| D. Agricultural Soils |  |  | 0.46128 | 605.4184 | [6 empty] | 0 |  | 124.5443
| E. Prescribed Burning of Savannas |  |  | 0 | 0 | [6 empty] | 0 | 0 | 0
| F. Field Burning of Agricultural Residues |  |  | 23.2054 | 0.36936 | [6 empty] | 12.2721 | 464.4376 | 60.3418 | 0
| G. Other |  |  | 0 | 0 | [6 empty] | 115.9763 | 0 | 0 | 0.00087057
| 5. Land-Use, Land-Use Change and Forestry |  | -183182.0346 | 103.1213 | 9.7757 | [6 empty] | 14.4844 | 578.3388 | 1164.8636 | 0.314
| A. Forest Land |  | -257633.6919 | 44.7746 | 1.025 | [6 empty] | 10.3222 | 436.5778 | 62.4807
| B. Cropland |  | 53110.8723 | 7.8845 | 8.3608 | [6 empty] | 1.9592 | 64.7048 | 0.22015
| C. Grassland |  | -11698.6582 | 8.1353 | 0.056475 | [6 empty] | 2.0216 | 70.6686
| D. Wetlands |  | 1914.0498 | 2.6759 | 0.31571 | [6 empty] | 0.083225 | 2.9307
| E. Settlements |  | 35568.3898 | 3.0828 | 0.017262 | [6 empty] | 0.098171 | 3.457
| F. Other Land |  | -257.0377 | 0.068074 | 0.00046801 | [6 empty] | 0 | 0
| G. Other |  | -4185.9588 | 36.5 | 0 | [6 empty] | 0 | 0 | 1102.0094 | 0.314
| 6. Waste |  | 2167.404 | 4510.441 | 36.1958 | [6 empty] | 21.0248 | 299.3374 | 80.7567 | 2.8821
| A. Solid Waste Disposal on Land |  | 2.2786 | 3928.9448 | 0 | [6 empty] | 0.031252 | 4.9746 | 50.3206 | 0
| B. Wastewater Handling |  |  | 520.4685 | 32.0575 | [6 empty] | 0 | 0 | 3.8997
| C. Waste Incineration |  | 2146.8833 | 13.7095 | 0.86428 | [6 empty] | 19.1284 | 293.1653 | 24.5686 | 2.2521
| D. Other |  | 18.2421 | 47.3182 | 3.2722 | [6 empty] | 1.8651 | 1.1975 | 1.9678 | 0.62169
| 7. Other |  | 0 | 0 | 0 | 0 | 0 | 0 | 0 | 0 | 0 | 0 | 0 | 0 | 0
|  |  | 0 | 0 | 0 | 0 | 0 | 0 | 0 | 0 | 0 | 0 | 0 | 0 | 0
Memo Items:
| International Bunkers |  | 269090.7764 | 6.2616 | 6.6675 | [6 empty] | 2218.1984 | 221.4585 | 89.3185 | 1419.1879
| Aviation |  | 125414.6201 | 1.216 | 3.6266 | [6 empty] | 453.2543 | 82.3195 | 21.4169 | 26.8614
| Marine |  | 143676.1563 | 5.0456 | 3.0409 | [6 empty] | 1764.9441 | 139.139 | 67.9016 | 1392.3265
| Multilateral Operations |  | 3.6677 | 1.4614e-05 | 5.1169e-05 | [6 empty] | 0.012753 | 0.0042946 | 0.0005943 | 5.837e-06
| CO2 Emissions from Biomass |  | 351668.2034